## 封1_工程量清单_17取费(厦门)
封1
| 信达智慧科技园 |  |  |  | 工程
工 程 量 清 单
招 标 人： |  |  | 造价咨询人：
|  | （单位盖章） |  | （单位盖章或资质专用章）
法定代表人 或其授权人: |  |  | 法定代表人 或其授权人:
|  | （签字或盖章） |  | （签字或盖章）
造价工程师：
（签字盖专用章）
编制时间：2024年06月24日

## 表2_工程项目造价汇总表_工程量清单_17取费(厦门)
表2
工程项目造价汇总表
工程名称：信达智慧科技园 |  |  | 第1页 共1页
序号 | 单 项 工 程 名 称 | 金额（元） | 其中: 安全文明施工费（元）
1 | 土建单项工程
2 | 安装单项工程
3 | 空调单项工程
4 | 安装精装工程
5 | 厨房专项设备
6 | 智能化预埋工程
7 | 三网工程
8 | 电梯工程
9 | 柴油发电机
10 | 永久用电工程
合 计

## 表3_单项工程造价汇总表_工程量清单_17取费(厦门)
表3
单项工程造价汇总表
工程名称：土建单项工程 |  |  | 第1页 共10页
序号 | 单 位 工 程 名 称 | 金额（元） | 其中: 安全文明施工费（元）
1 | 桩基工程
2 | 精装工程
3 | 1#土建单位工程
4 | 2#土建单位工程
5 | 3#地下室土建单位工程
6 | 3#上部土建单位工程
7 | 4#土建单位工程
8 | 5#土建单位工程
9 | 标识导视系统
10 | 土建室外总体工程
合 计
表3
单项工程造价汇总表
工程名称：安装单项工程 |  |  | 第2页 共10页
序号 | 单 位 工 程 名 称 | 金额（元） | 其中: 安全文明施工费（元）
1 | 安装单位工程-1#厂房
2 | 安装单位工程-2#厂房
3 | 安装单位工程-3#厂房
4 | 安装单位工程-3#地下室
5 | 安装单位工程-4#宿舍楼
6 | 安装单位工程-门卫
7 | 景观安装工程
8 | 室外安装单位工程
9 | 安装单位工程-抗震支架
合 计
表3
单项工程造价汇总表
工程名称：空调单项工程 |  |  | 第3页 共10页
序号 | 单 位 工 程 名 称 | 金额（元） | 其中: 安全文明施工费（元）
1 | 安装单位工程-1#厂房
2 | 安装单位工程-2#厂房
3 | 安装单位工程-3#厂房
4 | 安装单位工程-4#宿舍楼
5 | 安装单位工程-门卫
合 计
表3
单项工程造价汇总表
工程名称：安装精装工程 |  |  | 第4页 共10页
序号 | 单 位 工 程 名 称 | 金额（元） | 其中: 安全文明施工费（元）
1 | 精装工程-1#厂房
2 | 精装工程-2#厂房
3 | 精装工程-3#厂房
4 | 精装工程-4#宿舍楼
合 计
表3
单项工程造价汇总表
工程名称：厨房专项设备 |  |  | 第5页 共10页
序号 | 单 位 工 程 名 称 | 金额（元） | 其中: 安全文明施工费（元）
1 | 安装单位工程
合 计
表3
单项工程造价汇总表
工程名称：智能化预埋工程 |  |  | 第6页 共10页
序号 | 单 位 工 程 名 称 | 金额（元） | 其中: 安全文明施工费（元）
1 | 智能化工程-1#厂房
2 | 智能化工程-2#厂房
3 | 智能化工程-3#厂房
4 | 智能化工程-3#2层数据中心
5 | 智能化工程-3#地下室
6 | 智能化工程-4#宿舍楼
7 | 智能化工程-5#门卫
8 | 智能化工程-室外
合 计
表3
单项工程造价汇总表
工程名称：三网工程 |  |  | 第7页 共10页
序号 | 单 位 工 程 名 称 | 金额（元） | 其中: 安全文明施工费（元）
1 | 三网工程
合 计
表3
单项工程造价汇总表
工程名称：电梯工程 |  |  | 第8页 共10页
序号 | 单 位 工 程 名 称 | 金额（元） | 其中: 安全文明施工费（元）
1 | 安装单位工程
合 计
表3
单项工程造价汇总表
工程名称：柴油发电机 |  |  | 第9页 共10页
序号 | 单 位 工 程 名 称 | 金额（元） | 其中: 安全文明施工费（元）
1 | 安装单位工程
合 计
表3
单项工程造价汇总表
工程名称：永久用电工程 |  |  | 第10页 共10页
序号 | 单 位 工 程 名 称 | 金额（元） | 其中: 安全文明施工费（元）
1 | 永久用电工程
合 计

## 表4_单位工程造价汇总表_工程量清单_17取费(厦门)
表4
单位工程造价汇总表
工程名称：土建单项工程_桩基工程 |  | 第1页 共41页
序号 | 汇 总 内 容 | 金额（元）
1 | 分部分项工程费
1.1 | 1#桩基
1.2 | 2#桩基
1.3 | 3#桩基
1.4 | 4#桩基
1.5 | 5#桩基
1.6 | 试验桩
2 | 措施项目费
2.1 | 总价措施项目费
2.1.1 | 安全文明施工费
2.1.2 | 其他总价措施费
2.2 | 单价措施项目费
合计=1+2+3
表4
单位工程造价汇总表
工程名称：土建单项工程_精装工程 |  | 第2页 共41页
序号 | 汇 总 内 容 | 金额（元）
1 | 分部分项工程费
1.1 | 1#精装
1.2 | 2#精装
1.3 | 3#精装
1.4 | 4#精装（1~2层）
1.5 | 4#精装（3-11F）
2 | 措施项目费
2.1 | 总价措施项目费
2.1.1 | 安全文明施工费
2.1.2 | 其他总价措施费
合计=1+2+3
表4
单位工程造价汇总表
工程名称：土建单项工程_1#土建单位工程 |  | 第3页 共41页
序号 | 汇 总 内 容 | 金额（元）
1 | 分部分项工程费
1.1 | 土石方工程
1.2 | 砌筑工程
1.3 | 混凝土及钢筋混凝土工程
1.4 | 金属结构工程
1.5 | 门窗工程
1.6 | 屋面及防水工程
1.7 | 保温、隔热、防腐工程
1.8 | 楼地面装饰工程
1.9 | 墙、柱面装饰与隔断、幕墙工程
1.10 | 天棚工程
1.11 | 油漆、涂料、裱糊工程
1.12 | 其他装饰工程
2 | 措施项目费
2.1 | 总价措施项目费
2.1.1 | 安全文明施工费
2.1.2 | 其他总价措施费
2.2 | 单价措施项目费
合计=1+2+3
表4
单位工程造价汇总表
工程名称：土建单项工程_2#土建单位工程 |  | 第4页 共41页
序号 | 汇 总 内 容 | 金额（元）
1 | 分部分项工程费
1.1 | 土石方工程
1.2 | 砌筑工程
1.3 | 混凝土及钢筋混凝土工程
1.4 | 金属结构工程
1.5 | 门窗工程
1.6 | 屋面及防水工程
1.7 | 保温、隔热、防腐工程
1.8 | 楼地面装饰工程
1.9 | 墙、柱面装饰与隔断、幕墙工程
1.10 | 天棚工程
1.11 | 油漆、涂料、裱糊工程
1.12 | 其他装饰工程
2 | 措施项目费
2.1 | 总价措施项目费
2.1.1 | 安全文明施工费
2.1.2 | 其他总价措施费
2.2 | 单价措施项目费
合计=1+2+3
表4
单位工程造价汇总表
工程名称：土建单项工程_3#地下室土建单位工程 |  | 第5页 共41页
序号 | 汇 总 内 容 | 金额（元）
1 | 分部分项工程费
1.1 | 土石方工程
1.2 | 地基处理与边坡支护工程
1.3 | 砌筑工程
1.4 | 混凝土及钢筋混凝土工程
1.5 | 金属结构工程
1.6 | 门窗工程
1.7 | 屋面及防水工程
1.8 | 楼地面装饰工程
1.9 | 墙、柱面装饰与隔断、幕墙工程
1.10 | 天棚工程
1.11 | 油漆、涂料、裱糊工程
1.12 | 其他装饰工程
2 | 措施项目费
2.1 | 总价措施项目费
2.1.1 | 安全文明施工费
2.1.2 | 其他总价措施费
2.2 | 单价措施项目费
合计=1+2+3
表4
单位工程造价汇总表
工程名称：土建单项工程_3#上部土建单位工程 |  | 第6页 共41页
序号 | 汇 总 内 容 | 金额（元）
1 | 分部分项工程费
1.1 | 砌筑工程
1.2 | 混凝土及钢筋混凝土工程
1.3 | 金属结构工程
1.4 | 门窗工程
1.5 | 屋面及防水工程
1.6 | 保温、隔热、防腐工程
1.7 | 楼地面装饰工程
1.8 | 墙、柱面装饰与隔断、幕墙工程
1.9 | 天棚工程
1.10 | 油漆、涂料、裱糊工程
1.11 | 其他装饰工程
2 | 措施项目费
2.1 | 总价措施项目费
2.1.1 | 安全文明施工费
2.1.2 | 其他总价措施费
2.2 | 单价措施项目费
合计=1+2+3
表4
单位工程造价汇总表
工程名称：土建单项工程_4#土建单位工程 |  | 第7页 共41页
序号 | 汇 总 内 容 | 金额（元）
1 | 分部分项工程费
1.1 | 土石方工程
1.2 | 砌筑工程
1.3 | 混凝土及钢筋混凝土工程
1.4 | 金属结构工程
1.5 | 门窗工程
1.6 | 屋面及防水工程
1.7 | 楼地面装饰工程
1.8 | 保温、隔热、防腐工程
1.9 | 墙、柱面装饰与隔断、幕墙工程
1.10 | 油漆、涂料、裱糊工程
1.11 | 其他装饰工程
2 | 措施项目费
2.1 | 总价措施项目费
2.1.1 | 安全文明施工费
2.1.2 | 其他总价措施费
2.2 | 单价措施项目费
合计=1+2+3
表4
单位工程造价汇总表
工程名称：土建单项工程_5#土建单位工程 |  | 第8页 共41页
序号 | 汇 总 内 容 | 金额（元）
1 | 分部分项工程费
1.1 | 土石方工程
1.2 | 砌筑工程
1.3 | 混凝土及钢筋混凝土工程
1.4 | 金属结构工程
1.5 | 门窗工程
1.6 | 屋面及防水工程
1.7 | 保温、隔热、防腐工程
1.8 | 楼地面装饰工程
1.9 | 墙、柱面装饰与隔断、幕墙工程
1.10 | 油漆、涂料、裱糊工程
2 | 措施项目费
2.1 | 总价措施项目费
2.1.1 | 安全文明施工费
2.1.2 | 其他总价措施费
2.2 | 单价措施项目费
合计=1+2+3
表4
单位工程造价汇总表
工程名称：土建单项工程_标识导视系统 |  | 第9页 共41页
序号 | 汇 总 内 容 | 金额（元）
1 | 分部分项工程费
1.1 | 一般土建
2 | 措施项目费
2.1 | 总价措施项目费
2.1.1 | 安全文明施工费
2.1.2 | 其他总价措施费
2.2 | 单价措施项目费
合计=1+2+3
表4
单位工程造价汇总表
工程名称：土建单项工程_土建室外总体工程 |  | 第10页 共41页
序号 | 汇 总 内 容 | 金额（元）
1 | 分部分项工程费
1.1 | 室外总体（道路工程）
1.2 | 室外总体（景观节点）
1.3 | 室外总体（苗木）
2 | 措施项目费
2.1 | 总价措施项目费
2.1.1 | 安全文明施工费
2.1.2 | 其他总价措施费
2.2 | 单价措施项目费
合计=1+2+3
表4
单位工程造价汇总表
工程名称：安装单项工程_安装单位工程-1#厂房 |  | 第11页 共41页
序号 | 汇 总 内 容 | 金额（元）
1 | 分部分项工程费
1.1 | 喷淋系统
1.2 | 消防给水系统
1.3 | 给排水系统
1.4 | 有压排水系统
1.5 | 电气工程
1.6 | 火灾报警工程
1.7 | 防火门监控系统
1.8 | 消防电源监控系统
1.9 | 气体灭火系统
1.10 | 可燃气体灭火探测报警系统
1.11 | 应急疏散照明系统
1.12 | 余压监控系统
1.13 | 电气火灾监控系统
1.14 | 通风、防排烟系统
2 | 措施项目费
2.1 | 总价措施项目费
2.1.1 | 安全文明施工费
2.1.2 | 其他总价措施费
2.2 | 单价措施项目费
合计=1+2+3
表4
单位工程造价汇总表
工程名称：安装单项工程_安装单位工程-2#厂房 |  | 第12页 共41页
序号 | 汇 总 内 容 | 金额（元）
1 | 分部分项工程费
1.1 | 喷淋系统
1.2 | 消防给水系统
1.3 | 给排水系统
1.4 | 有压排水系统
1.5 | 电气工程
1.6 | 火灾报警工程
1.7 | 防火门监控系统
1.8 | 电气火灾监控系统
1.9 | 消防电源监控系统
1.10 | 气体灭火系统
1.11 | 应急疏散照明系统
1.12 | 通风、防排烟系统
2 | 措施项目费
2.1 | 总价措施项目费
2.1.1 | 安全文明施工费
2.1.2 | 其他总价措施费
2.2 | 单价措施项目费
合计=1+2+3
表4
单位工程造价汇总表
工程名称：安装单项工程_安装单位工程-3#厂房 |  | 第13页 共41页
序号 | 汇 总 内 容 | 金额（元）
1 | 分部分项工程费
1.1 | 喷淋系统
1.2 | 消防给水系统
1.3 | 给排水系统
1.4 | 电气工程
1.5 | 火灾报警工程
1.6 | 防火门监控系统
1.7 | 电气火灾监控系统
1.8 | 消防电源监控系统
1.9 | 应急疏散照明系统
1.10 | 余压监控系统
1.11 | 气体灭火系统
1.12 | 通风、防排烟系统
2 | 措施项目费
2.1 | 总价措施项目费
2.1.1 | 安全文明施工费
2.1.2 | 其他总价措施费
2.2 | 单价措施项目费
合计=1+2+3
表4
单位工程造价汇总表
工程名称：安装单项工程_安装单位工程-3#地下室 |  | 第14页 共41页
序号 | 汇 总 内 容 | 金额（元）
1 | 分部分项工程费
1.1 | 喷淋系统
1.2 | 消防给水系统
1.3 | 消防泵房
1.4 | 人防给排水系统
1.5 | 有压排水系统
1.6 | 给水系统
1.7 | 生活泵房
1.8 | 电气工程
1.9 | 应急疏散照明系统
1.10 | 人防通信
1.11 | 火灾报警工程
1.12 | 防火门监控系统
1.13 | 电气火灾监控系统
1.14 | 消防电源监控系统
1.15 | 通风、防排烟系统
1.16 | 人防通风系统
2 | 措施项目费
2.1 | 总价措施项目费
2.1.1 | 安全文明施工费
2.1.2 | 其他总价措施费
2.2 | 单价措施项目费
合计=1+2+3
表4
单位工程造价汇总表
工程名称：安装单项工程_安装单位工程-4#宿舍楼 |  | 第15页 共41页
序号 | 汇 总 内 容 | 金额（元）
1 | 分部分项工程费
1.1 | 喷淋系统
1.2 | 消防给水系统
1.3 | 给排水系统
1.4 | 有压排水系统
1.5 | 厨房给排水
1.6 | 凝结水系统
1.7 | 雨水工程
1.8 | 电气工程
1.9 | 厨房专项工程-电气工程
1.10 | 厨房专项工程-暖通工程
1.11 | 应急疏散照明系统
1.12 | 火灾报警工程
1.13 | 防火门监控系统
1.14 | 电气火灾监控系统
1.15 | 消防电源监控系统
1.16 | 通风、防排烟系统
2 | 措施项目费
2.1 | 总价措施项目费
2.1.1 | 安全文明施工费
2.1.2 | 其他总价措施费
2.2 | 单价措施项目费
合计=1+2+3
表4
单位工程造价汇总表
工程名称：安装单项工程_安装单位工程-门卫 |  | 第16页 共41页
序号 | 汇 总 内 容 | 金额（元）
1 | 分部分项工程费
1.1 | 生活给排水工程
1.2 | 电气工程
1.3 | 应急疏散照明系统
1.4 | 消控室
1.5 | 电气火灾监控系统
1.6 | 消防电源监控系统
1.7 | 火灾报警工程
2 | 措施项目费
2.1 | 总价措施项目费
2.1.1 | 安全文明施工费
2.1.2 | 其他总价措施费
2.2 | 单价措施项目费
合计=1+2+3
表4
单位工程造价汇总表
工程名称：安装单项工程_景观安装工程 |  | 第17页 共41页
序号 | 汇 总 内 容 | 金额（元）
1 | 分部分项工程费
1.1 | 景观电气工程
1.2 | 景观给水
1.3 | 景观排水
1.4 | 海绵城市
2 | 措施项目费
2.1 | 总价措施项目费
2.1.1 | 安全文明施工费
2.1.2 | 其他总价措施费
合计=1+2+3
表4
单位工程造价汇总表
工程名称：安装单项工程_室外安装单位工程 |  | 第18页 共41页
序号 | 汇 总 内 容 | 金额（元）
1 | 分部分项工程费
1.1 | 室外电气工程
1.2 | 室外消防电系统
1.3 | 室外生活给水
1.4 | 室外消防给水
1.5 | 室外污废水
1.6 | 室外雨水
2 | 措施项目费
2.1 | 总价措施项目费
2.1.1 | 安全文明施工费
2.1.2 | 其他总价措施费
2.2 | 单价措施项目费
合计=1+2+3
表4
单位工程造价汇总表
工程名称：安装单项工程_安装单位工程-抗震支架 |  | 第19页 共41页
序号 | 汇 总 内 容 | 金额（元）
1 | 分部分项工程费
1.1 | 抗震支架1#厂房
1.2 | 抗震支架2#厂房
1.3 | 抗震支架3#厂房
1.4 | 抗震支架4#宿舍楼
2 | 措施项目费
2.1 | 总价措施项目费
2.1.1 | 安全文明施工费
2.1.2 | 其他总价措施费
2.2 | 单价措施项目费
合计=1+2+3
表4
单位工程造价汇总表
工程名称：空调单项工程_安装单位工程-1#厂房 |  | 第20页 共41页
序号 | 汇 总 内 容 | 金额（元）
1 | 分部分项工程费
1.1 | 制冷机房
1.2 | 空调水系统
1.3 | 空调冷媒系统
1.4 | 分体式空调系统
2 | 措施项目费
2.1 | 总价措施项目费
2.1.1 | 安全文明施工费
2.1.2 | 其他总价措施费
2.2 | 单价措施项目费
合计=1+2+3
表4
单位工程造价汇总表
工程名称：空调单项工程_安装单位工程-2#厂房 |  | 第21页 共41页
序号 | 汇 总 内 容 | 金额（元）
1 | 分部分项工程费
1.1 | 分体式空调系统
2 | 措施项目费
2.1 | 总价措施项目费
2.1.1 | 安全文明施工费
2.1.2 | 其他总价措施费
2.2 | 单价措施项目费
合计=1+2+3
表4
单位工程造价汇总表
工程名称：空调单项工程_安装单位工程-3#厂房 |  | 第22页 共41页
序号 | 汇 总 内 容 | 金额（元）
1 | 分部分项工程费
1.1 | 分体式空调系统
1.2 | 空调冷媒系统
2 | 措施项目费
2.1 | 总价措施项目费
2.1.1 | 安全文明施工费
2.1.2 | 其他总价措施费
2.2 | 单价措施项目费
合计=1+2+3
表4
单位工程造价汇总表
工程名称：空调单项工程_安装单位工程-4#宿舍楼 |  | 第23页 共41页
序号 | 汇 总 内 容 | 金额（元）
1 | 分部分项工程费
1.1 | 空调冷媒系统
1.2 | 空调风系统
1.3 | 空调新风系统
1.4 | 分体式空调系统
2 | 措施项目费
2.1 | 总价措施项目费
2.1.1 | 安全文明施工费
2.1.2 | 其他总价措施费
2.2 | 单价措施项目费
合计=1+2+3
表4
单位工程造价汇总表
工程名称：空调单项工程_安装单位工程-门卫 |  | 第24页 共41页
序号 | 汇 总 内 容 | 金额（元）
1 | 分部分项工程费
1.1 | 分体式空调系统
2 | 措施项目费
2.1 | 总价措施项目费
2.1.1 | 安全文明施工费
2.1.2 | 其他总价措施费
2.2 | 单价措施项目费
合计=1+2+3
表4
单位工程造价汇总表
工程名称：安装精装工程_精装工程-1#厂房 |  | 第25页 共41页
序号 | 汇 总 内 容 | 金额（元）
1 | 分部分项工程费
1.1 | 电气工程
2 | 措施项目费
2.1 | 总价措施项目费
2.1.1 | 安全文明施工费
2.1.2 | 其他总价措施费
2.2 | 单价措施项目费
合计=1+2+3
表4
单位工程造价汇总表
工程名称：安装精装工程_精装工程-2#厂房 |  | 第26页 共41页
序号 | 汇 总 内 容 | 金额（元）
1 | 分部分项工程费
1.1 | 电气工程
2 | 措施项目费
2.1 | 总价措施项目费
2.1.1 | 安全文明施工费
2.1.2 | 其他总价措施费
2.2 | 单价措施项目费
合计=1+2+3
表4
单位工程造价汇总表
工程名称：安装精装工程_精装工程-3#厂房 |  | 第27页 共41页
序号 | 汇 总 内 容 | 金额（元）
1 | 分部分项工程费
1.1 | 电气工程
2 | 措施项目费
2.1 | 总价措施项目费
2.1.1 | 安全文明施工费
2.1.2 | 其他总价措施费
2.2 | 单价措施项目费
合计=1+2+3
表4
单位工程造价汇总表
工程名称：安装精装工程_精装工程-4#宿舍楼 |  | 第28页 共41页
序号 | 汇 总 内 容 | 金额（元）
1 | 分部分项工程费
1.1 | 电气工程
2 | 措施项目费
2.1 | 总价措施项目费
2.1.1 | 安全文明施工费
2.1.2 | 其他总价措施费
2.2 | 单价措施项目费
合计=1+2+3
表4
单位工程造价汇总表
工程名称：厨房专项设备_安装单位工程 |  | 第29页 共41页
序号 | 汇 总 内 容 | 金额（元）
1 | 分部分项工程费
1.1 | 电气设备
1.2 | 暖通设备
2 | 措施项目费
2.1 | 总价措施项目费
2.1.1 | 安全文明施工费
2.1.2 | 其他总价措施费
2.2 | 单价措施项目费
合计=1+2+3
表4
单位工程造价汇总表
工程名称：智能化预埋工程_智能化工程-1#厂房 |  | 第30页 共41页
序号 | 汇 总 内 容 | 金额（元）
1 | 分部分项工程费
1.1 | 智能化专网系统
1.2 | UPS电源配电系统
1.3 | 电梯五方通话联网系统
1.4 | 视频安防监控系统
1.5 | 入侵报警系统
1.6 | 电梯运行监控系统
1.7 | 办公及无线网系统
1.8 | 出入口门禁管理系统
1.9 | 建筑设备监控系统
1.10 | 智能照明系统
2 | 措施项目费
2.1 | 总价措施项目费
2.1.1 | 安全文明施工费
2.1.2 | 其他总价措施费
2.2 | 单价措施项目费
合计=1+2+3
表4
单位工程造价汇总表
工程名称：智能化预埋工程_智能化工程-2#厂房 |  | 第31页 共41页
序号 | 汇 总 内 容 | 金额（元）
1 | 分部分项工程费
1.1 | 智能化专网系统
1.2 | UPS电源配电系统
1.3 | 电梯五方通话联网系统
1.4 | 视频安防监控系统
1.5 | 入侵报警系统
1.6 | 电梯运行监控系统
1.7 | 出入口门禁管理系统
1.8 | 智能照明系统
2 | 措施项目费
2.1 | 总价措施项目费
2.1.1 | 安全文明施工费
2.1.2 | 其他总价措施费
2.2 | 单价措施项目费
合计=1+2+3
表4
单位工程造价汇总表
工程名称：智能化预埋工程_智能化工程-3#厂房 |  | 第32页 共41页
序号 | 汇 总 内 容 | 金额（元）
1 | 分部分项工程费
1.1 | 智能化专网系统
1.2 | UPS电源配电系统
1.3 | 电梯五方通话联网系统
1.4 | 视频安防监控系统
1.5 | 入侵报警系统
1.6 | 电梯运行监控系统
1.7 | 出入口门禁管理系统
1.8 | 建筑设备监控系统
1.9 | 智能照明系统
2 | 措施项目费
2.1 | 总价措施项目费
2.1.1 | 安全文明施工费
2.1.2 | 其他总价措施费
2.2 | 单价措施项目费
合计=1+2+3
表4
单位工程造价汇总表
工程名称：智能化预埋工程_智能化工程-3#2层数据中心 |  | 第33页 共41页
序号 | 汇 总 内 容 | 金额（元）
1 | 分部分项工程费
1.1 | 智能化专网系统
1.2 | UPS电源配电系统
1.3 | 视频安防监控系统
1.4 | 出入口门禁管理系统
2 | 措施项目费
2.1 | 总价措施项目费
2.1.1 | 安全文明施工费
2.1.2 | 其他总价措施费
2.2 | 单价措施项目费
合计=1+2+3
表4
单位工程造价汇总表
工程名称：智能化预埋工程_智能化工程-3#地下室 |  | 第34页 共41页
序号 | 汇 总 内 容 | 金额（元）
1 | 分部分项工程费
1.1 | 智能化专网系统
1.2 | 视频安防监控系统
1.3 | 入侵报警系统
1.4 | 出入口门禁管理系统
1.5 | 建筑设备监控系统
1.6 | 智能照明系统
2 | 措施项目费
2.1 | 总价措施项目费
2.1.1 | 安全文明施工费
2.1.2 | 其他总价措施费
2.2 | 单价措施项目费
合计=1+2+3
表4
单位工程造价汇总表
工程名称：智能化预埋工程_智能化工程-4#宿舍楼 |  | 第35页 共41页
序号 | 汇 总 内 容 | 金额（元）
1 | 分部分项工程费
1.1 | 智能化专网系统
1.2 | UPS电源配电系统
1.3 | 电梯五方通话联网系统
1.4 | 视频安防监控系统
1.5 | 电梯运行监控系统
1.6 | 办公及无线网系统
1.7 | 出入口门禁管理系统
1.8 | 建筑设备监控系统
1.9 | 智能照明系统
2 | 措施项目费
2.1 | 总价措施项目费
2.1.1 | 安全文明施工费
2.1.2 | 其他总价措施费
2.2 | 单价措施项目费
合计=1+2+3
表4
单位工程造价汇总表
工程名称：智能化预埋工程_智能化工程-5#门卫 |  | 第36页 共41页
序号 | 汇 总 内 容 | 金额（元）
1 | 分部分项工程费
1.1 | 智能化专网系统
1.2 | UPS电源配电系统
1.3 | 视频安防监控系统
1.4 | 办公及无线网系统
1.5 | 出入口门禁管理系统
2 | 措施项目费
2.1 | 总价措施项目费
2.1.1 | 安全文明施工费
2.1.2 | 其他总价措施费
2.2 | 单价措施项目费
合计=1+2+3
表4
单位工程造价汇总表
工程名称：智能化预埋工程_智能化工程-室外 |  | 第37页 共41页
序号 | 汇 总 内 容 | 金额（元）
1 | 分部分项工程费
1.1 | 智能化专网系统
1.2 | 视频安防监控系统
1.3 | 入侵报警系统
1.4 | 公共广播系统
1.5 | 出入口门禁管理系统
2 | 措施项目费
2.1 | 总价措施项目费
2.1.1 | 安全文明施工费
2.1.2 | 其他总价措施费
合计=1+2+3
表4
单位工程造价汇总表
工程名称：三网工程_三网工程 |  | 第38页 共41页
序号 | 汇 总 内 容 | 金额（元）
1 | 分部分项工程费
1.1 | 三网工程
1.2 | 三网工程-3#通信机房电气
1.3 | 三网工程-室外部分
2 | 措施项目费
2.1 | 总价措施项目费
2.1.1 | 安全文明施工费
2.1.2 | 其他总价措施费
2.2 | 单价措施项目费
合计=1+2+3
表4
单位工程造价汇总表
工程名称：电梯工程_安装单位工程 |  | 第39页 共41页
序号 | 汇 总 内 容 | 金额（元）
1 | 分部分项工程费
1.1 | 电梯工程-1#厂房
1.2 | 电梯工程-2#厂房
1.3 | 电梯工程-3#厂房
1.4 | 电梯工程-4#宿舍
合计=1+2+3
表4
单位工程造价汇总表
工程名称：柴油发电机_安装单位工程 |  | 第40页 共41页
序号 | 汇 总 内 容 | 金额（元）
1 | 分部分项工程费
1.1 | 柴油发电机-2#厂房
2 | 措施项目费
2.1 | 总价措施项目费
2.1.1 | 安全文明施工费
2.1.2 | 其他总价措施费
2.2 | 单价措施项目费
合计=1+2+3
表4
单位工程造价汇总表
工程名称：永久用电工程_永久用电工程 |  | 第41页 共41页
序号 | 汇 总 内 容 | 金额（元）
3 | 其他项目费
3.1 | 暂列金额
合计=1+2+3

## 表5_分部分项工程量清单与计价表_工程量清单_17取费(厦门)
表5
分部分项工程量清单与计价表
工程名称：土建单项工程_桩基工程 | [5 empty] | 第1页 共1055页
序号 | 项目编码 | 项目名称 | 项目特征描述 | 计量 单位 | 工程量 | 金 额（元）
[6 empty] | 综合单价 | 合价
一 | 1#桩基
1 | 010301002001 | 预制钢筋混凝土管桩 | ZH1 346根 1.桩规格（包括外径、壁厚）:UHC 500-145-Ⅱ型 C105 2.沉桩方法:水泥土搅拌(旋挖)植桩法，具体详图纸要求 3.沉桩长度:暂按11.5m 4.桩尖类型:一体式桩尖 5.接桩方式:焊接 6.桩倾斜度:详图纸设计要求 7.填充材料、刷防护材料要求: C40微膨胀细石砼填芯,托板t=5mm,3Φ8挂在管壁上 | m | 3979
(1) |  | 深层水泥搅拌桩 (空孔) |  | m3 | 470.224
(2) |  | 深层水泥搅拌桩 喷浆（水泥掺量20%） |  | m3 | 2000.323
(3) |  | 送桩深度2m以内 |  | m | 176.78
(4) |  | 送桩深度4m以内 |  | m | 585.932
(5) |  | 送桩深度4m以外 |  | m | 398.932
(6) |  | 压预制管桩 (桩直径500mm以内 桩深30m以内) |  | m | 3979
(7) |  | 桩身材料，UHC 500-145-Ⅱ型 C105 |  | m | 3979
(8) |  | 管桩桩尖焊接 |  | 个 | 346
(9) |  | C40微膨胀细石砼填芯 |  | m3 | 20.376
(10) |  | 预埋铁件安装 |  | t | 1.208
2 | 01B001001 | 岩层增加费 | 1.桩径:800mm 2.岩层及长度:较硬岩 3.成孔方法:旋挖钻机钻孔 | m | 95.2
(1) |  | 旋挖钻机钻孔 (岩层增加费 桩径80cm以内) |  | m | 95.2
3 | 010301004001 | 截(凿)桩头 | 1.桩类型:管桩 2.桩头截面、高度:φ500，0.5m | m3 | 33.97
(1) |  | 凿桩头 (预制钢筋混凝土桩) |  | m3 | 33.97
4 | 010103002001 | 余方弃置 | 1.废弃料品种:桩头 2.运距:7km 3.采用经过核准的智能型渣土车 | m3 | 33.97
(1) |  | 装载机装车 (石碴) |  | m3 | 33.97
(2) |  | 自卸汽车运石碴 (载重10t以外 运距 7km) |  | m3 | 33.97
5 | 010515004001 | 钢筋笼 | 1.钢筋种类、规格:HRB400E Φ10以内 | t | 1.868
表5
分部分项工程量清单与计价表
工程名称：土建单项工程_桩基工程 | [5 empty] | 第2页 共1055页
序号 | 项目编码 | 项目名称 | 项目特征描述 | 计量 单位 | 工程量 | 金 额（元）
[6 empty] | 综合单价 | 合价
(1) |  | 混凝土灌注桩钢筋笼 (带肋钢筋HRB400)，三级钢Φ10以内 |  | t | 1.868
6 | 010515004002 | 钢筋笼 | 1.钢筋种类、规格:HRB400EΦ18 | t | 8.74
(1) |  | 混凝土灌注桩钢筋笼 (带肋钢筋HRB400)，三级钢Φ18 |  | t | 8.74
小 计
二 | 2#桩基
1 | 010301002002 | 预制钢筋混凝土管桩 | ZH1 257根 1.桩规格（包括外径、壁厚）:UHC 500-145-Ⅱ型 C105 2.沉桩方法:水泥土搅拌(旋挖)植桩法，具体详图纸要求 3.沉桩长度:暂按13m 4.桩尖类型:一体式桩尖 5.接桩方式:焊接 6.桩倾斜度:详图纸设计要求 7.填充材料、刷防护材料要求: C40微膨胀细石砼填芯,托板t=5mm,3Φ8挂在管壁上 | m | 3341
(1) |  | 深层水泥搅拌桩 (空孔) |  | m3 | 134.362
(2) |  | 深层水泥搅拌桩 喷浆（水泥掺量20%） |  | m3 | 1679.588
(3) |  | 送桩深度2m以内 |  | m | 509.107
(4) |  | 压预制管桩 (桩直径500mm以内 桩深30m以内) |  | m | 3341
(5) |  | 桩身材料，UHC 500-145-Ⅱ型 C105 |  | m | 3341
(6) |  | 管桩桩尖焊接 |  | 个 | 257
(7) |  | 电焊接桩 (预制管桩) |  | 个 | 257
(8) |  | C40微膨胀细石砼填芯 |  | m3 | 15.134
(9) |  | 预埋铁件安装 |  | t | 0.897
2 | 01B001002 | 岩层增加费 | 1.桩径:800mm 2.岩层及长度:较硬岩 3.成孔方法:旋挖钻机钻孔 | m | 71.6
(1) |  | 旋挖钻机钻孔 (岩层增加费 桩径80cm以内) |  | m | 71.6
3 | 010301004002 | 截(凿)桩头 | 1.桩类型:管桩 2.桩头截面、高度:φ500，0.5m | m3 | 25.23
(1) |  | 凿桩头 (预制钢筋混凝土桩) |  | m3 | 25.23
4 | 010103002002 | 余方弃置 | 1.废弃料品种:桩头 2.运距:7km 3.采用经过核准的智能型渣土车 | m3 | 25.23
表5
分部分项工程量清单与计价表
工程名称：土建单项工程_桩基工程 | [5 empty] | 第3页 共1055页
序号 | 项目编码 | 项目名称 | 项目特征描述 | 计量 单位 | 工程量 | 金 额（元）
[6 empty] | 综合单价 | 合价
(1) |  | 装载机装车 (石碴) |  | m3 | 25.23
(2) |  | 自卸汽车运石碴 (载重10t以外 运距 7km) |  | m3 | 25.23
5 | 010515004003 | 钢筋笼 | 1.钢筋种类、规格:HRB400E Φ10以内 | t | 1.388
(1) |  | 混凝土灌注桩钢筋笼 (带肋钢筋HRB400)，三级钢Φ10以内 |  | t | 1.388
6 | 010515004004 | 钢筋笼 | 1.钢筋种类、规格:HRB400EΦ18 | t | 6.492
(1) |  | 混凝土灌注桩钢筋笼 (带肋钢筋HRB400)，三级钢Φ18 |  | t | 6.492
小 计
三 | 3#桩基
1 | 010301002003 | 预制钢筋混凝土管桩 | ZH1 90根 1.桩规格（包括外径、壁厚）:UHC 500-145-Ⅱ型 C105 2.沉桩方法:水泥土搅拌(旋挖)植桩法，具体详图纸要求 3.沉桩长度:暂按10.5m 4.桩尖类型:一体式桩尖 5.接桩方式:焊接 6.桩倾斜度:详图纸设计要求 7.填充材料、刷防护材料要求: C40微膨胀细石砼填芯,托板t=5mm,3Φ8挂在管壁上 | m | 945
(1) |  | 深层水泥搅拌桩 (空孔) |  | m3 | 271.057
(2) |  | 深层水泥搅拌桩 喷浆（水泥掺量20%） |  | m3 | 475.07
(3) |  | 送桩深度4m以外 |  | m | 584.18
(4) |  | 压预制管桩 (桩直径500mm以内 桩深30m以内) |  | m | 945
(5) |  | 桩身材料，UHC 500-145-Ⅱ型 C105 |  | m | 945
(6) |  | 管桩桩尖焊接 |  | 个 | 90
(7) |  | C40微膨胀细石砼填芯 |  | m3 | 5.3
(8) |  | 预埋铁件安装 |  | t | 0.314
表5
分部分项工程量清单与计价表
工程名称：土建单项工程_桩基工程 | [5 empty] | 第4页 共1055页
序号 | 项目编码 | 项目名称 | 项目特征描述 | 计量 单位 | 工程量 | 金 额（元）
[6 empty] | 综合单价 | 合价
2 | 010301002004 | 预制钢筋混凝土管桩 | ZH2 23根 1.桩规格（包括外径、壁厚）:UHC 500-145-Ⅱ型 C105 2.沉桩方法:水泥土搅拌(旋挖)植桩法，具体详图纸要求 3.沉桩长度:暂按10.5m 4.桩尖类型:一体式桩尖 5.接桩方式:啮合式机械接头 6.桩倾斜度:详图纸设计要求 7.填充材料、刷防护材料要求: C40微膨胀细石砼填芯,托板t=5mm,3Φ8挂在管壁上 | m | 241.5
(1) |  | 深层水泥搅拌桩 (空孔) |  | m3 | 63.135
(2) |  | 深层水泥搅拌桩 喷浆（水泥掺量20%） |  | m3 | 121.407
(3) |  | 送桩深度4m以外 |  | m | 137.086
(4) |  | 压预制管桩 (桩直径500mm以内 桩深30m以内) |  | m | 241.5
(5) |  | 桩身材料，UHC 500-145-Ⅱ型 C105 |  | m | 241.5
(6) |  | 管桩桩尖焊接 |  | 个 | 23
(7) |  | C40微膨胀细石砼填芯 |  | m3 | 3.346
(8) |  | 预埋铁件安装 |  | t | 0.148
3 | 01B001003 | 岩层增加费 | 1.桩径:800mm 2.岩层及长度:较硬岩 3.成孔方法:旋挖钻机钻孔 | m | 85.92
(1) |  | 旋挖钻机钻孔 (岩层增加费 桩径80cm以内) |  | m | 85.92
4 | 010301004003 | 截(凿)桩头 | 1.桩类型:管桩 2.桩头截面、高度:φ500，0.5m | m3 | 11.1
(1) |  | 凿桩头 (预制钢筋混凝土桩) |  | m3 | 11.1
5 | 010103002003 | 余方弃置 | 1.废弃料品种:桩头 2.运距:7km 3.采用经过核准的智能型渣土车 | m3 | 11.1
(1) |  | 装载机装车 (石碴) |  | m3 | 11.1
(2) |  | 自卸汽车运石碴 (载重10t以外 运距 7km) |  | m3 | 11.1
6 | 010515004005 | 钢筋笼 | 1.钢筋种类、规格:HRB400E Φ10以内 | t | 0.787
(1) |  | 混凝土灌注桩钢筋笼 (带肋钢筋HRB400)，三级钢Φ10以内 |  | t | 0.787
7 | 010515004006 | 钢筋笼 | 1.钢筋种类、规格:HRB400EΦ18 | t | 2.273
表5
分部分项工程量清单与计价表
工程名称：土建单项工程_桩基工程 | [5 empty] | 第5页 共1055页
序号 | 项目编码 | 项目名称 | 项目特征描述 | 计量 单位 | 工程量 | 金 额（元）
[6 empty] | 综合单价 | 合价
(1) |  | 混凝土灌注桩钢筋笼 (带肋钢筋HRB400)，三级钢Φ18 |  | t | 2.273
8 | 010515004007 | 钢筋笼 | 1.钢筋种类、规格:HRB400EΦ22 | t | 2.662
(1) |  | 混凝土灌注桩钢筋笼 (带肋钢筋HRB400)，三级钢Φ22 |  | t | 2.662
小 计
四 | 4#桩基
1 | 010301002005 | 预制钢筋混凝土管桩 | ZH1 136根 1.桩规格（包括外径、壁厚）:UHC 500-145-Ⅱ型 C105 2.沉桩方法:锤击打桩，具体详图纸要求 3.沉桩长度:暂按19m 4.桩尖类型:一体式桩尖 5.接桩方式:焊接 6.桩倾斜度:详图纸设计要求 7.填充材料、刷防护材料要求: C40微膨胀细石砼填芯,托板t=5mm,3Φ8挂在管壁上 | m | 2584
(1) |  | 送桩深度2m以内 |  | m | 130.14
(2) |  | 送桩深度4m以内 |  | m | 11.08
(3) |  | 打预制管桩 (桩直径500mm以内) |  | m | 2584
(4) |  | 桩身材料，UHC 500-145-Ⅱ型 C105 |  | m | 2584
(5) |  | 管桩桩尖焊接 |  | 个 | 136
(6) |  | 电焊接桩 (预制管桩) |  | 个 | 136
(7) |  | C40微膨胀细石砼填芯 |  | m3 | 8.009
(8) |  | 预埋铁件安装 |  | t | 0.492
2 | 010301004004 | 截(凿)桩头 | 1.桩类型:管桩 2.桩头截面、高度:φ500，0.5m | m3 | 13.35
(1) |  | 凿桩头 (预制钢筋混凝土桩) |  | m3 | 13.35
3 | 010103002004 | 余方弃置 | 1.废弃料品种:桩头 2.运距:7km 3.采用经过核准的智能型渣土车 | m3 | 13.35
(1) |  | 装载机装车 (石碴) |  | m3 | 13.35
(2) |  | 自卸汽车运石碴 (载重10t以外 运距 7km) |  | m3 | 13.35
4 | 010515004008 | 钢筋笼 | 1.钢筋种类、规格:HRB400E Φ10以内 | t | 0.734
(1) |  | 混凝土灌注桩钢筋笼 (带肋钢筋HRB400)，三级钢Φ10以内 |  | t | 0.734
表5
分部分项工程量清单与计价表
工程名称：土建单项工程_桩基工程 | [5 empty] | 第6页 共1055页
序号 | 项目编码 | 项目名称 | 项目特征描述 | 计量 单位 | 工程量 | 金 额（元）
[6 empty] | 综合单价 | 合价
5 | 010515004009 | 钢筋笼 | 1.钢筋种类、规格:HRB400EΦ18 | t | 3.435
(1) |  | 混凝土灌注桩钢筋笼 (带肋钢筋HRB400)，三级钢Φ18 |  | t | 3.435
小 计
五 | 5#桩基
1 | 010301002006 | 预制钢筋混凝土管桩 | ZH1 6根 1.桩规格（包括外径、壁厚）:UHC 500-145-Ⅱ型 C105 2.沉桩方法:水泥土搅拌(旋挖)植桩法，具体详图纸要求 3.沉桩长度:暂按10.5m 4.桩尖类型:一体式桩尖 5.接桩方式:焊接 6.桩倾斜度:详图纸设计要求 7.填充材料、刷防护材料要求: C40微膨胀细石砼填芯,托板t=5mm,3Φ8挂在管壁上 | m | 63
(1) |  | 深层水泥搅拌桩 (空孔) |  | m3 | 19.908
(2) |  | 深层水泥搅拌桩 喷浆（水泥掺量20%） |  | m3 | 33.18
(3) |  | 送桩深度2m以内 |  | m | 9.6
(4) |  | 压预制管桩 (桩直径500mm以内 桩深30m以内) |  | m | 63
(5) |  | 桩身材料，UHC 500-145-Ⅱ型 C105 |  | m | 63
(6) |  | 管桩桩尖焊接 |  | 个 | 6
(7) |  | C40微膨胀细石砼填芯 |  | m3 | 0.177
(8) |  | 预埋铁件安装 |  | t | 0.01
2 | 010301004005 | 截(凿)桩头 | 1.桩类型:管桩 2.桩头截面、高度:φ500，0.5m | m3 | 0.3
(1) |  | 凿桩头 (预制钢筋混凝土桩) |  | m3 | 0.3
3 | 010103002005 | 余方弃置 | 1.废弃料品种:桩头 2.运距:7km 3.采用经过核准的智能型渣土车 | m3 | 0.3
(1) |  | 装载机装车 (石碴) |  | m3 | 0.3
(2) |  | 自卸汽车运石碴 (载重10t以外 运距 7km) |  | m3 | 0.3
4 | 010515004010 | 钢筋笼 | 1.钢筋种类、规格:HRB400E Φ10以内 | t | 0.032
(1) |  | 混凝土灌注桩钢筋笼 (带肋钢筋HRB400)，三级钢Φ10以内 |  | t | 0.032
表5
分部分项工程量清单与计价表
工程名称：土建单项工程_桩基工程 | [5 empty] | 第7页 共1055页
序号 | 项目编码 | 项目名称 | 项目特征描述 | 计量 单位 | 工程量 | 金 额（元）
[6 empty] | 综合单价 | 合价
5 | 010515004011 | 钢筋笼 | 1.钢筋种类、规格:HRB400EΦ18 | t | 0.152
(1) |  | 混凝土灌注桩钢筋笼 (带肋钢筋HRB400)，三级钢Φ18 |  | t | 0.152
小 计
六 | 试验桩
1 | 010301002007 | 预制钢筋混凝土管桩 | 10根试验桩 1.桩规格（包括外径、壁厚）:UHC 500-145-Ⅱ型 C105 2.沉桩方法:锤击打桩，具体详图纸要求 3.沉桩长度:暂按10m 4.桩尖类型:一体式桩尖 5.接桩方式:焊接 6.桩倾斜度:详图纸设计要求 7.填充材料、刷防护材料要求: C40微膨胀细石砼填芯,托板t=4mm,3Φ8挂在管壁上 | m | 100
(1) |  | 送桩深度4m以内 |  | m | 18.45
(2) |  | 送桩深度4m以外 |  | m | 16.22
(3) |  | 打预制管桩 (桩直径500mm以内) |  | m | 100
(4) |  | 桩身材料，UHC 500-145-Ⅱ型 C105 |  | m | 100
(5) |  | 管桩桩尖焊接 |  | 个 | 10
(6) |  | C40微膨胀细石砼填芯 |  | m3 | 0.554
(7) |  | 预埋铁件安装 |  | t | 0.031
2 | 010301002008 | 预制钢筋混凝土管桩 | 3根试验桩 1.桩规格（包括外径、壁厚）:UHC 500-145-Ⅱ型 C105 2.沉桩方法:水泥土搅拌(旋挖)植桩法，具体详图纸要求 3.沉桩长度:暂按10m 4.桩尖类型:一体式桩尖 5.接桩方式:焊接 6.桩倾斜度:详图纸设计要求 7.填充材料、刷防护材料要求: C40微膨胀细石砼填芯,托板t=4mm,3Φ8挂在管壁上 | m | 30
(1) |  | 深层水泥搅拌桩 (空孔) |  | m3 | 14.524
(2) |  | 深层水泥搅拌桩 喷浆（水泥掺量20%） |  | m3 | 15.836
(3) |  | 送桩深度2m以内 |  | m | 1.61
(4) |  | 送桩深度4m以内 |  | m | 4.41
(5) |  | 送桩深度4m以外 |  | m | 8.11
(6) |  | 压预制管桩 (桩直径500mm以内 桩深30m以内) |  | m | 30
表5
分部分项工程量清单与计价表
工程名称：土建单项工程_桩基工程 | [5 empty] | 第8页 共1055页
序号 | 项目编码 | 项目名称 | 项目特征描述 | 计量 单位 | 工程量 | 金 额（元）
[6 empty] | 综合单价 | 合价
(7) |  | 桩身材料，UHC 500-145-Ⅱ型 C105 |  | m | 30
(8) |  | 管桩桩尖焊接 |  | 个 | 3
(9) |  | C40微膨胀细石砼填芯 |  | m3 | 0.166
(10) |  | 预埋铁件安装 |  | t | 0.009
3 | 010301004006 | 截(凿)桩头 | 1.桩类型:管桩 2.桩头截面、高度:φ500，0.5m | m3 | 1.28
(1) |  | 凿桩头 (预制钢筋混凝土桩) |  | m3 | 1.28
4 | 010103002006 | 余方弃置 | 1.废弃料品种:桩头 2.运距:7km 3.采用经过核准的智能型渣土车 | m3 | 1.28
(1) |  | 装载机装车 (石碴) |  | m3 | 1.28
(2) |  | 自卸汽车运石碴 (载重10t以外 运距 7km) |  | m3 | 1.28
5 | 010515004012 | 钢筋笼 | 1.钢筋种类、规格:HRB400E Φ10以内 | t | 0.094
(1) |  | 混凝土灌注桩钢筋笼 (带肋钢筋HRB400)，三级钢Φ10以内 |  | t | 0.094
6 | 010515004013 | 钢筋笼 | 1.钢筋种类、规格:HRB400EΦ25 | t | 0.991
(1) |  | 混凝土灌注桩钢筋笼 (带肋钢筋HRB400)，三级钢Φ25 |  | t | 0.991
小 计
合 计
表5
分部分项工程量清单与计价表
工程名称：土建单项工程_精装工程 | [5 empty] | 第9页 共1055页
序号 | 项目编码 | 项目名称 | 项目特征描述 | 计量 单位 | 工程量 | 金 额（元）
[6 empty] | 综合单价 | 合价
一 | 1#精装
| 1 | 三、四、六、七层茶水区 |  |  | 0
1 | 011501011001 | 矮柜 | 1.台柜规格:3100*600*1050mm 2.材料种类、规格:ST-03白色人造石台面，18mm厚阻燃板基层，白色木饰面 WD02 | ㎡ | 13.02
(1) |  | 柜类、货架(厨房矮柜 大理石台面) |  | m2 | 13.02
| 2 | 一层合用前室、走道 |  |  | 0
1 | 011101006001 | 平面砂浆找平层 | 1.找平层砂浆配合比、厚度:30厚1:3水泥砂浆找平保护层+水灰比0.5素水泥浆一道 | m2 | 59
(1) |  | 水泥砂浆找平层（30mm厚） (在混凝土或硬基层面上) |  | m2 | 59
2 | 011102003001 | 块料楼地面 | 1.结合层厚度、砂浆配合比:8厚素水泥粘结层 2.面层材料品种、规格、颜色:CT-02白色仿水磨石瓷砖800*800 | m2 | 59
(1) |  | 地砖楼地面(水泥砂浆结合层) (不勾缝 周长3200mm以内) |  | m2 | 59
3 | 011108001001 | 石材零星项目 | 1.工程部位:门槛石 2.结合层厚度、材料种类:5厚瓷砖专用粘结剂 3.面层材料品种、规格、颜色:玛雅灰大理石门头石 ST01 | m2 | 2.21
(1) |  | 石板材门坎石 |  | m2 | 2.21
4 | 010516002001 | 预埋铁件 | 电梯门槛石节点图 1.钢材种类:5mm厚热镀锌钢板 | t | 0.011
(1) |  | 预埋铁件安装 |  | t | 0.011
5 | 011207001001 | 墙面装饰板 | 消火栓门770*1100 1.龙骨材料种类、规格、中距:4#方管 2.基层材料种类、规格:18mm阻燃板 3.面层材料品种、规格、颜色:9mm硅酸盖板 4.5mm硅酸盖板门（含拉手、天地轴、1.4mm厚定制铝合金型材等五金配件），发光消火栓标志(表面附涂有新型发光材质的硬质膜板) | m2 | 6.96
(1) |  | 型钢龙骨 (中距单向1500mm以内) |  | m2 | 6.96
(2) |  | 9mm硅酸盖板基层 |  | m2 | 5.42
(3) |  | 18mm阻燃板基层 |  | m2 | 5.42
表5
分部分项工程量清单与计价表
工程名称：土建单项工程_精装工程 | [5 empty] | 第10页 共1055页
序号 | 项目编码 | 项目名称 | 项目特征描述 | 计量 单位 | 工程量 | 金 额（元）
[6 empty] | 综合单价 | 合价
(4) |  | 5mm硅酸盖板门（含拉手、1.4mm厚定制铝合金型材等五金配件），发光消火栓标志(表面附涂有新型发光材质的硬质膜板) |  | m2 | 1.54
6 | 011302001001 | 天棚吊顶 | 1.吊顶形式、吊杆规格、高度:M8膨胀螺栓连镀锌吊杆，间距≤1200x1200 2.龙骨材料种类、规格、中距:50系列轻钢龙骨骨架,主龙骨中距≤1200,次龙骨中距400 3.面层材料品种、规格:双层9.5mm石膏板 | m2 | 59
(1) |  | 装配式U型轻钢天棚龙骨（不上人型） (面层规格（600mm×600mm以上） 平面) |  | m2 | 59
(2) |  | 双层9.5mm纸面石膏板天棚基层 |  | m2 | 59
7 | 011406001001 | 抹灰面油漆涂料 | 1.部位:吊顶面PT-01 2.腻子种类、遍数:腻子二遍 3.油漆涂料品种、遍数（或厚度）:无机涂料三遍 | m2 | 59
(1) |  | 内墙涂料 (天棚面 二遍) |  | m2 | 59
8 | 011105003001 | 块料踢脚线 | 1.踢脚线高度:H=80 2.粘贴层厚度、材料种类:10厚水泥砂浆 3.面层材料品种、规格、颜色:CT-02白色仿水磨石瓷砖800*800 | m2 | 3.77
(1) |  | 楼地面地砖踢脚板 (10厚水泥砂浆结合层) |  | m2 | 3.77
9 | 011406001002 | 抹灰面油漆涂料 | 1.部位:墙面PT01 2.腻子种类、遍数:腻子二遍 3.油漆涂料品种、遍数（或厚度）:无机涂料三遍 | m2 | 108.25
(1) |  | 内墙涂料 (墙面 二遍) |  | m2 | 108.25
10 | 011207001002 | 墙面装饰板 | 电梯门套 1.基层材料种类、规格:18mm埃特板 2.面层材料品种、规格、颜色:1.2mm厚本色不锈钢饰面 MT04 | m2 | 1.22
(1) |  | 18mm埃特板板基层 |  | m2 | 1.22
(2) |  | 1.2mm厚本色不锈钢饰面墙 |  | m2 | 1.22
| 3 | 夹层合用前室 |  |  | 0
1 | 011101006002 | 平面砂浆找平层 | 1.找平层砂浆配合比、厚度:30厚1:3水泥砂浆找平保护层+水灰比0.5素水泥浆一道 | m2 | 43.48
表5
分部分项工程量清单与计价表
工程名称：土建单项工程_精装工程 | [5 empty] | 第11页 共1055页
序号 | 项目编码 | 项目名称 | 项目特征描述 | 计量 单位 | 工程量 | 金 额（元）
[6 empty] | 综合单价 | 合价
(1) |  | 水泥砂浆找平层（30mm厚） (在混凝土或硬基层面上) |  | m2 | 43.48
2 | 011102003002 | 块料楼地面 | 1.结合层厚度、砂浆配合比:8厚素水泥粘结层 2.面层材料品种、规格、颜色:CT-02白色仿水磨石瓷砖800*800 | m2 | 43.48
(1) |  | 地砖楼地面(水泥砂浆结合层) (不勾缝 周长3200mm以内) |  | m2 | 43.48
3 | 011108001002 | 石材零星项目 | 1.工程部位:门槛石 2.结合层厚度、材料种类:5厚瓷砖专用粘结剂 3.面层材料品种、规格、颜色:玛雅灰大理石门头石 ST01 | m2 | 0.85
(1) |  | 石板材门坎石 |  | m2 | 0.85
4 | 010516002002 | 预埋铁件 | 电梯门槛石节点图 1.钢材种类:5mm厚热镀锌钢板 | t | 0.011
(1) |  | 预埋铁件安装 |  | t | 0.011
5 | 011207001003 | 墙面装饰板 | 消火栓门770*1100 1.龙骨材料种类、规格、中距:4#方管 2.基层材料种类、规格:18mm阻燃板 3.面层材料品种、规格、颜色:9mm硅酸盖板 4.5mm硅酸盖板门（含拉手、天地轴、1.4mm厚定制铝合金型材等五金配件），发光消火栓标志(表面附涂有新型发光材质的硬质膜板) | m2 | 3.64
(1) |  | 型钢龙骨 (中距单向1500mm以内) |  | m2 | 3.64
(2) |  | 9mm硅酸盖板基层 |  | m2 | 2.87
(3) |  | 18mm阻燃板基层 |  | m2 | 2.87
(4) |  | 5mm硅酸盖板门（含拉手、1.4mm厚定制铝合金型材等五金配件），发光消火栓标志(表面附涂有新型发光材质的硬质膜板) |  | m2 | 0.77
6 | 011302001002 | 天棚吊顶 | 1.吊顶形式、吊杆规格、高度:M8膨胀螺栓连镀锌吊杆，间距≤1200x1200 2.龙骨材料种类、规格、中距:50系列轻钢龙骨骨架,主龙骨中距≤1200,次龙骨中距400 3.面层材料品种、规格:双层9.5mm石膏板 | m2 | 43.48
表5
分部分项工程量清单与计价表
工程名称：土建单项工程_精装工程 | [5 empty] | 第12页 共1055页
序号 | 项目编码 | 项目名称 | 项目特征描述 | 计量 单位 | 工程量 | 金 额（元）
[6 empty] | 综合单价 | 合价
(1) |  | 装配式U型轻钢天棚龙骨（不上人型） (面层规格（600mm×600mm以上） 平面) |  | m2 | 43.48
(2) |  | 双层9.5mm纸面石膏板天棚基层 |  | m2 | 43.48
7 | 011406001003 | 抹灰面油漆涂料 | 1.部位:吊顶面PT-01 2.腻子种类、遍数:腻子二遍 3.油漆涂料品种、遍数（或厚度）:无机涂料三遍 | m2 | 43.48
(1) |  | 内墙涂料 (天棚面 二遍) |  | m2 | 43.48
8 | 011105003002 | 块料踢脚线 | 1.踢脚线高度:H=80 2.粘贴层厚度、材料种类:10厚水泥砂浆 3.面层材料品种、规格、颜色:CT-02白色仿水磨石瓷砖800*800 | m2 | 2.94
(1) |  | 楼地面地砖踢脚板 (10厚水泥砂浆结合层) |  | m2 | 2.94
9 | 011406001004 | 抹灰面油漆涂料 | 1.部位:墙面PT01 2.腻子种类、遍数:腻子二遍 3.油漆涂料品种、遍数（或厚度）:无机涂料三遍 | m2 | 95.81
(1) |  | 内墙涂料 (墙面 二遍) |  | m2 | 95.81
10 | 011207001004 | 墙面装饰板 | 电梯门套 1.基层材料种类、规格:18mm埃特板 2.面层材料品种、规格、颜色:1.2mm厚本色不锈钢饰面 MT04 | m2 | 1.22
(1) |  | 18mm埃特板板基层 |  | m2 | 1.22
(2) |  | 1.2mm厚本色不锈钢饰面墙 |  | m2 | 1.22
| 4 | 二层合用前室 |  |  | 0
1 | 011101006003 | 平面砂浆找平层 | 1.找平层砂浆配合比、厚度:30厚1:3水泥砂浆找平保护层+水灰比0.5素水泥浆一道 | m2 | 23.24
(1) |  | 水泥砂浆找平层（30mm厚） (在混凝土或硬基层面上) |  | m2 | 23.24
2 | 011102003003 | 块料楼地面 | 1.结合层厚度、砂浆配合比:8厚素水泥粘结层 2.面层材料品种、规格、颜色:CT-02白色仿水磨石瓷砖800*800 | m2 | 23.24
(1) |  | 地砖楼地面(水泥砂浆结合层) (不勾缝 周长3200mm以内) |  | m2 | 23.24
表5
分部分项工程量清单与计价表
工程名称：土建单项工程_精装工程 | [5 empty] | 第13页 共1055页
序号 | 项目编码 | 项目名称 | 项目特征描述 | 计量 单位 | 工程量 | 金 额（元）
[6 empty] | 综合单价 | 合价
3 | 011108001003 | 石材零星项目 | 1.工程部位:门槛石 2.结合层厚度、材料种类:5厚瓷砖专用粘结剂 3.面层材料品种、规格、颜色:玛雅灰大理石门头石 ST01 | m2 | 1.35
(1) |  | 石板材门坎石 |  | m2 | 1.35
4 | 010516002003 | 预埋铁件 | 电梯门槛石节点图 1.钢材种类:5mm厚热镀锌钢板 | t | 0.011
(1) |  | 预埋铁件安装 |  | t | 0.011
5 | 011207001005 | 墙面装饰板 | 消火栓门770*1100 1.龙骨材料种类、规格、中距:4#方管 2.基层材料种类、规格:18mm阻燃板 3.面层材料品种、规格、颜色:9mm硅酸盖板 4.5mm硅酸盖板门（含拉手、天地轴、1.4mm厚定制铝合金型材等五金配件），发光消火栓标志(表面附涂有新型发光材质的硬质膜板) | m2 | 4.2
(1) |  | 型钢龙骨 (中距单向1500mm以内) |  | m2 | 4.2
(2) |  | 9mm硅酸盖板基层 |  | m2 | 3.43
(3) |  | 18mm阻燃板基层 |  | m2 | 3.43
(4) |  | 5mm硅酸盖板门（含拉手、1.4mm厚定制铝合金型材等五金配件），发光消火栓标志(表面附涂有新型发光材质的硬质膜板) |  | m2 | 0.77
6 | 011302001003 | 天棚吊顶 | 1.吊顶形式、吊杆规格、高度:M8膨胀螺栓连镀锌吊杆，间距≤1200x1200 2.龙骨材料种类、规格、中距:50系列轻钢龙骨骨架,主龙骨中距≤1200,次龙骨中距400 3.面层材料品种、规格:双层9.5mm石膏板 | m2 | 23.03
(1) |  | 装配式U型轻钢天棚龙骨（不上人型） (面层规格（600mm×600mm以上） 平面) |  | m2 | 23.03
(2) |  | 双层9.5mm纸面石膏板天棚基层 |  | m2 | 23.03
7 | 011406001005 | 抹灰面油漆涂料 | 1.部位:吊顶面PT-01 2.腻子种类、遍数:腻子二遍 3.油漆涂料品种、遍数（或厚度）:无机涂料三遍 | m2 | 23.03
(1) |  | 内墙涂料 (天棚面 二遍) |  | m2 | 23.03
表5
分部分项工程量清单与计价表
工程名称：土建单项工程_精装工程 | [5 empty] | 第14页 共1055页
序号 | 项目编码 | 项目名称 | 项目特征描述 | 计量 单位 | 工程量 | 金 额（元）
[6 empty] | 综合单价 | 合价
8 | 010810002001 | 木窗帘盒 | 1.窗帘盒材质、规格:18mm玻镁板、9.5mm石膏板 2.吊顶形式、吊杆规格、高度:50mm系列轻钢龙骨@400mm 1.防护材料种类:PT-02无机涂料三遍 | m | 1.4
(1) |  | 50mm系列轻钢龙骨@400mm |  | m2 | 0.252
(2) |  | 玻镁板板窗帘盒（现场制作） |  | m | 1.4
(3) |  | 双层9.5mm纸面石膏板天棚基层 |  | m2 | 0.252
(4) |  | 单层9.5mm纸面石膏板天棚基层 |  | m2 | 0.203
(5) |  | 内墙涂料 (天棚面 二遍) |  | m2 | 0.455
9 | 011105003003 | 块料踢脚线 | 1.踢脚线高度:H=80 2.粘贴层厚度、材料种类:10厚水泥砂浆 3.面层材料品种、规格、颜色:CT-02白色仿水磨石瓷砖800*800 | m2 | 1.26
(1) |  | 楼地面地砖踢脚板 (10厚水泥砂浆结合层) |  | m2 | 1.26
10 | 011406001006 | 抹灰面油漆涂料 | 1.部位:墙面PT01 2.腻子种类、遍数:腻子二遍 3.油漆涂料品种、遍数（或厚度）:无机涂料三遍 | m2 | 40.26
(1) |  | 内墙涂料 (墙面 二遍) |  | m2 | 40.26
11 | 011207001006 | 墙面装饰板 | 电梯门套 1.基层材料种类、规格:18mm埃特板 2.面层材料品种、规格、颜色:1.2mm厚本色不锈钢饰面 MT04 | m2 | 1.22
(1) |  | 18mm埃特板板基层 |  | m2 | 1.22
(2) |  | 1.2mm厚本色不锈钢饰面墙 |  | m2 | 1.22
| 5 | 标准层合用前室（三、四、六、七层） |  |  | 0
1 | 011101006004 | 平面砂浆找平层 | 1.找平层砂浆配合比、厚度:30厚1:3水泥砂浆找平保护层+水灰比0.5素水泥浆一道 | m2 | 90.6
(1) |  | 水泥砂浆找平层（30mm厚） (在混凝土或硬基层面上) |  | m2 | 90.6
2 | 011102003004 | 块料楼地面 | 1.结合层厚度、砂浆配合比:8厚素水泥粘结层 2.面层材料品种、规格、颜色:CT-02白色仿水磨石瓷砖800*800 | m2 | 90.6
表5
分部分项工程量清单与计价表
工程名称：土建单项工程_精装工程 | [5 empty] | 第15页 共1055页
序号 | 项目编码 | 项目名称 | 项目特征描述 | 计量 单位 | 工程量 | 金 额（元）
[6 empty] | 综合单价 | 合价
(1) |  | 地砖楼地面(水泥砂浆结合层) (不勾缝 周长3200mm以内) |  | m2 | 90.6
3 | 011108001004 | 石材零星项目 | 1.工程部位:门槛石 2.结合层厚度、材料种类:5厚瓷砖专用粘结剂 3.面层材料品种、规格、颜色:玛雅灰大理石门头石 ST01 | m2 | 5.02
(1) |  | 石板材门坎石 |  | m2 | 5.02
4 | 010516002004 | 预埋铁件 | 电梯门槛石节点图 1.钢材种类:5mm厚热镀锌钢板 | t | 0.044
(1) |  | 预埋铁件安装 |  | t | 0.044
5 | 011207001007 | 墙面装饰板 | 消火栓门770*1100 1.龙骨材料种类、规格、中距:4#方管 2.基层材料种类、规格:18mm阻燃板 3.面层材料品种、规格、颜色:9mm硅酸盖板 4.5mm硅酸盖板门（含拉手、天地轴、1.4mm厚定制铝合金型材等五金配件），发光消火栓标志(表面附涂有新型发光材质的硬质膜板) | m2 | 13.8
(1) |  | 型钢龙骨 (中距单向1500mm以内) |  | m2 | 13.8
(2) |  | 9mm硅酸盖板基层 |  | m2 | 10.72
(3) |  | 18mm阻燃板基层 |  | m2 | 10.72
(4) |  | 5mm硅酸盖板门（含拉手、1.4mm厚定制铝合金型材等五金配件），发光消火栓标志(表面附涂有新型发光材质的硬质膜板) |  | m2 | 3.08
6 | 011302001004 | 天棚吊顶 | 1.吊顶形式、吊杆规格、高度:M8膨胀螺栓连镀锌吊杆，间距≤1200x1200 2.龙骨材料种类、规格、中距:50系列轻钢龙骨骨架,主龙骨中距≤1200,次龙骨中距400 3.面层材料品种、规格:双层9.5mm石膏板 | m2 | 89.25
(1) |  | 装配式U型轻钢天棚龙骨（不上人型） (面层规格（600mm×600mm以上） 平面) |  | m2 | 89.25
(2) |  | 双层9.5mm纸面石膏板天棚基层 |  | m2 | 89.25
7 | 010606012001 | 钢支架 | 转换层 1.钢材品种、规格:角钢L50 2.安装高度:吊顶距离结构楼板、梁底＞1500时（详见图纸） | t | 0.808
表5
分部分项工程量清单与计价表
工程名称：土建单项工程_精装工程 | [5 empty] | 第16页 共1055页
序号 | 项目编码 | 项目名称 | 项目特征描述 | 计量 单位 | 工程量 | 金 额（元）
[6 empty] | 综合单价 | 合价
(1) |  | 天花角钢吊架制作、安装 |  | t | 0.808
8 | 011406001007 | 抹灰面油漆涂料 | 1.部位:吊顶面PT-01 2.腻子种类、遍数:腻子二遍 3.油漆涂料品种、遍数（或厚度）:无机涂料三遍 | m2 | 89.25
(1) |  | 内墙涂料 (天棚面 二遍) |  | m2 | 89.25
9 | 010810002002 | 木窗帘盒 | 1.窗帘盒材质、规格:18mm玻镁板、9.5mm石膏板 2.吊顶形式、吊杆规格、高度:50mm系列轻钢龙骨@400mm 1.防护材料种类:PT-02无机涂料三遍 | m | 9
(1) |  | 50mm系列轻钢龙骨@400mm |  | m2 | 1.62
(2) |  | 玻镁板板窗帘盒（现场制作） |  | m | 9
(3) |  | 双层9.5mm纸面石膏板天棚基层 |  | m2 | 1.62
(4) |  | 单层9.5mm纸面石膏板天棚基层 |  | m2 | 15.704
(5) |  | 内墙涂料 (天棚面 二遍) |  | m2 | 17.324
10 | 011105003004 | 块料踢脚线 | 1.踢脚线高度:H=80 2.粘贴层厚度、材料种类:10厚水泥砂浆 3.面层材料品种、规格、颜色:CT-02白色仿水磨石瓷砖800*800 | m2 | 4.35
(1) |  | 楼地面地砖踢脚板 (10厚水泥砂浆结合层) |  | m2 | 4.35
11 | 011406001008 | 抹灰面油漆涂料 | 1.部位:墙面PT01 2.腻子种类、遍数:腻子二遍 3.油漆涂料品种、遍数（或厚度）:无机涂料三遍 | m2 | 160.16
(1) |  | 内墙涂料 (墙面 二遍) |  | m2 | 160.16
12 | 011207001008 | 墙面装饰板 | 电梯门套 1.基层材料种类、规格:18mm埃特板 2.面层材料品种、规格、颜色:1.2mm厚本色不锈钢饰面 MT04 | m2 | 4.86
(1) |  | 18mm埃特板板基层 |  | m2 | 4.86
(2) |  | 1.2mm厚本色不锈钢饰面墙 |  | m2 | 4.86
| 6 | 五层合用前室 |  |  | 0
1 | 011101006005 | 平面砂浆找平层 | 1.找平层砂浆配合比、厚度:30厚1:3水泥砂浆找平保护层+水灰比0.5素水泥浆一道 | m2 | 22.65
表5
分部分项工程量清单与计价表
工程名称：土建单项工程_精装工程 | [5 empty] | 第17页 共1055页
序号 | 项目编码 | 项目名称 | 项目特征描述 | 计量 单位 | 工程量 | 金 额（元）
[6 empty] | 综合单价 | 合价
(1) |  | 水泥砂浆找平层（30mm厚） (在混凝土或硬基层面上) |  | m2 | 22.65
2 | 011102003005 | 块料楼地面 | 1.结合层厚度、砂浆配合比:8厚素水泥粘结层, 2.面层材料品种、规格、颜色:CT-02白色仿水磨石瓷砖800*800 | m2 | 22.65
(1) |  | 地砖楼地面(水泥砂浆结合层) (不勾缝 周长3200mm以内) |  | m2 | 22.65
3 | 011108001005 | 石材零星项目 | 1.工程部位:门槛石 2.结合层厚度、材料种类:5厚瓷砖专用粘结剂 3.面层材料品种、规格、颜色:玛雅灰大理石门头石 ST01 | m2 | 0.93
(1) |  | 石板材门坎石 |  | m2 | 0.93
4 | 010516002005 | 预埋铁件 | 电梯门槛石节点图 1.钢材种类:5mm厚热镀锌钢板 | t | 0.011
(1) |  | 预埋铁件安装 |  | t | 0.011
5 | 011207001009 | 墙面装饰板 | 消火栓门770*1100 1.龙骨材料种类、规格、中距:4#方管 2.基层材料种类、规格:18mm阻燃板 3.面层材料品种、规格、颜色:9mm硅酸盖板 4.5mm硅酸盖板门（含拉手、天地轴、1.4mm厚定制铝合金型材等五金配件），发光消火栓标志(表面附涂有新型发光材质的硬质膜板) | m2 | 3.45
(1) |  | 型钢龙骨 (中距单向1500mm以内) |  | m2 | 3.45
(2) |  | 9mm硅酸盖板基层 |  | m2 | 2.68
(3) |  | 18mm阻燃板基层 |  | m2 | 2.68
(4) |  | 5mm硅酸盖板门（含拉手、1.4mm厚定制铝合金型材等五金配件），发光消火栓标志(表面附涂有新型发光材质的硬质膜板) |  | m2 | 0.77
6 | 011302001005 | 天棚吊顶 | 1.吊顶形式、吊杆规格、高度:M8膨胀螺栓连镀锌吊杆，间距≤1200x1200 2.龙骨材料种类、规格、中距:50系列轻钢龙骨骨架,主龙骨中距≤1200,次龙骨中距400 3.面层材料品种、规格:双层9.5mm石膏板 | m2 | 22.31
表5
分部分项工程量清单与计价表
工程名称：土建单项工程_精装工程 | [5 empty] | 第18页 共1055页
序号 | 项目编码 | 项目名称 | 项目特征描述 | 计量 单位 | 工程量 | 金 额（元）
[6 empty] | 综合单价 | 合价
(1) |  | 装配式U型轻钢天棚龙骨（不上人型） (面层规格（600mm×600mm以上） 平面) |  | m2 | 22.31
(2) |  | 双层9.5mm纸面石膏板天棚基层 |  | m2 | 22.31
7 | 010606012002 | 钢支架 | 转换层 1.钢材品种、规格:角钢L50 2.安装高度:吊顶距离结构楼板、梁底＞1500时（详见图纸） | t | 0.156
(1) |  | 天花角钢吊架制作、安装 |  | t | 0.156
8 | 011406001009 | 抹灰面油漆涂料 | 1.部位:吊顶面PT-01 2.腻子种类、遍数:腻子二遍 3.油漆涂料品种、遍数（或厚度）:无机涂料三遍 | m2 | 22.31
(1) |  | 内墙涂料 (天棚面 二遍) |  | m2 | 22.31
9 | 010810002003 | 木窗帘盒 | 1.窗帘盒材质、规格:18mm玻镁板、9.5mm石膏板 2.吊顶形式、吊杆规格、高度:50mm系列轻钢龙骨@400mm 1.防护材料种类:PT-02无机涂料三遍 | m | 2.25
(1) |  | 50mm系列轻钢龙骨@400mm |  | m2 | 1.62
(2) |  | 玻镁板板窗帘盒（现场制作） |  | m | 2.25
(3) |  | 双层9.5mm纸面石膏板天棚基层 |  | m2 | 0.405
(4) |  | 单层9.5mm纸面石膏板天棚基层 |  | m2 | 3.926
(5) |  | 内墙涂料 (天棚面 二遍) |  | m2 | 4.331
10 | 011105003005 | 块料踢脚线 | 1.踢脚线高度:H=80 2.粘贴层厚度、材料种类:10厚水泥砂浆 3.面层材料品种、规格、颜色:CT-02白色仿水磨石瓷砖800*800 | m2 | 1.22
(1) |  | 楼地面地砖踢脚板 (10厚水泥砂浆结合层) |  | m2 | 1.22
11 | 011406001010 | 抹灰面油漆涂料 | 1.部位:墙面PT01 2.腻子种类、遍数:腻子二遍 3.油漆涂料品种、遍数（或厚度）:无机涂料三遍 | m2 | 43.72
(1) |  | 内墙涂料 (墙面 二遍) |  | m2 | 43.72
表5
分部分项工程量清单与计价表
工程名称：土建单项工程_精装工程 | [5 empty] | 第19页 共1055页
序号 | 项目编码 | 项目名称 | 项目特征描述 | 计量 单位 | 工程量 | 金 额（元）
[6 empty] | 综合单价 | 合价
12 | 011207001010 | 墙面装饰板 | 电梯门套 1.基层材料种类、规格:18mm埃特板 2.面层材料品种、规格、颜色:1.2mm厚本色不锈钢饰面 MT04 | m2 | 1.22
(1) |  | 18mm埃特板板基层 |  | m2 | 1.22
(2) |  | 1.2mm厚本色不锈钢饰面墙 |  | m2 | 1.22
| 7 | 一层公卫 |  |  | 0
1 | 011101006006 | 平面砂浆找平层 | 1.找平层砂浆配合比、厚度:30厚1:3水泥砂浆找平保护层+水灰比0.5素水泥浆一道 | m2 | 12.05
(1) |  | 水泥砂浆找平层（30mm厚） (在混凝土或硬基层面上) |  | m2 | 12.05
2 | 011102003006 | 块料楼地面 | 1.结合层厚度、砂浆配合比:8厚素水泥粘结层 2.面层材料品种、规格、颜色:300*600白色仿水磨石瓷砖CT05 | m2 | 12.05
(1) |  | 地砖楼地面(水泥砂浆结合层) (不勾缝 周长3200mm以内) |  | m2 | 12.05
3 | 011108001006 | 石材零星项目 | 1.工程部位:门槛石 2.结合层厚度、材料种类:5厚瓷砖专用粘结剂 3.面层材料品种、规格、颜色:玛雅灰大理石门头石 ST01 | m2 | 0.51
(1) |  | 石板材门坎石 |  | m2 | 0.51
4 | 010503004001 | 圈梁 | 止水反坎 1.混凝土种类:预拌非泵送细石混凝土 2.混凝土强度等级:C20 | m3 | 0.02
(1) |  | [C20预拌非泵送细石混凝土] (圈梁) |  | m3 | 0.02
5 | 011302001006 | 天棚吊顶 | 1.吊顶形式、吊杆规格、高度:吊顶距离结构楼板、梁底≤1500时,用M8膨胀螺栓连L50X5镀锌角钢吊杆,间距≤1200X1200 2.面层材料品种、规格:1厚300*600白色铝扣板MT02 3.压条材料种类、规格:铝扣板收边线 | m2 | 12.05
(1) |  | 铝合金轻型方板 (中龙骨直接吊挂骨架 面层规格（600mm×600mm）) |  | m2 | 12.05
(2) |  | 长条型铝扣板天棚面层 |  | m2 | 12.05
(3) |  | 铝扣板收边线 |  | m | 21.5
6 | 011204003001 | 块料墙面 | 1.面层材料品种、规格、颜色:300*600白色瓷砖 CT06（10mm厚专用粘结剂） | m2 | 34.85
表5
分部分项工程量清单与计价表
工程名称：土建单项工程_精装工程 | [5 empty] | 第20页 共1055页
序号 | 项目编码 | 项目名称 | 项目特征描述 | 计量 单位 | 工程量 | 金 额（元）
[6 empty] | 综合单价 | 合价
(1) |  | 内墙面面砖 (每块面积≤0.20m2 粉状型建筑胶贴剂粘贴) |  | m2 | 34.85
7 | 011204003002 | 块料墙面 | 1.面层材料品种、规格、颜色:300*600CT-07蓝色仿马赛克瓷砖（10mm厚专用粘结剂） | m2 | 8.21
(1) |  | 内墙面面砖 (每块面积≤0.20m2 粉状型建筑胶贴剂粘贴) |  | m2 | 8.21
8 | 011105006001 | 金属踢脚线 | 1.踢脚线高度:H=50 2.面层材料品种、规格、颜色:铝合金踢脚线MT06 | m | 1.83
(1) |  | 铝合金踢脚线 |  | m | 1.83
9 | 011210005001 | 成品隔断 | 公共卫生间蹲位 1.隔板材料品种、规格、颜色:18mm灰色抗倍特板 WD-01 | m2 | 11.03
(1) |  | 18mm灰色抗倍特板隔断 (卫生间) |  | m2 | 11.03
10 | 011210005002 | 成品隔断 | 公共卫生间小便池隔断 1.隔板材料品种、规格、颜色:18mm灰色抗倍特板 WD-01 | m2 | 1.08
(1) |  | 18mm灰色抗倍特板隔断 (小便斗) |  | m2 | 1.08
11 | 011501011002 | 矮柜 | 公共卫生间、包间卫生间 1..材料种类、规格:4#角钢支架、18mm白色人造石 ST-03 | ㎡ | 2.4
(1) |  | 大理石洗漱台 (＞1m2) |  | m2 | 2.4
12 | 011505010001 | 镜面玻璃 | 1.镜面玻璃品种、规格:5mm成品镜面 | m2 | 2.1
(1) |  | 墙面饰面 5mm镜面玻璃 |  | m2 | 2.1
13 | 011207001011 | 墙面装饰板 | 包管 1.龙骨材料种类、规格、中距:骨架L40*40*5角钢 2.基层材料种类、规格:12mm水泥纤维板 | m2 | 1.92
(1) |  | 水泥纤维板 |  | m2 | 1.92
(2) |  | 型钢龙骨 (中距单向1500mm以内) |  | m2 | 1.92
| 8 | 二层公卫一 |  |  | 0
1 | 011101006007 | 平面砂浆找平层 | 1.找平层砂浆配合比、厚度:30厚1:3水泥砂浆找平保护层+水灰比0.5素水泥浆一道 | m2 | 18.9
(1) |  | 水泥砂浆找平层（30mm厚） (在混凝土或硬基层面上) |  | m2 | 18.9
2 | 011102003007 | 块料楼地面 | 1.结合层厚度、砂浆配合比:8厚素水泥粘结层 2.面层材料品种、规格、颜色:300*600白色仿水磨石瓷砖CT05 | m2 | 18.9
表5
分部分项工程量清单与计价表
工程名称：土建单项工程_精装工程 | [5 empty] | 第21页 共1055页
序号 | 项目编码 | 项目名称 | 项目特征描述 | 计量 单位 | 工程量 | 金 额（元）
[6 empty] | 综合单价 | 合价
(1) |  | 地砖楼地面(水泥砂浆结合层) (不勾缝 周长3200mm以内) |  | m2 | 18.9
3 | 011108001007 | 石材零星项目 | 1.工程部位:门槛石 2.结合层厚度、材料种类:5厚瓷砖专用粘结剂 3.面层材料品种、规格、颜色:玛雅灰大理石门头石 ST01 | m2 | 0.51
(1) |  | 石板材门坎石 |  | m2 | 0.51
4 | 010503004002 | 圈梁 | 止水反坎 1.混凝土种类:预拌非泵送细石混凝土 2.混凝土强度等级:C20 | m3 | 0.02
(1) |  | [C20预拌非泵送细石混凝土] (圈梁) |  | m3 | 0.02
5 | 011302001007 | 天棚吊顶 | 1.吊顶形式、吊杆规格、高度:吊顶距离结构楼板、梁底≤1500时,用M8膨胀螺栓连L50X5镀锌角钢吊杆,间距≤1200X1200 2.面层材料品种、规格:1厚300*600白色铝扣板MT02 3.压条材料种类、规格:铝扣板收边线 | m2 | 18.43
(1) |  | 铝合金轻型方板 (中龙骨直接吊挂骨架 面层规格（600mm×600mm）) |  | m2 | 18.43
(2) |  | 长条型铝扣板天棚面层 |  | m2 | 18.43
(3) |  | 铝扣板收边线 |  | m | 24.91
6 | 010606012003 | 钢支架 | 转换层 1.钢材品种、规格:角钢L50 2.安装高度:吊顶距离结构楼板、梁底＞1500时（详见图纸） | t | 0.287
(1) |  | 天花角钢吊架制作、安装 |  | t | 0.287
7 | 010810002004 | 木窗帘盒 | 1.窗帘盒材质、规格:18mm玻镁板、9.5mm石膏板 2.吊顶形式、吊杆规格、高度:50mm系列轻钢龙骨@400mm 1.防护材料种类:PT-02无机涂料三遍 | m | 3.13
(1) |  | 50mm系列轻钢龙骨@400mm |  | m2 | 0.563
(2) |  | 玻镁板板窗帘盒（现场制作） |  | m | 3.13
(3) |  | 双层9.5mm纸面石膏板天棚基层 |  | m2 | 0.563
(4) |  | 单层9.5mm纸面石膏板天棚基层 |  | m2 | 9.334
表5
分部分项工程量清单与计价表
工程名称：土建单项工程_精装工程 | [5 empty] | 第22页 共1055页
序号 | 项目编码 | 项目名称 | 项目特征描述 | 计量 单位 | 工程量 | 金 额（元）
[6 empty] | 综合单价 | 合价
(5) |  | 内墙涂料 (天棚面 二遍) |  | m2 | 9.897
8 | 011204003003 | 块料墙面 | 1.面层材料品种、规格、颜色:300*600白色瓷砖 CT06（10mm厚专用粘结剂） | m2 | 45.34
(1) |  | 内墙面面砖 (每块面积≤0.20m2 粉状型建筑胶贴剂粘贴) |  | m2 | 45.34
9 | 011204003004 | 块料墙面 | 1.面层材料品种、规格、颜色:300*600CT-07蓝色仿马赛克瓷砖（10mm厚专用粘结剂） | m2 | 13.26
(1) |  | 内墙面面砖 (每块面积≤0.20m2 粉状型建筑胶贴剂粘贴) |  | m2 | 13.26
10 | 011105006002 | 金属踢脚线 | 1.踢脚线高度:H=50 2.面层材料品种、规格、颜色:铝合金踢脚线MT06 | m | 3.87
(1) |  | 铝合金踢脚线 |  | m | 3.87
11 | 011210005003 | 成品隔断 | 公共卫生间蹲位 1.隔板材料品种、规格、颜色:18mm灰色抗倍特板 WD-01 | m2 | 22.72
(1) |  | 18mm灰色抗倍特板隔断 (卫生间) |  | m2 | 22.72
12 | 011210005004 | 成品隔断 | 公共卫生间小便池隔断 1.隔板材料品种、规格、颜色:18mm灰色抗倍特板 WD-01 | m2 | 1.08
(1) |  | 18mm灰色抗倍特板隔断 (小便斗) |  | m2 | 1.08
13 | 011501011003 | 矮柜 | 公共卫生间、包间卫生间 1..材料种类、规格:4#角钢支架、18mm白色人造石 ST-03 | ㎡ | 3.58
(1) |  | 大理石洗漱台 (＞1m2) |  | m2 | 3.58
14 | 011505010002 | 镜面玻璃 | 1.镜面玻璃品种、规格:5mm成品镜面 | m2 | 3.28
(1) |  | 墙面饰面 5mm镜面玻璃 |  | m2 | 3.28
15 | 011207001012 | 墙面装饰板 | 包管 1.龙骨材料种类、规格、中距:骨架L40*40*5角钢 2.基层材料种类、规格:12mm水泥纤维板 | m2 | 3.56
(1) |  | 水泥纤维板 |  | m2 | 3.56
(2) |  | 型钢龙骨 (中距单向1500mm以内) |  | m2 | 3.56
| 9 | 标准层公卫一（三、四、五、六、七层） |  |  | 0
1 | 011101006008 | 平面砂浆找平层 | 1.找平层砂浆配合比、厚度:30厚1:3水泥砂浆找平保护层+水灰比0.5素水泥浆一道 | m2 | 94.5
表5
分部分项工程量清单与计价表
工程名称：土建单项工程_精装工程 | [5 empty] | 第23页 共1055页
序号 | 项目编码 | 项目名称 | 项目特征描述 | 计量 单位 | 工程量 | 金 额（元）
[6 empty] | 综合单价 | 合价
(1) |  | 水泥砂浆找平层（30mm厚） (在混凝土或硬基层面上) |  | m2 | 94.5
2 | 011102003008 | 块料楼地面 | 1.结合层厚度、砂浆配合比:8厚素水泥粘结层 2.面层材料品种、规格、颜色:300*600白色仿水磨石瓷砖CT05 | m2 | 94.5
(1) |  | 地砖楼地面(水泥砂浆结合层) (不勾缝 周长3200mm以内) |  | m2 | 94.5
3 | 011108001008 | 石材零星项目 | 1.工程部位:门槛石 2.结合层厚度、材料种类:5厚瓷砖专用粘结剂 3.面层材料品种、规格、颜色:玛雅灰大理石门头石 ST01 | m2 | 2.53
(1) |  | 石板材门坎石 |  | m2 | 2.53
4 | 010503004003 | 圈梁 | 止水反坎 1.混凝土种类:预拌非泵送细石混凝土 2.混凝土强度等级:C20 | m3 | 0.08
(1) |  | [C20预拌非泵送细石混凝土] (圈梁) |  | m3 | 0.08
5 | 011302001008 | 天棚吊顶 | 1.吊顶形式、吊杆规格、高度:吊顶距离结构楼板、梁底≤1500时,用M8膨胀螺栓连L50X5镀锌角钢吊杆,间距≤1200X1200 2.面层材料品种、规格:1厚300*600白色铝扣板MT02 3.压条材料种类、规格:铝扣板收边线 | m2 | 92.16
(1) |  | 铝合金轻型方板 (中龙骨直接吊挂骨架 面层规格（600mm×600mm）) |  | m2 | 92.16
(2) |  | 长条型铝扣板天棚面层 |  | m2 | 92.16
(3) |  | 铝扣板收边线 |  | m | 124.55
6 | 010606012004 | 钢支架 | 转换层 1.钢材品种、规格:角钢L50 2.安装高度:吊顶距离结构楼板、梁底＞1500时（详见图纸） | t | 0.87
(1) |  | 天花角钢吊架制作、安装 |  | t | 0.87
7 | 010810002005 | 木窗帘盒 | 1.窗帘盒材质、规格:18mm玻镁板、9.5mm石膏板 2.吊顶形式、吊杆规格、高度:50mm系列轻钢龙骨@400mm 1.防护材料种类:PT-02无机涂料三遍 | m | 15.65
(1) |  | 50mm系列轻钢龙骨@400mm |  | m2 | 2.815
表5
分部分项工程量清单与计价表
工程名称：土建单项工程_精装工程 | [5 empty] | 第24页 共1055页
序号 | 项目编码 | 项目名称 | 项目特征描述 | 计量 单位 | 工程量 | 金 额（元）
[6 empty] | 综合单价 | 合价
(2) |  | 玻镁板板窗帘盒（现场制作） |  | m | 15.65
(3) |  | 双层9.5mm纸面石膏板天棚基层 |  | m2 | 2.815
(4) |  | 单层9.5mm纸面石膏板天棚基层 |  | m2 | 46.67
(5) |  | 内墙涂料 (天棚面 二遍) |  | m2 | 49.485
8 | 011204003005 | 块料墙面 | 1.面层材料品种、规格、颜色:300*600白色瓷砖 CT06（10mm厚专用粘结剂） | m2 | 226.7
(1) |  | 内墙面面砖 (每块面积≤0.20m2 粉状型建筑胶贴剂粘贴) |  | m2 | 226.7
9 | 011204003006 | 块料墙面 | 1.面层材料品种、规格、颜色:300*600CT-07蓝色仿马赛克瓷砖（10mm厚专用粘结剂） | m2 | 66.29
(1) |  | 内墙面面砖 (每块面积≤0.20m2 粉状型建筑胶贴剂粘贴) |  | m2 | 66.29
10 | 011105006003 | 金属踢脚线 | 1.踢脚线高度:H=50 2.面层材料品种、规格、颜色:铝合金踢脚线MT06 | m | 19.35
(1) |  | 铝合金踢脚线 |  | m | 19.35
11 | 011210005005 | 成品隔断 | 公共卫生间蹲位 1.隔板材料品种、规格、颜色:18mm灰色抗倍特板 WD-01 | m2 | 113.6
(1) |  | 18mm灰色抗倍特板隔断 (卫生间) |  | m2 | 113.6
12 | 011210005006 | 成品隔断 | 公共卫生间小便池隔断 1.隔板材料品种、规格、颜色:18mm灰色抗倍特板 WD-01 | m2 | 5.4
(1) |  | 18mm灰色抗倍特板隔断 (小便斗) |  | m2 | 5.4
13 | 011501011004 | 矮柜 | 公共卫生间、包间卫生间 1..材料种类、规格:4#角钢支架、18mm白色人造石 ST-03 | ㎡ | 17.88
(1) |  | 大理石洗漱台 (＞1m2) |  | m2 | 17.88
14 | 011505010003 | 镜面玻璃 | 1.镜面玻璃品种、规格:5mm成品镜面 | m2 | 16.38
(1) |  | 墙面饰面 5mm镜面玻璃 |  | m2 | 16.38
15 | 011207001013 | 墙面装饰板 | 包管 1.龙骨材料种类、规格、中距:骨架L40*40*5角钢 2.基层材料种类、规格:12mm水泥纤维板 | m2 | 17.82
(1) |  | 水泥纤维板 |  | m2 | 17.82
(2) |  | 型钢龙骨 (中距单向1500mm以内) |  | m2 | 17.82
| 10 | 二层公卫二 |  |  | 0
表5
分部分项工程量清单与计价表
工程名称：土建单项工程_精装工程 | [5 empty] | 第25页 共1055页
序号 | 项目编码 | 项目名称 | 项目特征描述 | 计量 单位 | 工程量 | 金 额（元）
[6 empty] | 综合单价 | 合价
1 | 011101006009 | 平面砂浆找平层 | 1.找平层砂浆配合比、厚度:30厚1:3水泥砂浆找平保护层+水灰比0.5素水泥浆一道 | m2 | 43.51
(1) |  | 水泥砂浆找平层（30mm厚） (在混凝土或硬基层面上) |  | m2 | 43.51
2 | 011102003009 | 块料楼地面 | 1.结合层厚度、砂浆配合比:8厚素水泥粘结层 2.面层材料品种、规格、颜色:300*600白色仿水磨石瓷砖CT05 | m2 | 43.51
(1) |  | 地砖楼地面(水泥砂浆结合层) (不勾缝 周长3200mm以内) |  | m2 | 43.51
3 | 011108001009 | 石材零星项目 | 1.工程部位:门槛石 2.结合层厚度、材料种类:5厚瓷砖专用粘结剂 3.面层材料品种、规格、颜色:玛雅灰大理石门头石 ST01 | m2 | 0.33
(1) |  | 石板材门坎石 |  | m2 | 0.33
4 | 010503004004 | 圈梁 | 止水反坎 1.混凝土种类:预拌非泵送细石混凝土 2.混凝土强度等级:C20 | m3 | 0.01
(1) |  | [C20预拌非泵送细石混凝土] (圈梁) |  | m3 | 0.01
5 | 011302001009 | 天棚吊顶 | 1.吊顶形式、吊杆规格、高度:吊顶距离结构楼板、梁底≤1500时,用M8膨胀螺栓连L50X5镀锌角钢吊杆,间距≤1200X1200 2.面层材料品种、规格:1厚300*600白色铝扣板MT02 3.压条材料种类、规格:铝扣板收边线 | m2 | 41.04
(1) |  | 铝合金轻型方板 (中龙骨直接吊挂骨架 面层规格（600mm×600mm）) |  | m2 | 41.04
(2) |  | 长条型铝扣板天棚面层 |  | m2 | 41.04
(3) |  | 铝扣板收边线 |  | m | 56.12
6 | 010606012005 | 钢支架 | 转换层 1.钢材品种、规格:角钢L50 2.安装高度:吊顶距离结构楼板、梁底＞1500时（详见图纸） | t | 0.639
(1) |  | 天花角钢吊架制作、安装 |  | t | 0.639
7 | 010810002006 | 木窗帘盒 | 1.窗帘盒材质、规格:18mm玻镁板、9.5mm石膏板 2.吊顶形式、吊杆规格、高度:50mm系列轻钢龙骨@400mm 1.防护材料种类:PT-02无机涂料三遍 | m | 4.44
表5
分部分项工程量清单与计价表
工程名称：土建单项工程_精装工程 | [5 empty] | 第26页 共1055页
序号 | 项目编码 | 项目名称 | 项目特征描述 | 计量 单位 | 工程量 | 金 额（元）
[6 empty] | 综合单价 | 合价
(1) |  | 50mm系列轻钢龙骨@400mm |  | m2 | 0.799
(2) |  | 玻镁板板窗帘盒（现场制作） |  | m | 4.44
(3) |  | 双层9.5mm纸面石膏板天棚基层 |  | m2 | 0.799
(4) |  | 单层9.5mm纸面石膏板天棚基层 |  | m2 | 9.524
(5) |  | 内墙涂料 (天棚面 二遍) |  | m2 | 10.323
8 | 011204003007 | 块料墙面 | 1.面层材料品种、规格、颜色:300*600白色瓷砖 CT06（10mm厚专用粘结剂） | m2 | 75.88
(1) |  | 内墙面面砖 (每块面积≤0.20m2 粉状型建筑胶贴剂粘贴) |  | m2 | 75.88
9 | 011204003008 | 块料墙面 | 1.面层材料品种、规格、颜色:300*600CT-07蓝色仿马赛克瓷砖（10mm厚专用粘结剂） | m2 | 8.48
(1) |  | 内墙面面砖 (每块面积≤0.20m2 粉状型建筑胶贴剂粘贴) |  | m2 | 8.48
10 | 011105006004 | 金属踢脚线 | 1.踢脚线高度:H=50 2.面层材料品种、规格、颜色:铝合金踢脚线MT06 | m | 2.68
(1) |  | 铝合金踢脚线 |  | m | 2.68
11 | 011210005007 | 成品隔断 | 公共卫生间蹲位 1.隔板材料品种、规格、颜色:18mm灰色抗倍特板 WD-01 | m2 | 29.02
(1) |  | 18mm灰色抗倍特板隔断 (卫生间) |  | m2 | 29.02
12 | 011210005008 | 成品隔断 | 公共卫生间小便池隔断 1.隔板材料品种、规格、颜色:18mm灰色抗倍特板 WD-01 | m2 | 2.97
(1) |  | 18mm灰色抗倍特板隔断 (小便斗) |  | m2 | 2.97
13 | 011207001014 | 墙面装饰板 | 包管 1.龙骨材料种类、规格、中距:骨架L40*40*5角钢 2.基层材料种类、规格:12mm水泥纤维板 | m2 | 1.62
(1) |  | 水泥纤维板 |  | m2 | 1.62
(2) |  | 型钢龙骨 (中距单向1500mm以内) |  | m2 | 1.62
14 | 011505010004 | 镜面玻璃 | 1.镜面玻璃品种、规格:5mm成品镜面 | m2 | 3.05
(1) |  | 墙面饰面 5mm镜面玻璃 |  | m2 | 3.05
15 | 011501011005 | 矮柜 | 1.台柜规格:2600*600*600mm 2.材料种类、规格:ST-03白色人造石台面，18mm厚阻燃板基层，白色木饰面 WD02 | ㎡ | 1.56
表5
分部分项工程量清单与计价表
工程名称：土建单项工程_精装工程 | [5 empty] | 第27页 共1055页
序号 | 项目编码 | 项目名称 | 项目特征描述 | 计量 单位 | 工程量 | 金 额（元）
[6 empty] | 综合单价 | 合价
(1) |  | 柜类、货架(厨房矮柜 大理石台面) |  | m2 | 1.56
16 | 011105003006 | 块料踢脚线 | 1.踢脚线高度:H=80 2.粘贴层厚度、材料种类:10厚水泥砂浆 3.面层材料品种、规格、颜色:300*600白色仿水磨石瓷砖CT05 | m2 | 0.85
(1) |  | 楼地面地砖踢脚板 (10厚水泥砂浆结合层) |  | m2 | 0.85
17 | 011406001011 | 抹灰面油漆涂料 | 1.部位:墙面PT01 2.腻子种类、遍数:腻子二遍 3.油漆涂料品种、遍数（或厚度）:无机涂料三遍 | m2 | 44.94
(1) |  | 内墙涂料 (墙面 二遍) |  | m2 | 44.94
18 | 011207001015 | 墙面装饰板 | 盥洗区不锈钢门套 1.基层材料种类、规格:18mm埃特板 2.面层材料品种、规格、颜色:1.2mm厚本色不锈钢饰面 MT04 | m2 | 1.65
(1) |  | 18mm埃特板板基层 |  | m2 | 1.342
(2) |  | 1.2mm厚本色不锈钢饰面墙 |  | m2 | 1.65
| 11 | 标准层公卫二（三、四、五、六、七层） |  |  | 0
1 | 011101006010 | 平面砂浆找平层 | 1.找平层砂浆配合比、厚度:30厚1:3水泥砂浆找平保护层+水灰比0.5素水泥浆一道 | m2 | 221.4
(1) |  | 水泥砂浆找平层（30mm厚） (在混凝土或硬基层面上) |  | m2 | 221.4
2 | 011102003010 | 块料楼地面 | 1.结合层厚度、砂浆配合比:8厚素水泥粘结层 2.面层材料品种、规格、颜色:300*600白色仿水磨石瓷砖CT05 | m2 | 221.4
(1) |  | 地砖楼地面(水泥砂浆结合层) (不勾缝 周长3200mm以内) |  | m2 | 221.4
3 | 011108001010 | 石材零星项目 | 1.工程部位:门槛石 2.结合层厚度、材料种类:5厚瓷砖专用粘结剂 3.面层材料品种、规格、颜色:玛雅灰大理石门头石 ST01 | m2 | 1.65
(1) |  | 石板材门坎石 |  | m2 | 1.65
4 | 010503004005 | 圈梁 | 止水反坎 1.混凝土种类:预拌非泵送细石混凝土 2.混凝土强度等级:C20 | m3 | 0.05
(1) |  | [C20预拌非泵送细石混凝土] (圈梁) |  | m3 | 0.05
表5
分部分项工程量清单与计价表
工程名称：土建单项工程_精装工程 | [5 empty] | 第28页 共1055页
序号 | 项目编码 | 项目名称 | 项目特征描述 | 计量 单位 | 工程量 | 金 额（元）
[6 empty] | 综合单价 | 合价
5 | 011302001010 | 天棚吊顶 | 1.吊顶形式、吊杆规格、高度:吊顶距离结构楼板、梁底≤1500时,用M8膨胀螺栓连L50X5镀锌角钢吊杆,间距≤1200X1200 2.面层材料品种、规格:1厚300*600白色铝扣板MT02 3.压条材料种类、规格:铝扣板收边线 | m2 | 206.05
(1) |  | 铝合金轻型方板 (中龙骨直接吊挂骨架 面层规格（600mm×600mm）) |  | m2 | 206.05
(2) |  | 长条型铝扣板天棚面层 |  | m2 | 206.05
(3) |  | 铝扣板收边线 |  | m | 266.1
6 | 010606012006 | 钢支架 | 转换层 1.钢材品种、规格:角钢L50 2.安装高度:吊顶距离结构楼板、梁底＞1500时（详见图纸） | t | 1.945
(1) |  | 天花角钢吊架制作、安装 |  | t | 1.945
7 | 010810002007 | 木窗帘盒 | 1.窗帘盒材质、规格:18mm玻镁板、9.5mm石膏板 2.吊顶形式、吊杆规格、高度:50mm系列轻钢龙骨@400mm 1.防护材料种类:PT-02无机涂料三遍 | m | 34.2
(1) |  | 50mm系列轻钢龙骨@400mm |  | m2 | 6.155
(2) |  | 玻镁板板窗帘盒（现场制作） |  | m | 34.2
(3) |  | 双层9.5mm纸面石膏板天棚基层 |  | m2 | 6.155
(4) |  | 单层9.5mm纸面石膏板天棚基层 |  | m2 | 39.16
(5) |  | 内墙涂料 (天棚面 二遍) |  | m2 | 45.315
8 | 011204003009 | 块料墙面 | 1.面层材料品种、规格、颜色:300*600白色瓷砖 CT06（10mm厚专用粘结剂） | m2 | 408.18
(1) |  | 内墙面面砖 (每块面积≤0.20m2 粉状型建筑胶贴剂粘贴) |  | m2 | 408.18
9 | 011204003010 | 块料墙面 | 1.面层材料品种、规格、颜色:300*600CT-07蓝色仿马赛克瓷砖（10mm厚专用粘结剂） | m2 | 42.39
(1) |  | 内墙面面砖 (每块面积≤0.20m2 粉状型建筑胶贴剂粘贴) |  | m2 | 42.39
10 | 011105006005 | 金属踢脚线 | 1.踢脚线高度:H=50 2.面层材料品种、规格、颜色:铝合金踢脚线MT06 | m | 13.4
表5
分部分项工程量清单与计价表
工程名称：土建单项工程_精装工程 | [5 empty] | 第29页 共1055页
序号 | 项目编码 | 项目名称 | 项目特征描述 | 计量 单位 | 工程量 | 金 额（元）
[6 empty] | 综合单价 | 合价
(1) |  | 铝合金踢脚线 |  | m | 13.4
11 | 011210005009 | 成品隔断 | 公共卫生间蹲位 1.隔板材料品种、规格、颜色:18mm灰色抗倍特板 WD-01 | m2 | 145.08
(1) |  | 18mm灰色抗倍特板隔断 (卫生间) |  | m2 | 145.08
12 | 011210005010 | 成品隔断 | 公共卫生间小便池隔断 1.隔板材料品种、规格、颜色:18mm灰色抗倍特板 WD-01 | m2 | 14.85
(1) |  | 18mm灰色抗倍特板隔断 (小便斗) |  | m2 | 14.85
13 | 011207001016 | 墙面装饰板 | 包管 1.龙骨材料种类、规格、中距:骨架L40*40*5角钢 2.基层材料种类、规格:12mm水泥纤维板 | m2 | 8.1
(1) |  | 水泥纤维板 |  | m2 | 8.1
(2) |  | 型钢龙骨 (中距单向1500mm以内) |  | m2 | 8.1
14 | 011505010005 | 镜面玻璃 | 1.镜面玻璃品种、规格:5mm成品镜面 | m2 | 15.23
(1) |  | 墙面饰面 5mm镜面玻璃 |  | m2 | 15.23
15 | 011501011006 | 矮柜 | 1.台柜规格:2600*600*600mm 2.材料种类、规格:ST-03白色人造石台面，18mm厚阻燃板基层，白色木饰面 WD02 | ㎡ | 7.8
(1) |  | 柜类、货架(厨房矮柜 大理石台面) |  | m2 | 7.8
16 | 011105003007 | 块料踢脚线 | 1.踢脚线高度:H=80 2.粘贴层厚度、材料种类:10厚水泥砂浆 3.面层材料品种、规格、颜色:300*600白色仿水磨石瓷砖CT05 | m2 | 2.82
(1) |  | 楼地面地砖踢脚板 (10厚水泥砂浆结合层) |  | m2 | 2.82
17 | 011406001012 | 抹灰面油漆涂料 | 1.部位:墙面PT01 2.腻子种类、遍数:腻子二遍 3.油漆涂料品种、遍数（或厚度）:无机涂料三遍 | m2 | 161.07
(1) |  | 内墙涂料 (墙面 二遍) |  | m2 | 161.07
18 | 011207001017 | 墙面装饰板 | 盥洗区不锈钢门套 1.基层材料种类、规格:18mm埃特板 2.面层材料品种、规格、颜色:1.2mm厚本色不锈钢饰面 MT04 | m2 | 8.24
(1) |  | 18mm埃特板板基层 |  | m2 | 6.71
(2) |  | 1.2mm厚本色不锈钢饰面墙 |  | m2 | 8.24
| 12 | 二层公卫三 |  |  | 0
表5
分部分项工程量清单与计价表
工程名称：土建单项工程_精装工程 | [5 empty] | 第30页 共1055页
序号 | 项目编码 | 项目名称 | 项目特征描述 | 计量 单位 | 工程量 | 金 额（元）
[6 empty] | 综合单价 | 合价
1 | 011101006011 | 平面砂浆找平层 | 1.找平层砂浆配合比、厚度:30厚1:3水泥砂浆找平保护层+水灰比0.5素水泥浆一道 | m2 | 23.28
(1) |  | 水泥砂浆找平层（30mm厚） (在混凝土或硬基层面上) |  | m2 | 23.28
2 | 011102003011 | 块料楼地面 | 1.结合层厚度、砂浆配合比:8厚素水泥粘结层 2.面层材料品种、规格、颜色:300*600白色仿水磨石瓷砖CT05 | m2 | 23.28
(1) |  | 地砖楼地面(水泥砂浆结合层) (不勾缝 周长3200mm以内) |  | m2 | 23.28
3 | 011108001011 | 石材零星项目 | 1.工程部位:门槛石 2.结合层厚度、材料种类:5厚瓷砖专用粘结剂 3.面层材料品种、规格、颜色:玛雅灰大理石门头石 ST01 | m2 | 0.48
(1) |  | 石板材门坎石 |  | m2 | 0.48
4 | 010503004006 | 圈梁 | 止水反坎 1.混凝土种类:预拌非泵送细石混凝土 2.混凝土强度等级:C20 | m3 | 0.01
(1) |  | [C20预拌非泵送细石混凝土] (圈梁) |  | m3 | 0.01
5 | 011302001011 | 天棚吊顶 | 1.吊顶形式、吊杆规格、高度:吊顶距离结构楼板、梁底≤1500时,用M8膨胀螺栓连L50X5镀锌角钢吊杆,间距≤1200X1200 2.面层材料品种、规格:1厚300*600白色铝扣板MT02 3.压条材料种类、规格:铝扣板收边线 | m2 | 21.5
(1) |  | 铝合金轻型方板 (中龙骨直接吊挂骨架 面层规格（600mm×600mm）) |  | m2 | 21.5
(2) |  | 长条型铝扣板天棚面层 |  | m2 | 21.5
(3) |  | 铝扣板收边线 |  | m | 32.56
6 | 010606012007 | 钢支架 | 转换层 1.钢材品种、规格:角钢L50 2.安装高度:吊顶距离结构楼板、梁底＞1500时（详见图纸） | t | 0.335
(1) |  | 天花角钢吊架制作、安装 |  | t | 0.335
7 | 010810002008 | 木窗帘盒 | 1.窗帘盒材质、规格:18mm玻镁板、9.5mm石膏板 2.吊顶形式、吊杆规格、高度:50mm系列轻钢龙骨@400mm 1.防护材料种类:PT-02无机涂料三遍 | m | 3.94
表5
分部分项工程量清单与计价表
工程名称：土建单项工程_精装工程 | [5 empty] | 第31页 共1055页
序号 | 项目编码 | 项目名称 | 项目特征描述 | 计量 单位 | 工程量 | 金 额（元）
[6 empty] | 综合单价 | 合价
(1) |  | 50mm系列轻钢龙骨@400mm |  | m2 | 0.709
(2) |  | 玻镁板板窗帘盒（现场制作） |  | m | 3.94
(3) |  | 双层9.5mm纸面石膏板天棚基层 |  | m2 | 0.709
(4) |  | 单层9.5mm纸面石膏板天棚基层 |  | m2 | 9.451
(5) |  | 内墙涂料 (天棚面 二遍) |  | m2 | 10.16
8 | 011204003011 | 块料墙面 | 1.面层材料品种、规格、颜色:300*600白色瓷砖 CT06（10mm厚专用粘结剂） | m2 | 44.63
(1) |  | 内墙面面砖 (每块面积≤0.20m2 粉状型建筑胶贴剂粘贴) |  | m2 | 44.63
9 | 011204003012 | 块料墙面 | 1.面层材料品种、规格、颜色:300*600CT-07蓝色仿马赛克瓷砖（10mm厚专用粘结剂） | m2 | 5.14
(1) |  | 内墙面面砖 (每块面积≤0.20m2 粉状型建筑胶贴剂粘贴) |  | m2 | 5.14
10 | 011105006006 | 金属踢脚线 | 1.踢脚线高度:H=50 2.面层材料品种、规格、颜色:铝合金踢脚线MT06 | m | 2.09
(1) |  | 铝合金踢脚线 |  | m | 2.09
11 | 011210005011 | 成品隔断 | 公共卫生间蹲位 1.隔板材料品种、规格、颜色:18mm灰色抗倍特板 WD-01 | m2 | 25.8
(1) |  | 18mm灰色抗倍特板隔断 (卫生间) |  | m2 | 25.8
12 | 011210005012 | 成品隔断 | 公共卫生间小便池隔断 1.隔板材料品种、规格、颜色:18mm灰色抗倍特板 WD-01 | m2 | 1.08
(1) |  | 18mm灰色抗倍特板隔断 (小便斗) |  | m2 | 1.08
13 | 011207001018 | 墙面装饰板 | 盥洗区不锈钢门套 1.基层材料种类、规格:18mm埃特板 2.面层材料品种、规格、颜色:1.2mm厚本色不锈钢饰面 MT04 | m2 | 1.96
(1) |  | 18mm埃特板板基层 |  | m2 | 1.54
(2) |  | 1.2mm厚本色不锈钢饰面墙 |  | m2 | 1.96
14 | 011105003008 | 块料踢脚线 | 1.踢脚线高度:H=80 2.粘贴层厚度、材料种类:10厚水泥砂浆 3.面层材料品种、规格、颜色:300*600白色仿水磨石瓷砖CT05 | m2 | 0.36
(1) |  | 楼地面地砖踢脚板 (10厚水泥砂浆结合层) |  | m2 | 0.36
表5
分部分项工程量清单与计价表
工程名称：土建单项工程_精装工程 | [5 empty] | 第32页 共1055页
序号 | 项目编码 | 项目名称 | 项目特征描述 | 计量 单位 | 工程量 | 金 额（元）
[6 empty] | 综合单价 | 合价
15 | 011406001013 | 抹灰面油漆涂料 | 1.部位:墙面PT01 2.腻子种类、遍数:腻子二遍 3.油漆涂料品种、遍数（或厚度）:无机涂料三遍 | m2 | 17.46
(1) |  | 内墙涂料 (墙面 二遍) |  | m2 | 17.46
16 | 011501011007 | 矮柜 | 公共卫生间、包间卫生间 1..材料种类、规格:4#角钢支架、18mm白色人造石 ST-03 | ㎡ | 2.87
(1) |  | 大理石洗漱台 (＞1m2) |  | m2 | 2.87
17 | 011505010006 | 镜面玻璃 | 1.镜面玻璃品种、规格:5mm成品镜面 | m2 | 2.63
(1) |  | 墙面饰面 5mm镜面玻璃 |  | m2 | 2.63
| 13 | 标准层公卫三（三、四、五、六、七层） |  |  | 0
1 | 011101006012 | 平面砂浆找平层 | 1.找平层砂浆配合比、厚度:30厚1:3水泥砂浆找平保护层+水灰比0.5素水泥浆一道 | m2 | 116.4
(1) |  | 水泥砂浆找平层（30mm厚） (在混凝土或硬基层面上) |  | m2 | 116.4
2 | 011102003012 | 块料楼地面 | 1.结合层厚度、砂浆配合比:8厚素水泥粘结层, 2.面层材料品种、规格、颜色:300*600白色仿水磨石瓷砖CT05 | m2 | 116.4
(1) |  | 地砖楼地面(水泥砂浆结合层) (不勾缝 周长3200mm以内) |  | m2 | 116.4
3 | 011108001012 | 石材零星项目 | 1.工程部位:门槛石 2.结合层厚度、材料种类:5厚瓷砖专用粘结剂 3.面层材料品种、规格、颜色:玛雅灰大理石门头石 ST01 | m2 | 2.4
(1) |  | 石板材门坎石 |  | m2 | 2.4
4 | 010503004007 | 圈梁 | 止水反坎 1.混凝土种类:预拌非泵送细石混凝土 2.混凝土强度等级:C20 | m3 | 0.07
(1) |  | [C20预拌非泵送细石混凝土] (圈梁) |  | m3 | 0.07
5 | 011302001012 | 天棚吊顶 | 1.吊顶形式、吊杆规格、高度:吊顶距离结构楼板、梁底≤1500时,用M8膨胀螺栓连L50X5镀锌角钢吊杆,间距≤1200X1200 2.面层材料品种、规格:1厚300*600白色铝扣板MT02 3.压条材料种类、规格:铝扣板收边线 | m2 | 107.5
表5
分部分项工程量清单与计价表
工程名称：土建单项工程_精装工程 | [5 empty] | 第33页 共1055页
序号 | 项目编码 | 项目名称 | 项目特征描述 | 计量 单位 | 工程量 | 金 额（元）
[6 empty] | 综合单价 | 合价
(1) |  | 铝合金轻型方板 (中龙骨直接吊挂骨架 面层规格（600mm×600mm）) |  | m2 | 107.5
(2) |  | 长条型铝扣板天棚面层 |  | m2 | 107.5
(3) |  | 铝扣板收边线 |  | m | 162.8
6 | 010606012008 | 钢支架 | 转换层 1.钢材品种、规格:角钢L50 2.安装高度:吊顶距离结构楼板、梁底＞1500时（详见图纸） | t | 1.015
(1) |  | 天花角钢吊架制作、安装 |  | t | 1.015
7 | 010810002009 | 木窗帘盒 | 1.窗帘盒材质、规格:18mm玻镁板、9.5mm石膏板 2.吊顶形式、吊杆规格、高度:50mm系列轻钢龙骨@400mm 1.防护材料种类:PT-02无机涂料三遍 | m | 19.7
(1) |  | 50mm系列轻钢龙骨@400mm |  | m2 | 3.545
(2) |  | 玻镁板板窗帘盒（现场制作） |  | m | 19.7
(3) |  | 双层9.5mm纸面石膏板天棚基层 |  | m2 | 3.545
(4) |  | 单层9.5mm纸面石膏板天棚基层 |  | m2 | 47.255
(5) |  | 内墙涂料 (天棚面 二遍) |  | m2 | 50.8
8 | 011204003013 | 块料墙面 | 1.面层材料品种、规格、颜色:300*600白色瓷砖 CT06（10mm厚专用粘结剂） | m2 | 223.16
(1) |  | 内墙面面砖 (每块面积≤0.20m2 粉状型建筑胶贴剂粘贴) |  | m2 | 223.16
9 | 011204003014 | 块料墙面 | 1.面层材料品种、规格、颜色:300*600CT-07蓝色仿马赛克瓷砖（10mm厚专用粘结剂） | m2 | 25.69
(1) |  | 内墙面面砖 (每块面积≤0.20m2 粉状型建筑胶贴剂粘贴) |  | m2 | 25.69
10 | 011105006007 | 金属踢脚线 | 1.踢脚线高度:H=50 2.面层材料品种、规格、颜色:铝合金踢脚线MT06 | m | 10.45
(1) |  | 铝合金踢脚线 |  | m | 10.45
11 | 011210005013 | 成品隔断 | 公共卫生间蹲位 1.隔板材料品种、规格、颜色:18mm灰色抗倍特板 WD-01 | m2 | 129.02
(1) |  | 18mm灰色抗倍特板隔断 (卫生间) |  | m2 | 129.02
表5
分部分项工程量清单与计价表
工程名称：土建单项工程_精装工程 | [5 empty] | 第34页 共1055页
序号 | 项目编码 | 项目名称 | 项目特征描述 | 计量 单位 | 工程量 | 金 额（元）
[6 empty] | 综合单价 | 合价
12 | 011210005014 | 成品隔断 | 公共卫生间小便池隔断 1.隔板材料品种、规格、颜色:18mm灰色抗倍特板 WD-01 | m2 | 5.4
(1) |  | 18mm灰色抗倍特板隔断 (小便斗) |  | m2 | 5.4
13 | 011207001019 | 墙面装饰板 | 盥洗区不锈钢门套 1.基层材料种类、规格:18mm埃特板 2.面层材料品种、规格、颜色:1.2mm厚本色不锈钢饰面 MT04 | m2 | 9.8
(1) |  | 18mm埃特板板基层 |  | m2 | 7.7
(2) |  | 1.2mm厚本色不锈钢饰面墙 |  | m2 | 9.8
14 | 011105003009 | 块料踢脚线 | 1.踢脚线高度:H=80 2.粘贴层厚度、材料种类:10厚水泥砂浆 3.面层材料品种、规格、颜色:300*600白色仿水磨石瓷砖CT05 | m2 | 1.81
(1) |  | 楼地面地砖踢脚板 (10厚水泥砂浆结合层) |  | m2 | 1.81
15 | 011406001014 | 抹灰面油漆涂料 | 1.部位:墙面PT01 2.腻子种类、遍数:腻子二遍 3.油漆涂料品种、遍数（或厚度）:无机涂料三遍 | m2 | 87.29
(1) |  | 内墙涂料 (墙面 二遍) |  | m2 | 87.29
16 | 011501011008 | 矮柜 | 公共卫生间、包间卫生间 1..材料种类、规格:4#角钢支架、18mm白色人造石 ST-03 | ㎡ | 14.33
(1) |  | 大理石洗漱台 (＞1m2) |  | m2 | 14.33
17 | 011505010007 | 镜面玻璃 | 1.镜面玻璃品种、规格:5mm成品镜面 | m2 | 13.13
(1) |  | 墙面饰面 5mm镜面玻璃 |  | m2 | 13.13
| 14 | 二层门厅 |  |  | 0
1 | 011101006013 | 平面砂浆找平层 | 1.找平层砂浆配合比、厚度:30厚1:3水泥砂浆找平保护层+水灰比0.5素水泥浆一道 | m2 | 119.84
(1) |  | 水泥砂浆找平层（30mm厚） (在混凝土或硬基层面上) |  | m2 | 119.84
2 | 011102003013 | 块料楼地面 | 1.结合层厚度、砂浆配合比:8厚素水泥粘结层 2.面层材料品种、规格、颜色:CT-01灰色仿水磨石瓷砖600*1200 | m2 | 119.84
(1) |  | 楼地面面砖（水泥砂浆结合层） 不勾缝 周长3600mm以内 |  | ㎡ | 119.84
表5
分部分项工程量清单与计价表
工程名称：土建单项工程_精装工程 | [5 empty] | 第35页 共1055页
序号 | 项目编码 | 项目名称 | 项目特征描述 | 计量 单位 | 工程量 | 金 额（元）
[6 empty] | 综合单价 | 合价
3 | 011108001013 | 石材零星项目 | 1.工程部位:门槛石 2.结合层厚度、材料种类:5厚瓷砖专用粘结剂 3.面层材料品种、规格、颜色:玛雅灰大理石门头石 ST01 | m2 | 1.56
(1) |  | 石板材门坎石 |  | m2 | 1.56
4 | 010516002006 | 预埋铁件 | 电梯门槛石节点图 1.钢材种类:5mm厚热镀锌钢板 | t | 0.016
(1) |  | 预埋铁件安装 |  | t | 0.016
5 | 011302001013 | 天棚吊顶 | 1.吊顶形式、吊杆规格、高度:M8膨胀螺栓连镀锌吊杆，间距≤1200x1200 2.龙骨材料种类、规格、中距:50系列轻钢龙骨骨架,主龙骨中距≤1200,次龙骨中距400 3.基层材料种类、规格:18mm玻镁板 4.面层材料品种、规格:双层9.5mm石膏板 | m2 | 39.84
(1) |  | 装配式U型轻钢天棚龙骨（不上人型） (面层规格（600mm×600mm以上） 跌级) |  | m2 | 39.84
(2) |  | 双层9.5mm纸面石膏板天棚基层 |  | m2 | 41.857
(3) |  | 玻镁板天棚基层（18mm） |  | m2 | 8.404
6 | 011406001015 | 抹灰面油漆涂料 | 1.部位:吊顶面PT-01 2.腻子种类、遍数:腻子二遍 3.油漆涂料品种、遍数（或厚度）:无机涂料三遍 | m2 | 41.86
(1) |  | 内墙涂料 (天棚面 二遍) |  | m2 | 41.86
7 | 011302001014 | 天棚吊顶 | 1.吊顶形式、吊杆规格、高度:吊顶距离结构楼板、梁底≤1500时,用M8膨胀螺栓连L50X5镀锌角钢吊杆,间距≤1200X1200 2.面层材料品种、规格:1厚1200*600白色铝扣板MT01 3.压条材料种类、规格:铝扣板收边线 | m2 | 80
(1) |  | 铝合金轻型方板 (中龙骨直接吊挂骨架 面层规格（600mm×600mm）) |  | m2 | 80
(2) |  | 长条型铝扣板天棚面层 |  | m2 | 80
(3) |  | 铝扣板收边线 |  | m | 84.82
表5
分部分项工程量清单与计价表
工程名称：土建单项工程_精装工程 | [5 empty] | 第36页 共1055页
序号 | 项目编码 | 项目名称 | 项目特征描述 | 计量 单位 | 工程量 | 金 额（元）
[6 empty] | 综合单价 | 合价
8 | 010606012009 | 钢支架 | 转换层 1.钢材品种、规格:角钢L50 2.安装高度:吊顶距离结构楼板、梁底＞1500时（详见图纸） | t | 0.825
(1) |  | 天花角钢吊架制作、安装 |  | t | 0.825
9 | 010810002010 | 木窗帘盒 | 1.窗帘盒材质、规格:18mm玻镁板、9.5mm石膏板 2.吊顶形式、吊杆规格、高度:50mm系列轻钢龙骨@400mm 1.防护材料种类:PT-02无机涂料三遍 | m | 14.25
(1) |  | 50mm系列轻钢龙骨@400mm |  | m2 | 2.138
(2) |  | 玻镁板板窗帘盒（现场制作） |  | m | 14.25
(3) |  | 双层9.5mm纸面石膏板天棚基层 |  | m2 | 2.85
(4) |  | 单层9.5mm纸面石膏板天棚基层 |  | m2 | 2.138
(5) |  | 内墙涂料 (天棚面 二遍) |  | m2 | 4.988
10 | 011304001001 | 灯带槽 | 1.格栅片材料品种、规格:18mm玻镁板、9.5mm石膏板 | m2 | 0.76
(1) |  | 天棚面层悬挑式灯槽 (18mm玻镁板) |  | m2 | 0.76
(2) |  | 9.5mm石膏板天棚基层 |  | m2 | 0.76
11 | 011207001020 | 墙面装饰板 | 电梯门套 1.基层材料种类、规格:18mm埃特板 2.面层材料品种、规格、颜色:1.2mm厚本色不锈钢饰面 MT04 | m2 | 2.32
(1) |  | 18mm埃特板板基层 |  | m2 | 2.32
(2) |  | 1.2mm厚本色不锈钢饰面墙 |  | m2 | 2.32
12 | 011207001021 | 墙面装饰板 | 1.基层材料种类、规格:15mm埃特板 2.面层材料品种、规格、颜色:1200×2400 8mm金属纹理碳晶不燃板 WD-03,，结构胶 3.压条材料种类、规格:碳晶不燃板拼缝节点图504-05土字型材 | m2 | 127.43
(1) |  | 15mm埃特板基层 |  | m2 | 133.252
(2) |  | 1200×2400 8mm金属纹理碳晶不燃板 WD-03,，结构胶（碳晶不燃板拼缝节点图504-05土字型材） |  | m2 | 127.43
表5
分部分项工程量清单与计价表
工程名称：土建单项工程_精装工程 | [5 empty] | 第37页 共1055页
序号 | 项目编码 | 项目名称 | 项目特征描述 | 计量 单位 | 工程量 | 金 额（元）
[6 empty] | 综合单价 | 合价
13 | 011207001022 | 墙面装饰板 | 1.龙骨材料种类、规格、中距:3#镀锌角钢 2.基层材料种类、规格:15mm埃特板 3.面层材料品种、规格、颜色:1200×2400 8mm金属纹理碳晶不燃板 WD-03,，结构胶 4.压条材料种类、规格:碳晶不燃板拼缝节点图504-05土字型材 | m2 | 18.06
(1) |  | 型钢龙骨 (中距单向1500mm以内) |  | m2 | 18.06
(2) |  | 15mm埃特板基层 |  | m2 | 18.06
(3) |  | 1200×2400 8mm金属纹理碳晶不燃板 WD-03,，结构胶（碳晶不燃板拼缝节点图504-05土字型材） |  | m2 | 18.06
14 | 011207001023 | 墙面装饰板 | 1.龙骨材料种类、规格、中距:4#方管 2.基层材料种类、规格:18mm埃特板板 3.面层材料品种、规格、颜色:1200×2400 8mm金属纹理碳晶不燃板 WD-03,，结构胶 4.压条材料种类、规格:碳晶不燃板拼缝节点图504-05土字型材 5.消火栓门800*1200:9mm厚埃特板门（含拉手、天地轴、1.4mm厚定制铝合金型材等五金配件），发光消火栓标志(表面附涂有新型发光材质的硬质膜板) | m2 | 12.18
(1) |  | 型钢龙骨 (中距单向1500mm以内) |  | m2 | 12.18
(2) |  | 18mm埃特板板基层 |  | m2 | 11.22
(3) |  | 9mm厚埃特板门（含拉手、1.4mm厚定制铝合金型材等五金配件），发光消火栓标志(表面附涂有新型发光材质的硬质膜板) |  | m2 | 0.96
(4) |  | 1200×2400 8mm金属纹理碳晶不燃板 WD-03,，结构胶（碳晶不燃板拼缝节点图504-05土字型材） |  | m2 | 12.18
15 | 011502001001 | 金属装饰线 | 部位：电梯按钮 1.不锈钢装饰线 (槽线 宽度 ≤50mm) | m | 6
(1) |  | 不锈钢装饰线 (槽线 宽度 ≤50mm) |  | m | 6
表5
分部分项工程量清单与计价表
工程名称：土建单项工程_精装工程 | [5 empty] | 第38页 共1055页
序号 | 项目编码 | 项目名称 | 项目特征描述 | 计量 单位 | 工程量 | 金 额（元）
[6 empty] | 综合单价 | 合价
16 | 011207001024 | 墙面装饰板 | 部位：电梯门套门头 1.基层材料种类、规格:18mm埃特板 2.面层材料品种、规格、颜色:MT4 1.2mm厚本色不锈钢饰面 | m2 | 0.92
(1) |  | 18mm埃特板基层 |  | m2 | 0.62
(2) |  | 1.2mm厚本色不锈钢饰面墙 |  | m2 | 0.92
17 | 011207001025 | 墙面装饰板 | 部位：灯带处 1.基层材料种类、规格:双层15mm埃特板 2.面层材料品种、规格、颜色:MT4 1.2mm厚本色不锈钢饰面 | m2 | 14.17
(1) |  | 15mm埃特板基层 |  | m2 | 22.037
(2) |  | 1.2mm厚本色不锈钢饰面墙 |  | m2 | 14.17
18 | 011401002001 | 金属门油漆 | 1.门类型:钢制防火门 2.油漆品种、遍数:仿不锈钢金属漆 | m2 | 3.68
(1) |  | 仿不锈钢金属漆 |  | m2 | 3.68
19 | 011207001026 | 墙面装饰板 | 1.龙骨材料种类、规格、中距:横竖间距@600mm5#镀锌方管与立杆焊接固定 2.面层材料品种、规格、颜色:8厚白色烤漆砂玻璃GL-01 | m2 | 96.18
(1) |  | 型钢龙骨 (中距单向1500mm以内) |  | m2 | 96.18
(2) |  | 墙面饰面 8厚白色烤漆砂玻璃GL-01 |  | m2 | 96.18
20 | 011207001027 | 墙面装饰板 | 1.龙骨材料种类、规格、中距:横竖间距@600mm5#镀锌方管与立杆焊接固定 2.面层材料品种、规格、颜色:8厚白色烤漆砂玻璃GL-01 弧形 | m2 | 4.71
(1) |  | 型钢龙骨 (中距单向1500mm以内) |  | m2 | 4.71
(2) |  | 墙面饰面 8厚白色烤漆砂玻璃GL-01 弧形 |  | m2 | 4.71
21 | 011502007001 | 塑料装饰线 | 部位：玻璃门、落地窗、玻璃隔墙上需贴防撞标志 1.线条材料品种、规格、颜色:成品防撞条 | m | 13.22
(1) |  | 成品防撞条 |  | m | 13.22
22 | 011501020001 | 服务台 | 1.台柜规格:5000*800*1000mm高 2.材料种类、规格:ST-03白色人造石台面，18mm厚阻燃板基层，白色木饰面 WD02 | ㎡ | 5
(1) |  | 柜类、货架(服务台) |  | m2 | 5
小 计
二 | 2#精装
表5
分部分项工程量清单与计价表
工程名称：土建单项工程_精装工程 | [5 empty] | 第39页 共1055页
序号 | 项目编码 | 项目名称 | 项目特征描述 | 计量 单位 | 工程量 | 金 额（元）
[6 empty] | 综合单价 | 合价
| 1 | 一层合用前室 |  |  | 0
1 | 011101006014 | 平面砂浆找平层 | 1.找平层砂浆配合比、厚度:30厚1:3水泥砂浆找平保护层+水灰比0.5素水泥浆一道 | m2 | 13.27
(1) |  | 水泥砂浆找平层（30mm厚） (在混凝土或硬基层面上) |  | m2 | 13.27
2 | 011102003014 | 块料楼地面 | 1.结合层厚度、砂浆配合比:8厚素水泥粘结层 2.面层材料品种、规格、颜色:CT-01灰色仿水磨石瓷砖600*1200 | m2 | 13.27
(1) |  | 楼地面面砖（水泥砂浆结合层） 不勾缝 周长3600mm以内 |  | ㎡ | 13.27
3 | 011108001014 | 石材零星项目 | 1.工程部位:门槛石 2.结合层厚度、材料种类:5厚瓷砖专用粘结剂 3.面层材料品种、规格、颜色:玛雅灰大理石门头石 ST01 | m2 | 1.74
(1) |  | 石板材门坎石 |  | m2 | 1.74
4 | 010516002007 | 预埋铁件 | 电梯门槛石节点图 1.钢材种类:5mm厚热镀锌钢板 | t | 0.016
(1) |  | 预埋铁件安装 |  | t | 0.016
5 | 011207001028 | 墙面装饰板 | 包管 1.龙骨材料种类、规格、中距:骨架L40*40*5角钢 2.基层材料种类、规格:12mm水泥纤维板 | m2 | 6.4
(1) |  | 水泥纤维板 |  | m2 | 6.4
(2) |  | 型钢龙骨 (中距单向1500mm以内) |  | m2 | 6.4
6 | 011207001029 | 墙面装饰板 | 消火栓门770*1100 1.龙骨材料种类、规格、中距:4#方管 2.基层材料种类、规格:18mm阻燃板 3.面层材料品种、规格、颜色:9mm硅酸盖板 4.5mm硅酸盖板门（含拉手、天地轴、1.4mm厚定制铝合金型材等五金配件），发光消火栓标志(表面附涂有新型发光材质的硬质膜板) | m2 | 10.88
(1) |  | 型钢龙骨 (中距单向1500mm以内) |  | m2 | 10.88
(2) |  | 9mm硅酸盖板基层 |  | m2 | 10.11
(3) |  | 18mm阻燃板基层 |  | m2 | 10.11
表5
分部分项工程量清单与计价表
工程名称：土建单项工程_精装工程 | [5 empty] | 第40页 共1055页
序号 | 项目编码 | 项目名称 | 项目特征描述 | 计量 单位 | 工程量 | 金 额（元）
[6 empty] | 综合单价 | 合价
(4) |  | 5mm硅酸盖板门（含拉手、1.4mm厚定制铝合金型材等五金配件），发光消火栓标志(表面附涂有新型发光材质的硬质膜板) |  | m2 | 0.77
7 | 011302001015 | 天棚吊顶 | 1.吊顶形式、吊杆规格、高度:M8膨胀螺栓连镀锌吊杆，间距≤1200x1200 2.龙骨材料种类、规格、中距:50系列轻钢龙骨骨架,主龙骨中距≤1200,次龙骨中距400 3.基层材料种类、规格:18mm玻镁板 4.面层材料品种、规格:双层9.5mm石膏板、单层9.5mm石膏板 | m2 | 113.27
(1) |  | 装配式U型轻钢天棚龙骨（不上人型） (面层规格（600mm×600mm以上） 跌级) |  | m2 | 113.27
(2) |  | 双层9.5mm纸面石膏板天棚基层 |  | m2 | 90.22
(3) |  | 单层9.5mm纸面石膏板天棚基层 |  | m2 | 37.15
(4) |  | 玻镁板天棚基层（18mm） |  | m2 | 48.702
8 | 011304001002 | 灯带槽 | 1.格栅片材料品种、规格:18mm玻镁板、9.5mm石膏板 | m2 | 7.98
(1) |  | 天棚面层悬挑式灯槽 (18mm玻镁板) |  | m2 | 7.98
(2) |  | 9.5mm石膏板天棚基层 |  | m2 | 7.98
9 | 011406001016 | 抹灰面油漆涂料 | 1.部位:吊顶面PT-01 2.腻子种类、遍数:腻子二遍 3.油漆涂料品种、遍数（或厚度）:无机涂料三遍 | m2 | 135.35
(1) |  | 内墙涂料 (天棚面 二遍) |  | m2 | 135.35
10 | 011105006008 | 金属踢脚线 | 1.踢脚线高度:H=40 2.面层材料品种、规格、颜色:铝合金踢脚线MT06 | m | 38.33
(1) |  | 铝合金踢脚线 |  | m | 38.33
11 | 011406001017 | 抹灰面油漆涂料 | 1.部位:墙面PT03 2.腻子种类、遍数:腻子二遍 3.油漆涂料品种、遍数（或厚度）:无机涂料三遍 | m2 | 252.16
(1) |  | 内墙涂料 (墙面 二遍) |  | m2 | 252.16
12 | 011502007002 | 塑料装饰线 | 部位：玻璃门、落地窗、玻璃隔墙上需贴防撞标志 1.线条材料品种、规格、颜色:成品防撞条 | m | 8.05
表5
分部分项工程量清单与计价表
工程名称：土建单项工程_精装工程 | [5 empty] | 第41页 共1055页
序号 | 项目编码 | 项目名称 | 项目特征描述 | 计量 单位 | 工程量 | 金 额（元）
[6 empty] | 综合单价 | 合价
(1) |  | 成品防撞条 |  | m | 8.05
13 | 011207001030 | 墙面装饰板 | 电梯门套 1.基层材料种类、规格:18mm埃特板 2.面层材料品种、规格、颜色:1.2mm厚本色不锈钢饰面 MT04 | m2 | 2.27
(1) |  | 18mm埃特板板基层 |  | m2 | 2.27
(2) |  | 1.2mm厚本色不锈钢饰面墙 |  | m2 | 2.27
14 | 011401002002 | 金属门油漆 | 1.门类型:钢制防火门 2.油漆品种、遍数:仿不锈钢金属漆 | m2 | 7.59
(1) |  | 仿不锈钢金属漆 |  | m2 | 7.59
| 2 | 一层卫生间 |  |  | 0
1 | 011101006015 | 平面砂浆找平层 | 1.找平层砂浆配合比、厚度:30厚1:3水泥砂浆找平保护层+水灰比0.5素水泥浆一道 | m2 | 18.84
(1) |  | 水泥砂浆找平层（30mm厚） (在混凝土或硬基层面上) |  | m2 | 18.84
2 | 011102003015 | 块料楼地面 | 1.结合层厚度、砂浆配合比:8厚素水泥粘结层 2.面层材料品种、规格、颜色:300*600白色仿水磨石瓷砖CT05 | m2 | 18.84
(1) |  | 地砖楼地面(水泥砂浆结合层) (不勾缝 周长3200mm以内) |  | m2 | 18.84
3 | 011108001015 | 石材零星项目 | 1.工程部位:门槛石 2.结合层厚度、材料种类:5厚瓷砖专用粘结剂 3.面层材料品种、规格、颜色:玛雅灰大理石门头石 ST01 | m2 | 0.44
(1) |  | 石板材门坎石 |  | m2 | 0.44
4 | 010503004008 | 圈梁 | 止水反坎 1.混凝土种类:预拌非泵送细石混凝土 2.混凝土强度等级:C20 | m3 | 0.01
(1) |  | [C20预拌非泵送细石混凝土] (圈梁) |  | m3 | 0.01
5 | 011302001016 | 天棚吊顶 | 1.吊顶形式、吊杆规格、高度:吊顶距离结构楼板、梁底≤1500时,用M8膨胀螺栓连L50X5镀锌角钢吊杆,间距≤1200X1200 2.面层材料品种、规格:1厚300*600白色铝扣板MT02 3.压条材料种类、规格:铝扣板收边线 | m2 | 18.37
(1) |  | 铝合金轻型方板 (中龙骨直接吊挂骨架 面层规格（600mm×600mm）) |  | m2 | 18.37
表5
分部分项工程量清单与计价表
工程名称：土建单项工程_精装工程 | [5 empty] | 第42页 共1055页
序号 | 项目编码 | 项目名称 | 项目特征描述 | 计量 单位 | 工程量 | 金 额（元）
[6 empty] | 综合单价 | 合价
(2) |  | 长条型铝扣板天棚面层 |  | m2 | 18.37
(3) |  | 铝扣板收边线 |  | m | 24.32
6 | 010606012010 | 钢支架 | 转换层 1.钢材品种、规格:角钢L50 2.安装高度:吊顶距离结构楼板、梁底＞1500时（详见图纸） | t | 0.286
(1) |  | 天花角钢吊架制作、安装 |  | t | 0.286
7 | 010810002011 | 木窗帘盒 | 1.窗帘盒材质、规格:18mm玻镁板、9.5mm石膏板 2.吊顶形式、吊杆规格、高度:50mm系列轻钢龙骨@400mm 1.防护材料种类:PT-02无机涂料三遍 | m | 3.16
(1) |  | 50mm系列轻钢龙骨@400mm |  | m2 | 0.569
(2) |  | 玻镁板板窗帘盒（现场制作） |  | m | 3.16
(3) |  | 双层9.5mm纸面石膏板天棚基层 |  | m2 | 0.569
(4) |  | 单层9.5mm纸面石膏板天棚基层 |  | m2 | 2.018
(5) |  | 内墙涂料 (天棚面 二遍) |  | m2 | 2.587
8 | 011204003015 | 块料墙面 | 1.面层材料品种、规格、颜色:300*600白色瓷砖 CT06（10mm厚专用粘结剂） | m2 | 58.9
(1) |  | 内墙面面砖 (每块面积≤0.20m2 粉状型建筑胶贴剂粘贴) |  | m2 | 58.9
9 | 011105006009 | 金属踢脚线 | 1.踢脚线高度:H=50 2.面层材料品种、规格、颜色:铝合金踢脚线MT06 | m | 3.78
(1) |  | 铝合金踢脚线 |  | m | 3.78
10 | 011210005015 | 成品隔断 | 公共卫生间蹲位 1.隔板材料品种、规格、颜色:18mm灰色抗倍特板 WD-01 | m2 | 22
(1) |  | 18mm灰色抗倍特板隔断 (卫生间) |  | m2 | 22
11 | 011210005016 | 成品隔断 | 公共卫生间小便池隔断 1.隔板材料品种、规格、颜色:18mm灰色抗倍特板 WD-01 | m2 | 1.08
(1) |  | 18mm灰色抗倍特板隔断 (小便斗) |  | m2 | 1.08
12 | 011501011009 | 矮柜 | 公共卫生间、包间卫生间 1..材料种类、规格:4#角钢支架、18mm白色人造石 ST-03 | ㎡ | 3.03
(1) |  | 大理石洗漱台 (＞1m2) |  | m2 | 3.03
表5
分部分项工程量清单与计价表
工程名称：土建单项工程_精装工程 | [5 empty] | 第43页 共1055页
序号 | 项目编码 | 项目名称 | 项目特征描述 | 计量 单位 | 工程量 | 金 额（元）
[6 empty] | 综合单价 | 合价
13 | 011505010008 | 镜面玻璃 | 1.镜面玻璃品种、规格:5mm成品镜面 | m2 | 2.73
(1) |  | 墙面饰面 5mm镜面玻璃 |  | m2 | 2.73
14 | 011207001031 | 墙面装饰板 | 包管 1.龙骨材料种类、规格、中距:骨架L40*40*5角钢 2.基层材料种类、规格:12mm水泥纤维板 | m2 | 1.08
(1) |  | 水泥纤维板 |  | m2 | 1.08
(2) |  | 型钢龙骨 (中距单向1500mm以内) |  | m2 | 1.08
小 计
三 | 3#精装
| 1 | 负一层电梯厅 |  |  | 0
1 | 011101006016 | 平面砂浆找平层 | 1.找平层砂浆配合比、厚度:30 厚1:3 水泥砂浆找平保护层+水灰比 05 素水泥浆一道 | m2 | 46.74
(1) |  | 水泥砂浆找平层（30mm厚） (在混凝土或硬基层面上) |  | m2 | 46.74
2 | 011108003001 | 块料零星项目 | 1.工程部位:门槛 2.结合层厚度、材料种类:8厚素水泥粘结层 3.面层材料品种、规格、颜色:灰色人造石门头石 ST-04 | m2 | 1.45
(1) |  | 石板材门坎石 |  | m2 | 1.45
3 | 011102003016 | 块料楼地面 | 1.结合层厚度、砂浆配合比:8厚素水泥粘结层 2.面层材料品种、规格、颜色:600*1200咖色仿大理石瓷砖CT03 | m2 | 39.26
(1) |  | 楼地面面砖（水泥砂浆结合层） 不勾缝 周长3600mm以内 |  | ㎡ | 39.26
4 | 011102003017 | 块料楼地面 | 1.结合层厚度、砂浆配合比:8厚素水泥粘结层 2.面层材料品种、规格、颜色:600*1200咖色仿大理石瓷砖CT04（圈边） | m2 | 7.48
(1) |  | 零星项目地砖 水泥砂浆结合层 不勾缝 |  | m2 | 7.48
5 | 011204003016 | 块料墙面 | 1.面层材料品种、规格、颜色:600*1200咖色仿大理石瓷砖CT04（10mm厚专用粘结剂） | m2 | 117.46
(1) |  | 内墙面面砖（粘结剂结合层） 不勾缝 每块面积≤1.20㎡ |  | ㎡ | 117.46
表5
分部分项工程量清单与计价表
工程名称：土建单项工程_精装工程 | [5 empty] | 第44页 共1055页
序号 | 项目编码 | 项目名称 | 项目特征描述 | 计量 单位 | 工程量 | 金 额（元）
[6 empty] | 综合单价 | 合价
6 | 011207001032 | 墙面装饰板 | 门套 1.基层材料种类、规格:9mm埃特板 2.面层材料品种、规格、颜色:1.2mm厚本色不锈钢饰面 MT05 | m2 | 1.6
(1) |  | 9mm埃特板板基层 |  | m2 | 1.6
(2) |  | 1.2mm厚本色不锈钢饰面墙 |  | m2 | 1.6
7 | 011207001033 | 墙面装饰板 | 电梯门套 1.基层材料种类、规格:9mm埃特板 2.面层材料品种、规格、颜色:1.2mm厚本色不锈钢饰面 MT05、8mm白色烤漆砂玻璃GL01 | m2 | 6.02
(1) |  | 9mm埃特板板基层 |  | m2 | 6.02
(2) |  | 1.2mm厚本色不锈钢饰面墙 |  | m2 | 5.06
(3) |  | 墙面饰面 8厚白色烤漆砂玻璃GL-01 |  | m2 | 2.04
8 | 011207001034 | 墙面装饰板 | 电梯厅、防火门上方门头 1.基层材料种类、规格:9mm埃特板 2.面层材料品种、规格、颜色:1.2mm厚本色不锈钢饰面 MT05 | m2 | 5.92
(1) |  | 9mm埃特板板基层 |  | m2 | 5.33
(2) |  | 1.2mm厚本色不锈钢饰面墙 |  | m2 | 5.92
9 | 011502001002 | 金属装饰线 | 1.线条材料品种、规格、颜色:1.2mm黑色不锈钢MT05 | m | 34.6
(1) |  | 不锈钢装饰线 (槽线 宽度 ≤50mm) |  | m | 34.6
10 | 011105006010 | 金属踢脚线 | 1.踢脚线高度:60mm 2.基层材料种类、规格:9mm埃特板 3.面层材料品种、规格、颜色:1.2mm黑色不锈钢MT05踢脚线 | m | 34.6
(1) |  | 9mm埃特板板基底、面饰不锈钢板踢脚板（60mm高） |  | m | 34.6
11 | 011406001018 | 抹灰面油漆涂料 | 1.部位:墙面PT01 2.腻子种类、遍数:腻子二遍 3.油漆涂料品种、遍数（或厚度）:无机涂料三遍 | m2 | 21.44
(1) |  | 内墙涂料 (墙面 二遍) |  | m2 | 21.44
12 | 011502001003 | 金属装饰线 | 部位：墙裙瓷砖收口 1.线条材料品种、规格、颜色:1.2mm黑色不锈钢MT05 | m | 5.2
(1) |  | 不锈钢装饰线 (槽线 宽度 ≤50mm) |  | m | 5.2
表5
分部分项工程量清单与计价表
工程名称：土建单项工程_精装工程 | [5 empty] | 第45页 共1055页
序号 | 项目编码 | 项目名称 | 项目特征描述 | 计量 单位 | 工程量 | 金 额（元）
[6 empty] | 综合单价 | 合价
13 | 011302001017 | 天棚吊顶 | 泛大堂、电梯厅 1.吊顶形式、吊杆规格、高度:M8膨胀螺栓连镀锌吊杆，间距≤1200x1200 2.龙骨材料种类、规格、中距:50系列轻钢龙骨骨架,主龙骨中距≤1200,次龙骨中距400 3.基层材料种类、规格:18mm玻镁板 4.面层材料品种、规格:30*80mm白色铝方通MT07、单层9.5mm石膏板 | m2 | 18.41
(1) |  | 装配式U型轻钢天棚龙骨（不上人型） (面层规格（600mm×600mm以上） 平面) |  | m2 | 18.41
(2) |  | 单层9.5mm纸面石膏板天棚基层 |  | m2 | 9.66
(3) |  | 玻镁板天棚基层（18mm） |  | m2 | 9.66
(4) |  | 铝方通天棚 (条型 间距150mm) |  | m2 | 13.65
14 | 011302001018 | 天棚吊顶 | 电梯厅 1.吊顶形式、吊杆规格、高度:M8膨胀螺栓连镀锌吊杆，间距≤1200x1200 2.龙骨材料种类、规格、中距:50系列轻钢龙骨骨架,主龙骨中距≤1200,次龙骨中距400 3.面层材料品种、规格:双层9.5mm石膏板 | m2 | 74.3
(1) |  | 装配式U型轻钢天棚龙骨（不上人型） (面层规格（600mm×600mm以上） 跌级) |  | m2 | 74.3
(2) |  | 双层9.5mm纸面石膏板天棚基层 |  | m2 | 71.79
15 | 011406001019 | 抹灰面油漆涂料 | 1.部位:吊顶面PT-01 2.腻子种类、遍数:腻子二遍 3.油漆涂料品种、遍数（或厚度）:无机涂料三遍 | m2 | 81.45
(1) |  | 内墙涂料 (天棚面 二遍) |  | m2 | 81.45
16 | 011304001003 | 灯带槽 | 1.格栅片材料品种、规格:18mm玻镁板、1.2mm黑色不锈钢饰面MT05 | m2 | 7.28
(1) |  | 天棚面层悬挑式灯槽 (18mm玻镁板) |  | m2 | 7.28
(2) |  | 不锈钢板天棚面层 |  | m2 | 4.9
表5
分部分项工程量清单与计价表
工程名称：土建单项工程_精装工程 | [5 empty] | 第46页 共1055页
序号 | 项目编码 | 项目名称 | 项目特征描述 | 计量 单位 | 工程量 | 金 额（元）
[6 empty] | 综合单价 | 合价
17 | 010606012011 | 钢支架 | 转换层 1.钢材品种、规格:角钢L50 2.安装高度:吊顶距离结构楼板、梁底＞1500时（详见图纸） | t | 0.45
(1) |  | 天花角钢吊架制作、安装 |  | t | 0.45
| 2 | 一层消防电梯厅 |  |  | 0
1 | 011101006017 | 平面砂浆找平层 | 1.找平层砂浆配合比、厚度:30 厚1:3 水泥砂浆找平保护层+水灰比 05 素水泥浆一道 | m2 | 27.51
(1) |  | 水泥砂浆找平层（30mm厚） (在混凝土或硬基层面上) |  | m2 | 27.51
2 | 011108003002 | 块料零星项目 | 1.工程部位:门槛 2.结合层厚度、材料种类:8厚素水泥粘结层 3.面层材料品种、规格、颜色:灰色人造石门头石 ST-04 | m2 | 0.68
(1) |  | 石板材门坎石 |  | m2 | 0.68
3 | 011102003018 | 块料楼地面 | 1.结合层厚度、砂浆配合比:8厚素水泥粘结层 2.面层材料品种、规格、颜色:800*800灰色仿大理石瓷砖CT12 | m2 | 27.51
(1) |  | 地砖楼地面(水泥砂浆结合层) (不勾缝 周长3200mm以内) |  | m2 | 27.51
4 | 011204003017 | 块料墙面 | 1.面层材料品种、规格、颜色400*800灰色仿大理石瓷砖CT13（10mm厚专用粘结剂） | m2 | 215.35
(1) |  | 内墙面面砖 (每块面积≤0.64m2 粉状型建筑胶贴剂粘贴) |  | m2 | 215.35
5 | 010516002008 | 预埋铁件 | 电梯门槛石节点图 1.钢材种类:5mm厚热镀锌钢板 | t | 0.01
(1) |  | 预埋铁件安装 |  | t | 0.01
6 | 011207001035 | 墙面装饰板 | 电梯门套 1.基层材料种类、规格:18mm埃特板 2.面层材料品种、规格、颜色:1.2mm厚本色不锈钢饰面 MT04 | m2 | 1.38
(1) |  | 18mm埃特板板基层 |  | m2 | 1.02
(2) |  | 1.2mm厚本色不锈钢饰面墙 |  | m2 | 1.38
7 | 011204003018 | 块料墙面 | 消火栓 1.安装方式:干挂 2.面层材料品种、规格、颜色:400*800灰色仿大理石瓷砖CT13 | m2 | 7.81
(1) |  | 背栓式干挂面砖 |  | m2 | 7.81
表5
分部分项工程量清单与计价表
工程名称：土建单项工程_精装工程 | [5 empty] | 第47页 共1055页
序号 | 项目编码 | 项目名称 | 项目特征描述 | 计量 单位 | 工程量 | 金 额（元）
[6 empty] | 综合单价 | 合价
8 | 011204004001 | 干挂石材钢骨架 | 消火栓 1.骨架种类、规格:4#镀锌方管骨架边框,40*40*4角铁支撑、1厚镀锌板(详见图纸) | t | 0.28
(1) |  | 附墙钢骨架制作、安装 |  | t | 0.28
9 | 011302001019 | 天棚吊顶 | 电梯厅 1.吊顶形式、吊杆规格、高度:M8膨胀螺栓连镀锌吊杆，间距≤1200x1200 2.龙骨材料种类、规格、中距:50系列轻钢龙骨骨架,主龙骨中距≤1200,次龙骨中距400 3.面层材料品种、规格:双层9.5mm石膏板 | m2 | 28.25
(1) |  | 装配式U型轻钢天棚龙骨（不上人型） (面层规格（600mm×600mm以上） 平面) |  | m2 | 28.25
(2) |  | 双层9.5mm纸面石膏板天棚基层 |  | m2 | 28.25
10 | 011406001020 | 抹灰面油漆涂料 | 1.部位:吊顶面PT-01 2.腻子种类、遍数:腻子二遍 3.油漆涂料品种、遍数（或厚度）:无机涂料三遍 | m2 | 28.65
(1) |  | 内墙涂料 (天棚面 二遍) |  | m2 | 28.65
11 | 010606012012 | 钢支架 | 转换层（卫生间区域） 1.钢材品种、规格:角钢L50 2.安装高度:吊顶距离结构楼板、梁底＞1500时（详见图纸） | t | 0.25
(1) |  | 天花角钢吊架制作、安装 |  | t | 0.25
| 3 | 一层盥洗室 |  |  | 0
1 | 011101006018 | 平面砂浆找平层 | 1.找平层砂浆配合比、厚度:30 厚1:3 水泥砂浆找平保护层+水灰比 05 素水泥浆一道 | m2 | 20
(1) |  | 水泥砂浆找平层（30mm厚） (在混凝土或硬基层面上) |  | m2 | 20
2 | 011108003003 | 块料零星项目 | 1.工程部位:门槛 2.结合层厚度、材料种类:8厚素水泥粘结层 3.面层材料品种、规格、颜色:灰色人造石门头石 ST-04 | m2 | 0.72
(1) |  | 石板材门坎石 |  | m2 | 0.72
3 | 011102003019 | 块料楼地面 | 1.结合层厚度、砂浆配合比:8厚素水泥粘结层 2.面层材料品种、规格、颜色:300*600白色瓷砖CT08 | m2 | 13.29
表5
分部分项工程量清单与计价表
工程名称：土建单项工程_精装工程 | [5 empty] | 第48页 共1055页
序号 | 项目编码 | 项目名称 | 项目特征描述 | 计量 单位 | 工程量 | 金 额（元）
[6 empty] | 综合单价 | 合价
(1) |  | 地砖楼地面(水泥砂浆结合层) (不勾缝 周长3200mm以内) |  | m2 | 13.29
4 | 011102003020 | 块料楼地面 | 1.结合层厚度、砂浆配合比:8厚素水泥粘结层 2.面层材料品种、规格、颜色:300*600灰色瓷砖CT10 | m2 | 6.71
(1) |  | 地砖楼地面(水泥砂浆结合层) (不勾缝 周长3200mm以内) |  | m2 | 6.71
5 | 011406001021 | 抹灰面油漆涂料 | 1.部位:墙面PT04 2.腻子种类、遍数:腻子二遍 3.油漆涂料品种、遍数（或厚度）:无机防水涂料三遍 | m2 | 24.79
(1) |  | 内墙防水涂料 (墙面 2遍) |  | m2 | 24.79
6 | 011406001022 | 抹灰面油漆涂料 | 1.部位:墙面PT01 2.腻子种类、遍数:腻子二遍 3.油漆涂料品种、遍数（或厚度）:无机涂料三遍 | m2 | 6.56
(1) |  | 内墙涂料 (墙面 二遍) |  | m2 | 6.56
7 | 011207001036 | 墙面装饰板 | 1.基层材料种类、规格:12mm埃特板 2.面层材料品种、规格、颜色:1200×2400 8mm白色碳晶不燃板 WD-04 | m2 | 22.69
(1) |  | 12mm埃特板基层 |  | m2 | 22.69
(2) |  | 1200×2400 8mm白色碳晶不燃板 WD-04 |  | m2 | 22.69
8 | 011105006011 | 金属踢脚线 | 1.踢脚线高度:H=40 2.面层材料品种、规格、颜色:铝合金踢脚线MT06 | m | 18.33
(1) |  | 铝合金踢脚线 |  | m | 18.33
9 | 011302001020 | 天棚吊顶 | 1.吊顶形式、吊杆规格、高度:M8膨胀螺栓连镀锌吊杆，间距≤1200x1200 2.龙骨材料种类、规格、中距:50系列轻钢龙骨骨架,主龙骨中距≤1200,次龙骨中距400 3.面层材料品种、规格:双层9.5mm石膏板 | m2 | 19.98
(1) |  | 装配式U型轻钢天棚龙骨（不上人型） (面层规格（600mm×600mm以上） 平面) |  | m2 | 19.98
(2) |  | 双层9.5mm纸面石膏板天棚基层 |  | m2 | 19.98
10 | 011406001023 | 抹灰面油漆涂料 | 1.部位:天棚吊顶面 PT02、PT04 2.腻子种类、遍数:腻子二遍 3.油漆涂料品种、遍数（或厚度）:无机防水涂料三遍 | m2 | 19.98
表5
分部分项工程量清单与计价表
工程名称：土建单项工程_精装工程 | [5 empty] | 第49页 共1055页
序号 | 项目编码 | 项目名称 | 项目特征描述 | 计量 单位 | 工程量 | 金 额（元）
[6 empty] | 综合单价 | 合价
(1) |  | 内墙防水涂料 (天棚面 二遍) |  | m2 | 19.98
11 | 011406001024 | 抹灰面油漆涂料 | 1.部位:天棚吊顶面 PT01 2.腻子种类、遍数:腻子二遍 3.油漆涂料品种、遍数（或厚度）:无机涂料三遍 | m2 | 1.98
(1) |  | 内墙涂料 (天棚面 二遍) |  | m2 | 1.98
12 | 011304001004 | 灯带槽 | 1.格栅片材料品种、规格:18mm玻镁板、9.5mm石膏板 | m2 | 2.18
(1) |  | 天棚面层悬挑式灯槽 (18mm玻镁板) |  | m2 | 2.18
(2) |  | 9.5mm石膏板天棚基层 |  | m2 | 1.98
13 | 011505010009 | 镜面玻璃 | 1.镜面玻璃品种、规格:5mm成品镜面 | m2 | 2.57
(1) |  | 墙面饰面 5mm镜面玻璃 |  | m2 | 2.57
14 | 011501011010 | 矮柜 | 公共卫生间、包间卫生间 1..材料种类、规格:4#角钢支架、18mm白色人造石 ST-04 | ㎡ | 1.5
(1) |  | 大理石洗漱台 (＞1m2) |  | m2 | 1.5
15 | 011501011011 | 矮柜 | 1.台柜规格:2250*600*850mm 2.材料种类、规格:ST-03白色人造石台面，18mm厚阻燃板基层，白色木饰面 WD02 | ㎡ | 1.91
(1) |  | 柜类、货架(厨房矮柜 大理石台面) |  | m2 | 1.91
16 | 011207001037 | 墙面装饰板 | 门套 1.基层材料种类、规格:18mm埃特板 2.面层材料品种、规格、颜色:1.2mm厚本色不锈钢饰面 MT04 | m2 | 1.6
(1) |  | 18mm埃特板板基层 |  | m2 | 1.33
(2) |  | 1.2mm厚本色不锈钢饰面墙 |  | m2 | 1.6
17 | 011502001004 | 金属装饰线 | 部位：碳晶板收口条 宽90mm 1.线条材料品种、规格、颜色:1.2mm黑色不锈钢MT04 | m | 0.49
(1) |  | 不锈钢装饰线 (角线 宽度 ≤50mm) |  | m | 0.49
| 4 | 一层女卫、男卫 |  |  | 0
1 | 011101006019 | 平面砂浆找平层 | 1.找平层砂浆配合比、厚度:30 厚1:3 水泥砂浆找平保护层+水灰比 05 素水泥浆一道 | m2 | 22.25
(1) |  | 水泥砂浆找平层（30mm厚） (在混凝土或硬基层面上) |  | m2 | 22.25
表5
分部分项工程量清单与计价表
工程名称：土建单项工程_精装工程 | [5 empty] | 第50页 共1055页
序号 | 项目编码 | 项目名称 | 项目特征描述 | 计量 单位 | 工程量 | 金 额（元）
[6 empty] | 综合单价 | 合价
2 | 011108003004 | 块料零星项目 | 1.工程部位:门槛 2.结合层厚度、材料种类:8厚素水泥粘结层 3.面层材料品种、规格、颜色:灰色人造石门头石 ST-04 | m2 | 0.51
(1) |  | 石板材门坎石 |  | m2 | 0.51
3 | 011102003021 | 块料楼地面 | 1.结合层厚度、砂浆配合比:8厚素水泥粘结层 2.面层材料品种、规格、颜色:300*600白色瓷砖CT08 | m2 | 11.35
(1) |  | 地砖楼地面(水泥砂浆结合层) (不勾缝 周长3200mm以内) |  | m2 | 11.35
4 | 011102003022 | 块料楼地面 | 1.结合层厚度、砂浆配合比:8厚素水泥粘结层 2.面层材料品种、规格、颜色:300*600灰色瓷砖CT10 | m2 | 10.9
(1) |  | 地砖楼地面(水泥砂浆结合层) (不勾缝 周长3200mm以内) |  | m2 | 10.9
5 | 011204003019 | 块料墙面 | 1.面层材料品种、规格、颜色:300*600白色瓷砖CT09（10mm厚专用粘结剂） | m2 | 40.85
(1) |  | 内墙面面砖 (每块面积≤0.20m2 粉状型建筑胶贴剂粘贴) |  | m2 | 40.85
6 | 011204003020 | 块料墙面 | 1.面层材料品种、规格、颜色:300*600灰色瓷砖CT11（10mm厚专用粘结剂） | m2 | 35.12
(1) |  | 内墙面面砖 (每块面积≤0.20m2 粉状型建筑胶贴剂粘贴) |  | m2 | 35.12
7 | 011302001021 | 天棚吊顶 | 1.吊顶形式、吊杆规格、高度:M8膨胀螺栓连镀锌吊杆，间距≤1200x1200 2.龙骨材料种类、规格、中距:50系列轻钢龙骨骨架,主龙骨中距≤1200,次龙骨中距400 3.面层材料品种、规格:双层9.5mm石膏板 | m2 | 22.34
(1) |  | 装配式U型轻钢天棚龙骨（不上人型） (面层规格（600mm×600mm以上） 平面) |  | m2 | 22.34
(2) |  | 双层9.5mm纸面石膏板天棚基层 |  | m2 | 22.34
8 | 011406001025 | 抹灰面油漆涂料 | 1.部位:天棚吊顶面 PT02、PT04 2.腻子种类、遍数:腻子二遍 3.油漆涂料品种、遍数（或厚度）:无机防水涂料三遍 | m2 | 22.34
(1) |  | 内墙防水涂料 (天棚面 二遍) |  | m2 | 22.34
表5
分部分项工程量清单与计价表
工程名称：土建单项工程_精装工程 | [5 empty] | 第51页 共1055页
序号 | 项目编码 | 项目名称 | 项目特征描述 | 计量 单位 | 工程量 | 金 额（元）
[6 empty] | 综合单价 | 合价
9 | 011207001038 | 墙面装饰板 | 包管 1.龙骨材料种类、规格、中距:骨架L40*40*5角钢 2.基层材料种类、规格:12mm水泥纤维板 | m2 | 4.38
(1) |  | 水泥纤维板 |  | m2 | 4.38
(2) |  | 型钢龙骨 (中距单向1500mm以内) |  | m2 | 0.07
10 | 011210005017 | 成品隔断 | 公共卫生间蹲位 1.隔板材料品种、规格、颜色:18mm灰色抗倍特板 WD-01 | m2 | 27.93
(1) |  | 18mm灰色抗倍特板隔断 (卫生间) |  | m2 | 27.93
11 | 011210005018 | 成品隔断 | 公共卫生间小便池隔断 1.隔板材料品种、规格、颜色:18mm灰色抗倍特板 WD-01 | m2 | 1.17
(1) |  | 18mm灰色抗倍特板隔断 (小便斗) |  | m2 | 1.17
| 5 | 一层清洁间 |  |  | 0
1 | 011101006020 | 平面砂浆找平层 | 1.找平层砂浆配合比、厚度:30 厚1:3 水泥砂浆找平保护层+水灰比 05 素水泥浆一道 | m2 | 1.53
(1) |  | 水泥砂浆找平层（30mm厚） (在混凝土或硬基层面上) |  | m2 | 1.53
2 | 011108003005 | 块料零星项目 | 1.工程部位:门槛 2.结合层厚度、材料种类:8厚素水泥粘结层 3.面层材料品种、规格、颜色:灰色人造石门头石 ST-04 | m2 | 0.12
(1) |  | 石板材门坎石 |  | m2 | 0.12
3 | 011102003023 | 块料楼地面 | 1.结合层厚度、砂浆配合比:8厚素水泥粘结层 2.面层材料品种、规格、颜色:300*600白色瓷砖CT08 | m2 | 1.53
(1) |  | 地砖楼地面(水泥砂浆结合层) (不勾缝 周长3200mm以内) |  | m2 | 1.53
4 | 011204003021 | 块料墙面 | 1.面层材料品种、规格、颜色:300*600白色瓷砖CT09（10mm厚专用粘结剂） | m2 | 13.71
(1) |  | 内墙面面砖 (每块面积≤0.20m2 粉状型建筑胶贴剂粘贴) |  | m2 | 13.71
5 | 011302001022 | 天棚吊顶 | 1.吊顶形式、吊杆规格、高度:M8膨胀螺栓连镀锌吊杆，间距≤1200x1200 2.龙骨材料种类、规格、中距:50系列轻钢龙骨骨架,主龙骨中距≤1200,次龙骨中距400 3.面层材料品种、规格:双层9.5mm石膏板 | m2 | 1.7
表5
分部分项工程量清单与计价表
工程名称：土建单项工程_精装工程 | [5 empty] | 第52页 共1055页
序号 | 项目编码 | 项目名称 | 项目特征描述 | 计量 单位 | 工程量 | 金 额（元）
[6 empty] | 综合单价 | 合价
(1) |  | 装配式U型轻钢天棚龙骨（不上人型） (面层规格（600mm×600mm以上） 平面) |  | m2 | 1.7
(2) |  | 双层9.5mm纸面石膏板天棚基层 |  | m2 | 1.7
6 | 011406001026 | 抹灰面油漆涂料 | 1.部位:天棚吊顶面 PT02 2.腻子种类、遍数:腻子二遍 3.油漆涂料品种、遍数（或厚度）:无机防水涂料三遍 | m2 | 1.7
(1) |  | 内墙防水涂料 (天棚面 二遍) |  | m2 | 1.7
| 6 | 一层电梯厅 |  |  | 0
1 | 011101006021 | 平面砂浆找平层 | 1.找平层砂浆配合比、厚度:30 厚1:3 水泥砂浆找平保护层+水灰比 05 素水泥浆一道 | m2 | 24.7
(1) |  | 水泥砂浆找平层（30mm厚） (在混凝土或硬基层面上) |  | m2 | 24.7
2 | 011108003006 | 块料零星项目 | 1.工程部位:门槛 2.结合层厚度、材料种类:8厚素水泥粘结层 3.面层材料品种、规格、颜色:灰色人造石门头石 ST-1 | m2 | 1.44
(1) |  | 石板材门坎石 |  | m2 | 1.44
3 | 011102003024 | 块料楼地面 | 1.结合层厚度、砂浆配合比:8厚素水泥粘结层 2.面层材料品种、规格、颜色:600*1200咖色仿大理石瓷砖CT03 | m2 | 19.91
(1) |  | 楼地面面砖（水泥砂浆结合层） 不勾缝 周长3600mm以内 |  | ㎡ | 19.91
4 | 011102003025 | 块料楼地面 | 1.结合层厚度、砂浆配合比:8厚素水泥粘结层 2.面层材料品种、规格、颜色:600*1200咖色仿大理石瓷砖CT04（圈边） | m2 | 4.79
(1) |  | 零星项目地砖 水泥砂浆结合层 不勾缝 |  | m2 | 4.79
5 | 011204003022 | 块料墙面 | 1.面层材料品种、规格、颜色:600*1200咖色仿大理石瓷砖CT04（10mm厚专用粘结剂） | m2 | 73.03
(1) |  | 内墙面面砖（粘结剂结合层） 不勾缝 每块面积≤1.20㎡ |  | ㎡ | 73.03
表5
分部分项工程量清单与计价表
工程名称：土建单项工程_精装工程 | [5 empty] | 第53页 共1055页
序号 | 项目编码 | 项目名称 | 项目特征描述 | 计量 单位 | 工程量 | 金 额（元）
[6 empty] | 综合单价 | 合价
6 | 011302001023 | 天棚吊顶 | 电梯厅 1.吊顶形式、吊杆规格、高度:M8膨胀螺栓连镀锌吊杆，间距≤1200x1200 2.龙骨材料种类、规格、中距:50系列轻钢龙骨骨架,主龙骨中距≤1200,次龙骨中距400 3.基层材料种类、规格:18mm玻镁板 4.面层材料品种、规格:双层9.5mm石膏板、单层9.5mm石膏板 | m2 | 24.98
(1) |  | 装配式U型轻钢天棚龙骨（不上人型） (面层规格（600mm×600mm以上） 跌级) |  | m2 | 24.98
(2) |  | 双层9.5mm纸面石膏板天棚基层 |  | m2 | 23.81
(3) |  | 单层9.5mm纸面石膏板天棚基层 |  | m2 | 0.98
(4) |  | 玻镁板天棚基层（18mm） |  | m2 | 0.98
7 | 011406001027 | 抹灰面油漆涂料 | 1.部位:吊顶面PT-01 2.腻子种类、遍数:腻子二遍 3.油漆涂料品种、遍数（或厚度）:无机涂料三遍 | m2 | 24.79
(1) |  | 内墙涂料 (天棚面 二遍) |  | m2 | 24.79
8 | 011304001005 | 灯带槽 | 1.格栅片材料品种、规格:18mm玻镁板、1.2mm黑色不锈钢饰面MT05 | m2 | 5.48
(1) |  | 天棚面层悬挑式灯槽 (18mm玻镁板) |  | m2 | 5.48
(2) |  | 不锈钢板天棚面层 |  | m2 | 3.69
9 | 011207001039 | 墙面装饰板 | 门套 1.基层材料种类、规格:9mm埃特板 2.面层材料品种、规格、颜色:1.2mm厚本色不锈钢饰面 MT05 | m2 | 0.82
(1) |  | 9mm埃特板板基层 |  | m2 | 0.82
(2) |  | 1.2mm厚本色不锈钢饰面墙 |  | m2 | 0.82
10 | 011207001040 | 墙面装饰板 | 电梯门套 1.基层材料种类、规格:9mm埃特板 2.面层材料品种、规格、颜色:1.2mm厚本色不锈钢饰面 MT05、8mm白色烤漆砂玻璃GL01 | m2 | 6.53
(1) |  | 9mm埃特板板基层 |  | m2 | 6.53
(2) |  | 1.2mm厚本色不锈钢饰面墙 |  | m2 | 5.39
表5
分部分项工程量清单与计价表
工程名称：土建单项工程_精装工程 | [5 empty] | 第54页 共1055页
序号 | 项目编码 | 项目名称 | 项目特征描述 | 计量 单位 | 工程量 | 金 额（元）
[6 empty] | 综合单价 | 合价
(3) |  | 墙面饰面 8厚白色烤漆砂玻璃GL-01 |  | m2 | 2.28
11 | 011207001041 | 墙面装饰板 | 电梯厅、防火门上方门头 1.基层材料种类、规格:9mm埃特板 2.面层材料品种、规格、颜色:1.2mm厚本色不锈钢饰面 MT05 | m2 | 6.65
(1) |  | 9mm埃特板板基层 |  | m2 | 6.65
(2) |  | 1.2mm厚本色不锈钢饰面墙 |  | m2 | 7.1
12 | 011502001005 | 金属装饰线 | 1.线条材料品种、规格、颜色:1.2mm黑色不锈钢MT05 | m | 18.17
(1) |  | 不锈钢装饰线 (槽线 宽度 ≤50mm) |  | m | 18.17
13 | 011105006012 | 金属踢脚线 | 1.踢脚线高度:60mm 2.基层材料种类、规格:9mm埃特板 3.面层材料品种、规格、颜色:1.2mm黑色不锈钢MT05踢脚线 | m | 18.17
(1) |  | 9mm埃特板板基底、面饰不锈钢板踢脚板（60mm高） |  | m | 18.17
14 | 011502001006 | 金属装饰线 | 部位：瓷砖收口 宽110mm 1.线条材料品种、规格、颜色:1.2mm黑色不锈钢MT05 | m | 7.6
(1) |  | 不锈钢装饰线 (角线 宽度 ≤75mm) |  | m | 7.6
| 7 | 标准层消防电梯厅 |  |  | 0
1 | 011101006022 | 平面砂浆找平层 | 1.找平层砂浆配合比、厚度:30 厚1:3 水泥砂浆找平保护层+水灰比 05 素水泥浆一道 | m2 | 71.26
(1) |  | 水泥砂浆找平层（30mm厚） (在混凝土或硬基层面上) |  | m2 | 71.26
2 | 011108003007 | 块料零星项目 | 1.工程部位:门槛 2.结合层厚度、材料种类:8厚素水泥粘结层 3.面层材料品种、规格、颜色:灰色人造石门头石 ST-04 | m2 | 4.84
(1) |  | 石板材门坎石 |  | m2 | 4.84
3 | 011102003026 | 块料楼地面 | 1.结合层厚度、砂浆配合比:8厚素水泥粘结层 2.面层材料品种、规格、颜色:800*800灰色仿大理石瓷砖CT12 | m2 | 71.26
(1) |  | 地砖楼地面(水泥砂浆结合层) (不勾缝 周长3200mm以内) |  | m2 | 71.26
4 | 011204003023 | 块料墙面 | 1.面层材料品种、规格、颜色400*800灰色仿大理石瓷砖CT13（10mm厚专用粘结剂） | m2 | 215.11
(1) |  | 内墙面面砖 (每块面积≤0.64m2 粉状型建筑胶贴剂粘贴) |  | m2 | 215.11
表5
分部分项工程量清单与计价表
工程名称：土建单项工程_精装工程 | [5 empty] | 第55页 共1055页
序号 | 项目编码 | 项目名称 | 项目特征描述 | 计量 单位 | 工程量 | 金 额（元）
[6 empty] | 综合单价 | 合价
5 | 010516002009 | 预埋铁件 | 电梯门槛石节点图 1.钢材种类:5mm厚热镀锌钢板 | t | 0.07
(1) |  | 预埋铁件安装 |  | t | 0.07
6 | 011207001042 | 墙面装饰板 | 电梯门套 1.基层材料种类、规格:18mm埃特板 2.面层材料品种、规格、颜色:1.2mm厚本色不锈钢饰面 MT04 | m2 | 9.66
(1) |  | 18mm埃特板板基层 |  | m2 | 7.14
(2) |  | 1.2mm厚本色不锈钢饰面墙 |  | m2 | 9.66
7 | 011204003024 | 块料墙面 | 消火栓 1.安装方式:干挂 2.面层材料品种、规格、颜色:400*800灰色仿大理石瓷砖CT13 | m2 | 27.33
(1) |  | 背栓式干挂面砖 |  | m2 | 27.33
8 | 011204004002 | 干挂石材钢骨架 | 消火栓 1.骨架种类、规格:4#镀锌方管骨架边框,40*40*4角铁支撑、1厚镀锌板(详见图纸) | t | 1
(1) |  | 附墙钢骨架制作、安装 |  | t | 1
9 | 011302001024 | 天棚吊顶 | 电梯厅 1.吊顶形式、吊杆规格、高度:M8膨胀螺栓连镀锌吊杆，间距≤1200x1200 2.龙骨材料种类、规格、中距:50系列轻钢龙骨骨架,主龙骨中距≤1200,次龙骨中距400 3.面层材料品种、规格:双层9.5mm石膏板 | m2 | 71.44
(1) |  | 装配式U型轻钢天棚龙骨（不上人型） (面层规格（600mm×600mm以上） 平面) |  | m2 | 71.44
(2) |  | 双层9.5mm纸面石膏板天棚基层 |  | m2 | 71.44
10 | 011406001028 | 抹灰面油漆涂料 | 1.部位:吊顶面PT-01 2.腻子种类、遍数:腻子二遍 3.油漆涂料品种、遍数（或厚度）:无机涂料三遍 | m2 | 71.44
(1) |  | 内墙涂料 (天棚面 二遍) |  | m2 | 71.44
| 8 | 标准层盥洗室 |  |  | 0
1 | 011101006023 | 平面砂浆找平层 | 1.找平层砂浆配合比、厚度:30 厚1:3 水泥砂浆找平保护层+水灰比 05 素水泥浆一道 | m2 | 104.66
(1) |  | 水泥砂浆找平层（30mm厚） (在混凝土或硬基层面上) |  | m2 | 104.66
表5
分部分项工程量清单与计价表
工程名称：土建单项工程_精装工程 | [5 empty] | 第56页 共1055页
序号 | 项目编码 | 项目名称 | 项目特征描述 | 计量 单位 | 工程量 | 金 额（元）
[6 empty] | 综合单价 | 合价
2 | 011108003008 | 块料零星项目 | 1.工程部位:门槛 2.结合层厚度、材料种类:8厚素水泥粘结层 3.面层材料品种、规格、颜色:灰色人造石门头石 ST-01 | m2 | 5.07
(1) |  | 石板材门坎石 |  | m2 | 5.07
3 | 011102003027 | 块料楼地面 | 1.结合层厚度、砂浆配合比:8厚素水泥粘结层 2.面层材料品种、规格、颜色:300*600白色瓷砖CT08 | m2 | 45.38
(1) |  | 地砖楼地面(水泥砂浆结合层) (不勾缝 周长3200mm以内) |  | m2 | 45.38
4 | 011102003028 | 块料楼地面 | 1.结合层厚度、砂浆配合比:8厚素水泥粘结层 2.面层材料品种、规格、颜色:300*600灰色瓷砖CT10 | m2 | 59.28
(1) |  | 地砖楼地面(水泥砂浆结合层) (不勾缝 周长3200mm以内) |  | m2 | 59.28
5 | 011406001029 | 抹灰面油漆涂料 | 1.部位:墙面PT04 2.腻子种类、遍数:腻子二遍 3.油漆涂料品种、遍数（或厚度）:无机防水涂料三遍 | m2 | 159.16
(1) |  | 内墙防水涂料 (墙面 2遍) |  | m2 | 159.16
6 | 011207001043 | 墙面装饰板 | 1.基层材料种类、规格:12mm埃特板 2.面层材料品种、规格、颜色:1200×2400 8mm白色碳晶不燃板 WD-04 | m2 | 151.83
(1) |  | 12mm埃特板基层 |  | m2 | 151.83
(2) |  | 1200×2400 8mm白色碳晶不燃板 WD-04 |  | m2 | 151.83
7 | 011105006013 | 金属踢脚线 | 1.踢脚线高度:H=40 2.面层材料品种、规格、颜色:铝合金踢脚线MT06 | m | 166.6
(1) |  | 铝合金踢脚线 |  | m | 166.6
8 | 011302001025 | 天棚吊顶 | 1.吊顶形式、吊杆规格、高度:M8膨胀螺栓连镀锌吊杆，间距≤1200x1200 2.龙骨材料种类、规格、中距:50系列轻钢龙骨骨架,主龙骨中距≤1200,次龙骨中距400 3.面层材料品种、规格:双层9.5mm石膏板 | m2 | 105.04
(1) |  | 装配式U型轻钢天棚龙骨（不上人型） (面层规格（600mm×600mm以上） 平面) |  | m2 | 105.04
(2) |  | 双层9.5mm纸面石膏板天棚基层 |  | m2 | 105.04
表5
分部分项工程量清单与计价表
工程名称：土建单项工程_精装工程 | [5 empty] | 第57页 共1055页
序号 | 项目编码 | 项目名称 | 项目特征描述 | 计量 单位 | 工程量 | 金 额（元）
[6 empty] | 综合单价 | 合价
9 | 011406001030 | 抹灰面油漆涂料 | 1.部位:天棚吊顶面 PT02、PT04 2.腻子种类、遍数:腻子二遍 3.油漆涂料品种、遍数（或厚度）:无机防水涂料三遍 | m2 | 105.04
(1) |  | 内墙防水涂料 (天棚面 二遍) |  | m2 | 105.04
10 | 011406001031 | 抹灰面油漆涂料 | 1.部位:天棚吊顶面 PT01 2.腻子种类、遍数:腻子二遍 3.油漆涂料品种、遍数（或厚度）:无机涂料三遍 | m2 | 8.54
(1) |  | 内墙涂料 (天棚面 二遍) |  | m2 | 8.54
11 | 011304001006 | 灯带槽 | 1.格栅片材料品种、规格:18mm玻镁板、9.5mm石膏板 | m2 | 9.39
(1) |  | 天棚面层悬挑式灯槽 (18mm玻镁板) |  | m2 | 9.39
(2) |  | 9.5mm石膏板天棚基层 |  | m2 | 8.54
12 | 011505010010 | 镜面玻璃 | 1.镜面玻璃品种、规格:5mm成品镜面 | m2 | 14.7
(1) |  | 墙面饰面 5mm镜面玻璃 |  | m2 | 14.7
13 | 011501011012 | 矮柜 | 公共卫生间、包间卫生间 1..材料种类、规格:4#角钢支架、18mm白色人造石 ST-04 | ㎡ | 8.44
(1) |  | 大理石洗漱台 (＞1m2) |  | m2 | 8.44
14 | 011501011013 | 矮柜 | 1.台柜规格:1150*600*850mm 2.材料种类、规格:ST-03白色人造石台面，18mm厚阻燃板基层，白色木饰面 WD02 | ㎡ | 6.84
(1) |  | 柜类、货架(厨房矮柜 大理石台面) |  | m2 | 6.84
15 | 011207001044 | 墙面装饰板 | 门套 1.基层材料种类、规格:18mm埃特板 2.面层材料品种、规格、颜色:1.2mm厚本色不锈钢饰面 MT04 | m2 | 11.19
(1) |  | 18mm埃特板板基层 |  | m2 | 9.33
(2) |  | 1.2mm厚本色不锈钢饰面墙 |  | m2 | 11.19
16 | 011502001007 | 金属装饰线 | 部位：碳晶板收口条 宽90mm 1.线条材料品种、规格、颜色:1.2mm黑色不锈钢MT04 | m | 3.4
(1) |  | 不锈钢装饰线 (角线 宽度 ≤50mm) |  | m | 3.4
17 | 010606012013 | 钢支架 | 转换层（卫生间区域） 1.钢材品种、规格:角钢L50 2.安装高度:吊顶距离结构楼板、梁底＞1500时（详见图纸） | t | 0.4
表5
分部分项工程量清单与计价表
工程名称：土建单项工程_精装工程 | [5 empty] | 第58页 共1055页
序号 | 项目编码 | 项目名称 | 项目特征描述 | 计量 单位 | 工程量 | 金 额（元）
[6 empty] | 综合单价 | 合价
(1) |  | 天花角钢吊架制作、安装 |  | t | 0.4
18 | 010606012014 | 钢支架 | 转换层 1.钢材品种、规格:角钢L50 2.安装高度:吊顶距离结构楼板、梁底＞1500时（详见图纸） | t | 0.05
(1) |  | 天花角钢吊架制作、安装 |  | t | 0.05
| 9 | 标准层女卫、男卫 |  |  | 0
1 | 011101006024 | 平面砂浆找平层 | 1.找平层砂浆配合比、厚度:30 厚1:3 水泥砂浆找平保护层+水灰比 05 素水泥浆一道 | m2 | 131.63
(1) |  | 水泥砂浆找平层（30mm厚） (在混凝土或硬基层面上) |  | m2 | 131.63
2 | 011108001016 | 石材零星项目 | 1.工程部位:门槛石 2.结合层厚度、材料种类:8厚素水泥粘结层 3.面层材料品种、规格、颜色:玛雅灰大理石门头石 ST01 | m2 | 3.54
(1) |  | 石板材门坎石 |  | m2 | 3.54
3 | 011102003029 | 块料楼地面 | 1.结合层厚度、砂浆配合比:8厚素水泥粘结层 2.面层材料品种、规格、颜色:300*600白色瓷砖CT08 | m2 | 78.14
(1) |  | 地砖楼地面(水泥砂浆结合层) (不勾缝 周长3200mm以内) |  | m2 | 78.14
4 | 011102003030 | 块料楼地面 | 1.结合层厚度、砂浆配合比:8厚素水泥粘结层 2.面层材料品种、规格、颜色:300*600灰色瓷砖CT10 | m2 | 53.49
(1) |  | 地砖楼地面(水泥砂浆结合层) (不勾缝 周长3200mm以内) |  | m2 | 53.49
5 | 011204003025 | 块料墙面 | 1.面层材料品种、规格、颜色:300*600白色瓷砖CT09（10mm厚专用粘结剂） | m2 | 244.87
(1) |  | 内墙面面砖 (每块面积≤0.20m2 粉状型建筑胶贴剂粘贴) |  | m2 | 244.87
6 | 011204003026 | 块料墙面 | 1.面层材料品种、规格、颜色:300*600灰色瓷砖CT11（10mm厚专用粘结剂） | m2 | 217.73
(1) |  | 内墙面面砖 (每块面积≤0.20m2 粉状型建筑胶贴剂粘贴) |  | m2 | 217.73
表5
分部分项工程量清单与计价表
工程名称：土建单项工程_精装工程 | [5 empty] | 第59页 共1055页
序号 | 项目编码 | 项目名称 | 项目特征描述 | 计量 单位 | 工程量 | 金 额（元）
[6 empty] | 综合单价 | 合价
7 | 011302001026 | 天棚吊顶 | 1.吊顶形式、吊杆规格、高度:M8膨胀螺栓连镀锌吊杆，间距≤1200x1200 2.龙骨材料种类、规格、中距:50系列轻钢龙骨骨架,主龙骨中距≤1200,次龙骨中距400 3.面层材料品种、规格:双层9.5mm石膏板 | m2 | 132.29
(1) |  | 装配式U型轻钢天棚龙骨（不上人型） (面层规格（600mm×600mm以上） 平面) |  | m2 | 132.29
(2) |  | 双层9.5mm纸面石膏板天棚基层 |  | m2 | 132.29
8 | 011406001032 | 抹灰面油漆涂料 | 1.部位:天棚吊顶面 PT02、PT04 2.腻子种类、遍数:腻子三遍 3.油漆涂料品种、遍数（或厚度）:无机防水涂料三遍 | m2 | 132.29
(1) |  | 内墙防水涂料 (天棚面 二遍) |  | m2 | 132.29
9 | 011207001045 | 墙面装饰板 | 包管 1.龙骨材料种类、规格、中距:骨架L40*40*5角钢 2.基层材料种类、规格:12mm水泥纤维板 | m2 | 178.13
(1) |  | 水泥纤维板 |  | m2 | 178.13
(2) |  | 型钢龙骨 (中距单向1500mm以内) |  | m2 | 2.8
10 | 011210005019 | 成品隔断 | 公共卫生间蹲位 1.隔板材料品种、规格、颜色:18mm灰色抗倍特板 WD-01 | m2 | 184.65
(1) |  | 18mm灰色抗倍特板隔断 (卫生间) |  | m2 | 184.65
11 | 011210005020 | 成品隔断 | 公共卫生间小便池隔断 1.隔板材料品种、规格、颜色:18mm灰色抗倍特板 WD-01 | m2 | 17.33
(1) |  | 18mm灰色抗倍特板隔断 (小便斗) |  | m2 | 17.33
| 10 | 标准层清洁间 |  |  | 0
1 | 011101006025 | 平面砂浆找平层 | 1.找平层砂浆配合比、厚度:30 厚1:3 水泥砂浆找平保护层+水灰比 05 素水泥浆一道 | m2 | 17.79
(1) |  | 水泥砂浆找平层（30mm厚） (在混凝土或硬基层面上) |  | m2 | 17.79
2 | 011108003009 | 块料零星项目 | 1.工程部位:门槛 2.结合层厚度、材料种类:8厚素水泥粘结层 3.面层材料品种、规格、颜色:灰色人造石门头石 ST-04 | m2 | 1.29
(1) |  | 石板材门坎石 |  | m2 | 1.29
表5
分部分项工程量清单与计价表
工程名称：土建单项工程_精装工程 | [5 empty] | 第60页 共1055页
序号 | 项目编码 | 项目名称 | 项目特征描述 | 计量 单位 | 工程量 | 金 额（元）
[6 empty] | 综合单价 | 合价
3 | 011102003031 | 块料楼地面 | 1.结合层厚度、砂浆配合比:8厚素水泥粘结层 2.面层材料品种、规格、颜色:300*600白色瓷砖CT08 | m2 | 17.79
(1) |  | 地砖楼地面(水泥砂浆结合层) (不勾缝 周长3200mm以内) |  | m2 | 17.79
4 | 011204003027 | 块料墙面 | 1.面层材料品种、规格、颜色:300*600白色瓷砖CT09（10mm厚专用粘结剂） | m2 | 120.95
(1) |  | 内墙面面砖 (每块面积≤0.20m2 粉状型建筑胶贴剂粘贴) |  | m2 | 120.95
5 | 011302001027 | 天棚吊顶 | 1.吊顶形式、吊杆规格、高度:M8膨胀螺栓连镀锌吊杆，间距≤1200x1200 2.龙骨材料种类、规格、中距:50系列轻钢龙骨骨架,主龙骨中距≤1200,次龙骨中距400 3.面层材料品种、规格:双层9.5mm石膏板 | m2 | 17.88
(1) |  | 装配式U型轻钢天棚龙骨（不上人型） (面层规格（600mm×600mm以上） 平面) |  | m2 | 17.88
(2) |  | 双层9.5mm纸面石膏板天棚基层 |  | m2 | 17.88
6 | 011406001033 | 抹灰面油漆涂料 | 1.部位:天棚吊顶面 PT02 2.腻子种类、遍数:腻子二遍 3.油漆涂料品种、遍数（或厚度）:无机防水涂料三遍 | m2 | 17.88
(1) |  | 内墙防水涂料 (天棚面 二遍) |  | m2 | 17.88
| 11 | 标准层电梯厅 |  |  | 0
1 | 011101006026 | 平面砂浆找平层 | 1.找平层砂浆配合比、厚度:30 厚1:3 水泥砂浆找平保护层+水灰比 05 素水泥浆一道 | m2 | 176.99
(1) |  | 水泥砂浆找平层（30mm厚） (在混凝土或硬基层面上) |  | m2 | 176.99
2 | 011108003010 | 块料零星项目 | 1.工程部位:门槛 2.结合层厚度、材料种类:8厚素水泥粘结层 3.面层材料品种、规格、颜色:灰色人造石门头石 ST-04 | m2 | 7.49
(1) |  | 石板材门坎石 |  | m2 | 7.49
3 | 011102003032 | 块料楼地面 | 1.结合层厚度、砂浆配合比:8厚素水泥粘结层 2.面层材料品种、规格、颜色:600*1200咖色仿大理石瓷砖CT03 | m2 | 142.93
表5
分部分项工程量清单与计价表
工程名称：土建单项工程_精装工程 | [5 empty] | 第61页 共1055页
序号 | 项目编码 | 项目名称 | 项目特征描述 | 计量 单位 | 工程量 | 金 额（元）
[6 empty] | 综合单价 | 合价
(1) |  | 楼地面面砖（水泥砂浆结合层） 不勾缝 周长3600mm以内 |  | ㎡ | 142.93
4 | 011102003033 | 块料楼地面 | 1.结合层厚度、砂浆配合比:8厚素水泥粘结层 2.面层材料品种、规格、颜色:600*1200咖色仿大理石瓷砖CT04（圈边） | m2 | 34.06
(1) |  | 零星项目地砖 水泥砂浆结合层 不勾缝 |  | m2 | 34.06
5 | 011204003028 | 块料墙面 | 1.面层材料品种、规格、颜色:600*1200咖色仿大理石瓷砖CT04（10mm厚专用粘结剂） | m2 | 394.68
(1) |  | 内墙面面砖（粘结剂结合层） 不勾缝 每块面积≤1.20㎡ |  | ㎡ | 394.68
6 | 011302001028 | 天棚吊顶 | 电梯厅 1.吊顶形式、吊杆规格、高度:M8膨胀螺栓连镀锌吊杆，间距≤1200x1200 2.龙骨材料种类、规格、中距:50系列轻钢龙骨骨架,主龙骨中距≤1200,次龙骨中距400 3.基层材料种类、规格:18mm玻镁板 4.面层材料品种、规格:双层9.5mm石膏板、单层9.5mm石膏板 | m2 | 176.55
(1) |  | 装配式U型轻钢天棚龙骨（不上人型） (面层规格（600mm×600mm以上） 平面) |  | m2 | 176.55
(2) |  | 双层9.5mm纸面石膏板天棚基层 |  | m2 | 168.9
(3) |  | 单层9.5mm纸面石膏板天棚基层 |  | m2 | 13.02
(4) |  | 玻镁板天棚基层（18mm） |  | m2 | 9.6
7 | 011406001034 | 抹灰面油漆涂料 | 1.部位:吊顶面PT-01 2.腻子种类、遍数:腻子二遍 3.油漆涂料品种、遍数（或厚度）:无机涂料三遍 | m2 | 181.91
(1) |  | 内墙涂料 (天棚面 二遍) |  | m2 | 181.91
8 | 011304001007 | 灯带槽 | 1.格栅片材料品种、规格:18mm玻镁板、1.2mm黑色不锈钢饰面MT05 | m2 | 5.57
(1) |  | 天棚面层悬挑式灯槽 (18mm玻镁板) |  | m2 | 5.57
(2) |  | 不锈钢板天棚面层 |  | m2 | 3.74
表5
分部分项工程量清单与计价表
工程名称：土建单项工程_精装工程 | [5 empty] | 第62页 共1055页
序号 | 项目编码 | 项目名称 | 项目特征描述 | 计量 单位 | 工程量 | 金 额（元）
[6 empty] | 综合单价 | 合价
9 | 011207001046 | 墙面装饰板 | 门套 1.基层材料种类、规格:9mm埃特板 2.面层材料品种、规格、颜色:1.2mm厚本色不锈钢饰面 MT05 | m2 | 5.73
(1) |  | 9mm埃特板板基层 |  | m2 | 5.73
(2) |  | 1.2mm厚本色不锈钢饰面墙 |  | m2 | 5.73
10 | 011207001047 | 墙面装饰板 | 电梯门套 1.基层材料种类、规格:9mm埃特板 2.面层材料品种、规格、颜色:1.2mm厚本色不锈钢饰面 MT05、8mm白色烤漆砂玻璃GL01 | m2 | 42.17
(1) |  | 9mm埃特板板基层 |  | m2 | 42.17
(2) |  | 1.2mm厚本色不锈钢饰面墙 |  | m2 | 35.45
(3) |  | 墙面饰面 8厚白色烤漆砂玻璃GL-01 |  | m2 | 13.44
11 | 011207001048 | 墙面装饰板 | 电梯厅、防火门上方门头 1.基层材料种类、规格:9mm埃特板 2.面层材料品种、规格、颜色:1.2mm厚本色不锈钢饰面 MT05 | m2 | 27.92
(1) |  | 9mm埃特板板基层 |  | m2 | 27.92
(2) |  | 1.2mm厚本色不锈钢饰面墙 |  | m2 | 31.08
12 | 011502001008 | 金属装饰线 | 1.线条材料品种、规格、颜色:1.2mm黑色不锈钢MT05 | m | 119
(1) |  | 不锈钢装饰线 (槽线 宽度 ≤50mm) |  | m | 119
13 | 011105006014 | 金属踢脚线 | 1.踢脚线高度:60mm 2.基层材料种类、规格:9mm埃特板 3.面层材料品种、规格、颜色:1.2mm黑色不锈钢MT05踢脚线 | m | 119
(1) |  | 9mm埃特板板基底、面饰不锈钢板踢脚板（60mm高） |  | m | 119
14 | 011502001009 | 金属装饰线 | 部位：瓷砖收口 宽110mm 1.线条材料品种、规格、颜色:1.2mm黑色不锈钢MT05 | m | 44.8
(1) |  | 不锈钢装饰线 (角线 宽度 ≤75mm) |  | m | 44.8
15 | 011204003029 | 块料墙面 | 消火栓 1.安装方式:干挂 2.面层材料品种、规格、颜色:400*800灰色仿大理石瓷砖CT13 | m2 | 17.02
(1) |  | 背栓式干挂面砖 |  | m2 | 17.02
表5
分部分项工程量清单与计价表
工程名称：土建单项工程_精装工程 | [5 empty] | 第63页 共1055页
序号 | 项目编码 | 项目名称 | 项目特征描述 | 计量 单位 | 工程量 | 金 额（元）
[6 empty] | 综合单价 | 合价
16 | 011204004003 | 干挂石材钢骨架 | 消火栓 1.骨架种类、规格:4#镀锌方管骨架边框,40*40*4角铁支撑、1厚镀锌板(详见图纸) | t | 1
(1) |  | 附墙钢骨架制作、安装 |  | t | 1
17 | 010606012015 | 钢支架 | 转换层 1.钢材品种、规格:角钢L50 2.安装高度:吊顶距离结构楼板、梁底＞1500时（详见图纸） | t | 0.11
(1) |  | 天花角钢吊架制作、安装 |  | t | 0.11
| 12 | 电梯轿厢 |  |  | 0
1 | 011101006027 | 平面砂浆找平层 | 1.找平层砂浆配合比、厚度:30 厚1:3 水泥砂浆找平保护层+水灰比 05 素水泥浆一道 | m2 | 9.25
(1) |  | 水泥砂浆找平层（30mm厚） (在混凝土或硬基层面上) |  | m2 | 9.25
2 | 011102003034 | 块料楼地面 | 1.结合层厚度、砂浆配合比:8厚素水泥粘结层 2.面层材料品种、规格、颜色:600*1200咖色仿大理石瓷砖CT04 | m2 | 9.25
(1) |  | 楼地面面砖（水泥砂浆结合层） 不勾缝 周长3600mm以内 |  | ㎡ | 9.25
3 | 011207001049 | 墙面装饰板 | 1.龙骨材料种类、规格、中距:型钢龙骨（详见图纸设计） 2.基层材料种类、规格:9mm埃特板 3.面层材料品种、规格、颜色:1.2mm厚本色不锈钢饰面 MT04、1.2mm厚本色不锈钢饰面 MT08 | m2 | 51.49
(1) |  | 1.2mm厚本色不锈钢饰面 MT04 (墙面) |  | m2 | 51.49
(2) |  | 9mm埃特板基层 |  | m2 | 51.49
(3) |  | 1.2mm厚本色不锈钢饰面 MT08 (墙面) |  | m2 | 1.59
4 | 011207001050 | 墙面装饰板 | 玻璃背景墙 1.龙骨材料种类、规格、中距:钢骨架（详见图纸设计） 2.基层材料种类、规格:9mm埃特板 3.面层材料品种、规格、颜色:5+5艺术玻璃 GL02 | m2 | 9.9
(1) |  | 型钢龙骨 (中距单向1500mm以内) |  | m2 | 9.9
(2) |  | 9mm埃特板基层 |  | m2 | 9.9
(3) |  | 墙面饰面 5+5艺术玻璃 (在埃特板上粘贴) |  | m2 | 9.9
表5
分部分项工程量清单与计价表
工程名称：土建单项工程_精装工程 | [5 empty] | 第64页 共1055页
序号 | 项目编码 | 项目名称 | 项目特征描述 | 计量 单位 | 工程量 | 金 额（元）
[6 empty] | 综合单价 | 合价
5 | 011105006015 | 金属踢脚线 | 1.踢脚线高度:20mm 2.基层材料种类、规格:9mm埃特板 3.面层材料品种、规格、颜色:1.2mm黑色不锈钢MT08踢脚线 | m | 20.4
(1) |  | 9mm埃特板板基底、面饰不锈钢板踢脚板（20mm高） |  | m | 20.4
6 | 011302001029 | 天棚吊顶 | 1.吊顶形式、吊杆规格、高度:M8膨胀螺栓连镀锌吊杆，间距≤1200x1200 2.龙骨材料种类、规格、中距:50系列轻钢龙骨骨架,主龙骨中距≤1200,次龙骨中距400 3.基层材料种类、规格:9mm玻镁板 4.面层材料品种、规格:单层9.5mm石膏板、1.2mm厚本色不锈钢饰面角线收边 MT04 | m2 | 11.66
(1) |  | 装配式U型轻钢天棚龙骨（不上人型） (面层规格（600mm×600mm以上） 平面) |  | m2 | 11.66
(2) |  | 单层9.5mm纸面石膏板天棚基层 |  | m2 | 11.66
(3) |  | 玻镁板天棚基层（9mm） |  | m2 | 11.66
(4) |  | 不锈钢装饰线 (角线 宽度 ≤75mm) |  | m | 20.24
7 | 011406001035 | 抹灰面油漆涂料 | 1.部位:吊顶面PT-01 2.腻子种类、遍数:腻子二遍 3.油漆涂料品种、遍数（或厚度）:无机涂料三遍 | m2 | 11.66
(1) |  | 内墙涂料 (天棚面 二遍) |  | m2 | 11.66
8 | 011503005001 | 金属靠墙扶手 | 1.扶手材料种类、规格:1.2mm厚本色不锈钢饰面 MT04 | m | 4.16
(1) |  | 不锈钢栏杆 (1.2mm厚本色不锈钢饰面 MT04扶手) |  | m | 4.16
小 计
四 | 4#精装（1~2层）
| 1 | L. 楼地面装饰工程 |  |  | 0
1 | 011101006028 | 平面砂浆找平层 | 1.找平层砂浆配合比、厚度:30 厚1:3 水泥砂浆找平保护层+水灰比 05 素水泥浆一道 | m2 | 1602.66
(1) |  | 水泥砂浆找平层（30mm厚） (在混凝土或硬基层面上) |  | m2 | 1602.66
表5
分部分项工程量清单与计价表
工程名称：土建单项工程_精装工程 | [5 empty] | 第65页 共1055页
序号 | 项目编码 | 项目名称 | 项目特征描述 | 计量 单位 | 工程量 | 金 额（元）
[6 empty] | 综合单价 | 合价
2 | 011108001017 | 石材零星项目 | 1.工程部位:门槛石 2.结合层厚度、材料种类:8厚素水泥粘结层 3.面层材料品种、规格、颜色:玛雅灰大理石门头石 ST01 | m2 | 8.61
(1) |  | 石板材门坎石 |  | m2 | 8.61
3 | 010503004009 | 圈梁 | 止水反坎 1.混凝土种类:预拌非泵送细石混凝土 2.混凝土强度等级:C20 | m3 | 0.26
(1) |  | [C20预拌非泵送细石混凝土] (圈梁) |  | m3 | 0.26
4 | 011102003035 | 块料楼地面 | 食堂、过道、前室、洗碗区 1.结合层厚度、砂浆配合比:8厚素水泥粘结层 2.面层材料品种、规格、颜色:800*800深灰色仿大理石瓷砖（哑面）CT23 | m2 | 906.6
(1) |  | 地砖楼地面(水泥砂浆结合层) (不勾缝 周长3200mm以内) |  | m2 | 906.6
5 | 011102003036 | 块料楼地面 | 2F卫生间、包厢卫生间 1.结合层厚度、砂浆配合比:8厚素水泥粘结层 2.面层材料品种、规格、颜色:300*600灰色仿大理石瓷砖CT18 | m2 | 45.45
(1) |  | 地砖楼地面(水泥砂浆结合层) (不勾缝 周长1600mm以内) |  | m2 | 45.45
6 | 011102003037 | 块料楼地面 | 1F卫生间 1.结合层厚度、砂浆配合比:8厚素水泥粘结层 2.面层材料品种、规格、颜色:300*600白色仿水磨石瓷砖 CT20 | m2 | 35.84
(1) |  | 地砖楼地面(水泥砂浆结合层) (不勾缝 周长1600mm以内) |  | m2 | 35.84
7 | 011102003038 | 块料楼地面 | 1.结合层厚度、砂浆配合比:8厚素水泥粘结层 2.面层材料品种、规格、颜色:600*600灰色瓷砖（防滑）CT25 | m2 | 406.04
(1) |  | 地砖楼地面(水泥砂浆结合层) (不勾缝 周长3200mm以内) |  | m2 | 406.04
8 | 011102003039 | 块料楼地面 | 门厅 1.结合层厚度、砂浆配合比:8厚素水泥粘结层 2.面层材料品种、规格、颜色:600*1200灰色仿水磨石瓷砖CT14 | m2 | 67.49
(1) |  | 楼地面面砖（水泥砂浆结合层） 不勾缝 周长3600mm以内 |  | ㎡ | 67.49
表5
分部分项工程量清单与计价表
工程名称：土建单项工程_精装工程 | [5 empty] | 第66页 共1055页
序号 | 项目编码 | 项目名称 | 项目特征描述 | 计量 单位 | 工程量 | 金 额（元）
[6 empty] | 综合单价 | 合价
9 | 011102003040 | 块料楼地面 | 包厢 1.结合层厚度、砂浆配合比:8厚素水泥粘结层 2.面层材料品种、规格、颜色:800*800白色仿大理石瓷砖CT27 | m2 | 141.24
(1) |  | 地砖楼地面(水泥砂浆结合层) (不勾缝 周长3200mm以内) |  | m2 | 141.24
10 | 010401014001 | 砖地沟、明暗沟 | 详见厨房专项 1.砖品种、规格、强度等级:红砖 2.沟截面尺寸:350*300mm 3.盖板品种规格:不锈钢盖板 | m | 56.6
(1) |  | 砖砌暗沟 (不锈钢盖板 ) |  | m | 56.6
11 | 011101006029 | 平面砂浆找平层 | 部位：水沟 1.找平层砂浆配合比、厚度:10厚1:3水泥砂浆找平层 | m2 | 50.18
(1) |  | 水泥砂浆找平层（10mm厚） (在混凝土或硬基层面上) |  | m2 | 50.18
12 | 011108003011 | 块料零星项目 | 1.工程部位:水沟 2.结合层厚度、材料种类:5厚1:4干硬性水泥砂浆 3.面层材料品种、规格、颜色:5厚白色瓷砖 | m2 | 50.18
(1) |  | 零星项目地砖 水泥砂浆结合层 不勾缝 |  | m2 | 50.18
13 | 010904002001 | 楼(地)面涂膜防水 | 部位：水沟 1.防水膜品种:防水聚氨酯 2.涂膜厚度、遍数:1.5mm 3.反边高度:300mm | m2 | 50.58
(1) |  | 聚氨脂防水涂膜 (1.5mm厚 平面) |  | m2 | 50.58
| 2 | M. 墙、柱面装饰与隔断、幕墙工程 |  |  | 0
1 | 011406001036 | 抹灰面油漆涂料 | 食堂、靠食堂走道 1.部位:墙面PT08 2.腻子种类、遍数:腻子二遍 3.油漆涂料品种、遍数（或厚度）:无机涂料三遍 | m2 | 216.22
(1) |  | 内墙涂料 (墙面 二遍) |  | m2 | 216.22
2 | 011204003030 | 块料墙面 | 食堂、靠食堂走道 1.面层材料品种、规格、颜色:800*800深灰色仿水磨石瓷砖CT24墙裙（10mm厚专用粘结剂） | m2 | 147.87
(1) |  | 内墙面面砖 (每块面积≤0.64m2 粉状型建筑胶贴剂粘贴) |  | m2 | 147.87
表5
分部分项工程量清单与计价表
工程名称：土建单项工程_精装工程 | [5 empty] | 第67页 共1055页
序号 | 项目编码 | 项目名称 | 项目特征描述 | 计量 单位 | 工程量 | 金 额（元）
[6 empty] | 综合单价 | 合价
3 | 011205002001 | 块料柱面 | 食堂 1.柱截面类型、尺寸:混凝土柱600*600 2.面层材料品种、规格、颜色:800*800深灰色仿水磨石瓷砖CT24 独立柱墙裙（10mm厚专用粘结剂） | m2 | 24.77
(1) |  | 内墙矩形柱 (粉状型建筑胶贴剂粘贴 密缝) |  | m2 | 24.77
4 | 011406001037 | 抹灰面油漆涂料 | 食堂 1.部位:独立柱墙面PT08 2.腻子种类、遍数:腻子二遍 3.油漆涂料品种、遍数（或厚度）:无机涂料三遍 | m2 | 66.43
(1) |  | 内墙涂料 (墙面 二遍) |  | m2 | 66.43
5 | 011204003031 | 块料墙面 | 1F公共卫生间 1.面层材料品种、规格、颜色:300*600白色仿水磨石瓷砖CT21（10mm厚专用粘结剂） | m2 | 155.19
(1) |  | 内墙面面砖 (每块面积≤0.20m2 粉状型建筑胶贴剂粘贴) |  | m2 | 155.19
6 | 011204003032 | 块料墙面 | 公共男卫 1.面层材料品种、规格、颜色:300*600蓝色仿马赛克瓷砖CT07（10mm厚专用粘结剂） | m2 | 15.24
(1) |  | 内墙面面砖 (每块面积≤0.20m2 粉状型建筑胶贴剂粘贴) |  | m2 | 15.24
7 | 011406001038 | 抹灰面油漆涂料 | 包厢1.2.3 1.部位:墙面PT09 2.腻子种类、遍数:腻子二遍 3.油漆涂料品种、遍数（或厚度）:无机涂料三遍 | m2 | 163.94
(1) |  | 内墙涂料 (墙面 二遍) |  | m2 | 163.94
8 | 011207001051 | 墙面装饰板 | 包厢1.2.3 1.基层材料种类、规格:15mm阻燃板 2.面层材料品种、规格、颜色:1200×2400 8mm白色碳晶不燃板 WD-04 | m2 | 64.9
(1) |  | 15mm阻燃板基层 |  | m2 | 64.9
(2) |  | 1200×2400 8mm白色碳晶不燃板 WD-04 |  | m2 | 64.9
9 | 011207001052 | 墙面装饰板 | 包厢1.2.3 1.基层材料种类、规格:15mm阻燃板 2.面层材料品种、规格、颜色:1200×2400 8mm木纹碳晶不燃板 WD-06 | m2 | 24.34
(1) |  | 15mm阻燃板基层 |  | m2 | 24.34
表5
分部分项工程量清单与计价表
工程名称：土建单项工程_精装工程 | [5 empty] | 第68页 共1055页
序号 | 项目编码 | 项目名称 | 项目特征描述 | 计量 单位 | 工程量 | 金 额（元）
[6 empty] | 综合单价 | 合价
(2) |  | 1200×2400 8mm木纹碳晶不燃板 WD-06 |  | m2 | 24.34
10 | 011207001053 | 墙面装饰板 | 前室、包厢处走道 详节点459-03 1.基层材料种类、规格:9mm埃特板 2.面层材料品种、规格、颜色:1200×2400 8mm白色肌理碳晶不燃板 WD-05 | m2 | 151.11
(1) |  | 9mm埃特板基层 |  | m2 | 151.11
(2) |  | 1200×2400 8mm白色肌理碳晶不燃板 WD-05 |  | m2 | 151.11
11 | 011204003033 | 块料墙面 | 门厅 1.面层材料品种、规格、颜色:600*1200灰色仿大理石瓷砖CT15（10mm厚专用粘结剂） | m2 | 96.21
(1) |  | 内墙面面砖（粘结剂结合层） 不勾缝 每块面积≤1.20㎡ |  | ㎡ | 96.21
12 | 011204003034 | 块料墙面 | 厨房区域（不含办公室、纸皮间、更衣室工具间、冷库） 1.面层材料品种、规格、颜色:300*600白色瓷砖CT26（10mm厚专用粘结剂） | m2 | 798.44
(1) |  | 内墙面面砖 (每块面积≤0.20m2 粉状型建筑胶贴剂粘贴) |  | m2 | 798.44
13 | 011204003035 | 块料墙面 | 明档 1.面层材料品种、规格、颜色:300*600仿白色马赛克瓷砖CT22（10mm厚专用粘结剂） | m2 | 36.84
(1) |  | 内墙面面砖 (每块面积≤0.20m2 粉状型建筑胶贴剂粘贴) |  | m2 | 36.84
14 | 011406001039 | 抹灰面油漆涂料 | 办公室、纸皮间、更衣室工具间、冷库 1.部位:墙面 2.腻子种类、遍数:腻子二遍 3.油漆涂料品种、遍数（或厚度）:无机涂料三遍 | m2 | 174.6
(1) |  | 内墙涂料 (墙面 二遍) |  | m2 | 174.6
15 | 011105004001 | 塑料板踢脚线 | 1.踢脚线高度:40mm 2.面层材料种类、规格、颜色:pvc踢脚线 | m | 43.49
(1) |  | pvc踢脚线 |  | m | 43.49
16 | 011105006016 | 金属踢脚线 | 1.踢脚线高度:40mm 2.基层材料种类、规格:9mm埃特板 3.面层材料品种、规格、颜色:1.2mm黑色不锈钢MT05踢脚线 | m | 279.09
表5
分部分项工程量清单与计价表
工程名称：土建单项工程_精装工程 | [5 empty] | 第69页 共1055页
序号 | 项目编码 | 项目名称 | 项目特征描述 | 计量 单位 | 工程量 | 金 额（元）
[6 empty] | 综合单价 | 合价
(1) |  | 9mm埃特板板基底、面饰不锈钢板踢脚板（40mm高） |  | m | 279.09
17 | 011105006017 | 金属踢脚线 | 1.踢脚线高度:60mm 2.基层材料种类、规格:9mm埃特板 3.面层材料品种、规格、颜色:1.2mm黑色不锈钢MT05踢脚线 | m | 38.73
(1) |  | 9mm埃特板板基底、面饰不锈钢板踢脚板（60mm高） |  | m | 38.73
18 | 010807005001 | 金属格栅窗 | 消毒间不锈钢投递柜，详见厨房专项图纸 1.框外围尺寸:4400*1100 2.框、扇材质:不锈钢 | m2 | 4.84
(1) |  | 防盗格栅窗 (不锈钢管) |  | m2 | 4.84
19 | 011502001010 | 金属装饰线 | 食堂、靠食堂走道 1.线条材料品种、规格、颜色:MT05 1.2mm黑色不锈钢墙面装饰线条 | m | 190.37
(1) |  | 不锈钢装饰线 (角线 宽度 ≤20mm) |  | m | 190.37
20 | 011502003001 | 石材装饰线 | 食堂、靠食堂走道 1.线条材料品种、规格、颜色:墙裙石材收边条CT24 宽30mm(倒角) | m | 190.37
(1) |  | 石材装饰线 (粘贴剂粘贴 宽度 ≤50mm) |  | m | 190.37
(2) |  | 倒角、抛光 |  | m | 190.37
21 | 011502003002 | 石材装饰线 | 食堂、靠食堂走道 1.线条材料品种、规格、颜色:墙裙石材收边条CT24 宽40mm(倒角) | m | 190.37
(1) |  | 石材装饰线 (粘贴剂粘贴 宽度 ≤50mm) |  | m | 190.37
(2) |  | 倒角、抛光 |  | m | 190.37
22 | 011207001054 | 墙面装饰板 | 门厅背景墙 1.龙骨材料种类、规格、中距:横竖间距@600mm5#镀锌方管与立杆焊接固定 2.基层材料种类、规格:12mm埃特板 3.面层材料品种、规格、颜色:5+5艺术玻璃 GL03 | m2 | 2.7
(1) |  | 型钢龙骨 (中距单向1500mm以内) |  | m2 | 2.7
(2) |  | 12mm埃特板基层 |  | m2 | 2.7
(3) |  | 墙面饰面 5+5艺术玻璃 (在埃特板上粘贴) |  | m2 | 2.7
表5
分部分项工程量清单与计价表
工程名称：土建单项工程_精装工程 | [5 empty] | 第70页 共1055页
序号 | 项目编码 | 项目名称 | 项目特征描述 | 计量 单位 | 工程量 | 金 额（元）
[6 empty] | 综合单价 | 合价
23 | 011207001055 | 墙面装饰板 | 门厅背景墙 1.基层材料种类、规格:12mm埃特板 2.面层材料品种、规格、颜色:玛雅灰大理石横向拉槽 ST01 | m2 | 0.74
(1) |  | 型钢龙骨 (中距单向1500mm以内) |  | m2 | 0.74
(2) |  | 12mm埃特板基层 |  | m2 | 1.73
(3) |  | 玛雅灰大理石横向拉槽 ST01(水泥砂浆粘贴) |  | m2 | 0.74
24 | 011207001056 | 墙面装饰板 | 电梯门套 1.基层材料种类、规格:15mm埃特板基层 2.面层材料品种、规格、颜色:1.2mm厚本色不锈钢饰面 MT04 | m2 | 5.1
(1) |  | 15mm埃特板基层 |  | m2 | 10.68
(2) |  | 1.2mm厚本色不锈钢饰面墙 |  | m2 | 5.1
25 | 011207001057 | 墙面装饰板 | 电梯门套门头 1.龙骨材料种类、规格、中距:30*30*3方管骨架 2.基层材料种类、规格:15mm埃特板 3.面层材料品种、规格、颜色:MT4 1.2mm厚本色不锈钢饰面 | m2 | 3.21
(1) |  | 型钢龙骨 (中距单向1500mm以内) |  | m2 | 3.21
(2) |  | 15mm埃特板基层 |  | m2 | 3.49
(3) |  | 1.2mm厚本色不锈钢饰面墙 |  | m2 | 3.21
26 | 011204003036 | 块料墙面 | 消火栓 1.安装方式:干挂 2.面层材料品种、规格、颜色:600*1200灰色仿大理石瓷砖CT15 | m2 | 1.44
(1) |  | 背栓式干挂面砖 |  | m2 | 1.44
27 | 011204004004 | 干挂石材钢骨架 | 消火栓 1.骨架种类、规格:30*30*2.5方管骨架边框,40*40*3角铁支撑(详见图纸) | t | 0.022
(1) |  | 附墙钢骨架制作、安装 |  | t | 0.022
| 3 | N. 天棚工程 |  |  | 0
1 | 011406001040 | 抹灰面油漆涂料 | 食堂、工具间、更衣室 1.部位:天棚原顶 梁面PT01、顶面PT06 2.腻子种类、遍数:腻子二遍 3.油漆涂料品种、遍数（或厚度）:无机涂料三遍 | m2 | 561.95
(1) |  | 内墙涂料 (天棚面 二遍) |  | m2 | 561.95
表5
分部分项工程量清单与计价表
工程名称：土建单项工程_精装工程 | [5 empty] | 第71页 共1055页
序号 | 项目编码 | 项目名称 | 项目特征描述 | 计量 单位 | 工程量 | 金 额（元）
[6 empty] | 综合单价 | 合价
2 | 011302001030 | 天棚吊顶 | 食堂 1.吊顶形式、吊杆规格、高度:M8膨胀螺栓连镀锌吊杆，间距≤1200x1200 2.龙骨材料种类、规格、中距:50系列轻钢龙骨骨架,主龙骨中距≤1200,次龙骨中距400 3.基层材料种类、规格:18mm玻镁板 4.面层材料品种、规格:双层9.5mm石膏板、单层9.5mm石膏板 | m2 | 362.03
(1) |  | 装配式U型轻钢天棚龙骨（不上人型） (面层规格（600mm×600mm以上） 平面) |  | m2 | 362.03
(2) |  | 双层9.5mm纸面石膏板天棚基层 |  | m2 | 362.03
(3) |  | 单层9.5mm纸面石膏板天棚基层 |  | m2 | 222.6
(4) |  | 玻镁板天棚基层（18mm） |  | m2 | 11.96
3 | 011406001041 | 抹灰面油漆涂料 | 食堂 1.部位:吊顶面PT-01 2.腻子种类、遍数:腻子二遍 3.油漆涂料品种、遍数（或厚度）:无机涂料三遍 | m2 | 741.32
(1) |  | 内墙涂料 (天棚面 二遍) |  | m2 | 741.32
4 | 011302001031 | 天棚吊顶 | 电动挡烟垂壁包板 1.龙骨材料种类、规格、中距:3#镀锌角钢骨架 2.基层材料种类、规格:18mm玻镁板 | m2 | 33.39
(1) |  | 天花角钢吊架制作、安装 |  | t | 0.05
(2) |  | 玻镁板天棚基层（18mm） |  | m2 | 33.39
5 | 011302001032 | 天棚吊顶 | 明档广告位 1.龙骨材料种类、规格、中距:5#角钢骨架 2.基层材料种类、规格:18mm阻燃板 | m2 | 60.98
(1) |  | 天花角钢吊架制作、安装 |  | t | 0.68
(2) |  | 阻燃板天棚基层（18mm） |  | m2 | 60.98
6 | 011302001033 | 天棚吊顶 | 明档广告位 1.面层材料品种、规格:1.2mm黑色不锈钢面层 MT05 | m2 | 56.17
(1) |  | 1.2mm黑色不锈钢天棚面层 |  | m2 | 56.17
表5
分部分项工程量清单与计价表
工程名称：土建单项工程_精装工程 | [5 empty] | 第72页 共1055页
序号 | 项目编码 | 项目名称 | 项目特征描述 | 计量 单位 | 工程量 | 金 额（元）
[6 empty] | 综合单价 | 合价
7 | 011302001034 | 天棚吊顶 | 明档广告位 1.面层材料品种、规格:6mm钢化清玻 GL04 | m2 | 10.79
(1) |  | 6mm钢化清玻天棚 |  | m2 | 10.79
8 | 011302001035 | 天棚吊顶 | 食堂（圆形灯箱） 1.吊顶形式、吊杆规格、高度:M8膨胀螺栓连镀锌吊杆，间距≤1200x1200 2.龙骨材料种类、规格、中距:50系列轻钢龙骨骨架,主龙骨中距≤1200,次龙骨中距400 3.基层材料种类、规格:18mm玻镁板 4.面层材料品种、规格:双层9.5mm石膏板、单层9.5mm石膏板 | m2 | 116.07
(1) |  | 吊挂式天棚 (圆型龙骨) |  | m2 | 116.07
(2) |  | 圆型吊挂式天棚 (18mm玻镁板基层) |  | m2 | 74.82
(3) |  | 圆型吊挂式天棚 (双层9.5mm石膏板面板) |  | m2 | 116.07
(4) |  | 圆型吊挂式天棚 (单层9.5mm石膏板面板) |  | m2 | 40.62
9 | 011302001036 | 天棚吊顶 | 卫生间 1.吊顶形式、吊杆规格、高度:吊顶距离结构楼板、梁底≤1500时,用M8膨胀螺栓连L50X5镀锌角钢吊杆,间距≤1200X1200 2.面层材料品种、规格:1厚300*600白色铝扣板MT02 3.压条材料种类、规格:铝扣板收边线 | m2 | 67.25
(1) |  | 装配式U型轻钢天棚龙骨（不上人型） (面层规格（600mm×600mm以上） 平面) |  | m2 | 67.25
(2) |  | 长条型铝扣板天棚面层 |  | m2 | 67.25
(3) |  | 铝扣板收边线 |  | m | 96.42
10 | 011304001008 | 灯带槽 | 1.格栅片材料品种、规格:18mm玻镁板、9.5mm石膏板 | m2 | 2.13
(1) |  | 天棚面层悬挑式灯槽 (18mm玻镁板) |  | m2 | 2.13
(2) |  | 9.5mm石膏板天棚基层 |  | m2 | 1.37
11 | 011406001042 | 抹灰面油漆涂料 | 卫生间灯槽 1.部位:吊顶面PT-01 2.腻子种类、遍数:腻子二遍 3.油漆涂料品种、遍数（或厚度）:无机涂料三遍 | m2 | 1.37
表5
分部分项工程量清单与计价表
工程名称：土建单项工程_精装工程 | [5 empty] | 第73页 共1055页
序号 | 项目编码 | 项目名称 | 项目特征描述 | 计量 单位 | 工程量 | 金 额（元）
[6 empty] | 综合单价 | 合价
(1) |  | 内墙涂料 (天棚面 二遍) |  | m2 | 1.37
12 | 010810002012 | 木窗帘盒 | 公共卫生间、前室 1.窗帘盒材质、规格:18mm玻镁板、9.5mm石膏板 | m | 4.17
(1) |  | 玻镁板板窗帘盒（现场制作） |  | m | 4.17
(2) |  | 9.5mm纸面石膏板天棚基层 |  | m2 | 3
13 | 011406001043 | 抹灰面油漆涂料 | 公共卫生间窗帘盒、包间卫生间 1.部位:天棚吊顶 PT02 2.腻子种类、遍数:腻子二遍 3.油漆涂料品种、遍数（或厚度）:无机防水涂料三遍 | m2 | 11.54
(1) |  | 内墙涂料 (天棚面 二遍) |  | m2 | 11.54
14 | 011302001037 | 天棚吊顶 | 门厅、包厢 1.吊顶形式、吊杆规格、高度:M8膨胀螺栓连镀锌吊杆，间距≤1200x1200 2.龙骨材料种类、规格、中距:50系列轻钢龙骨骨架,主龙骨中距≤1200,次龙骨中距400 3.基层材料种类、规格:18mm玻镁板 4.面层材料品种、规格:双层9.5mm石膏板、单层9.5mm石膏板 | m2 | 212.86
(1) |  | 装配式U型轻钢天棚龙骨（不上人型） (面层规格（600mm×600mm以上） 平面) |  | m2 | 212.86
(2) |  | 双层9.5mm纸面石膏板天棚基层 |  | m2 | 215.92
(3) |  | 单层9.5mm纸面石膏板天棚基层 |  | m2 | 80.63
(4) |  | 玻镁板天棚基层（18mm） |  | m2 | 71.71
15 | 011406001044 | 抹灰面油漆涂料 | 门厅 1.部位:吊顶面PT01 2.腻子种类、遍数:腻子二遍 3.油漆涂料品种、遍数（或厚度）:无机涂料三遍 | m2 | 94.78
(1) |  | 内墙涂料 (天棚面 二遍) |  | m2 | 94.78
16 | 011304002001 | 风口 | 检修口 1.风口材料品种、规格:成品双铝边检修口(4#角钢) | 个 | 1
(1) |  | 检修口 |  | 个 | 1
表5
分部分项工程量清单与计价表
工程名称：土建单项工程_精装工程 | [5 empty] | 第74页 共1055页
序号 | 项目编码 | 项目名称 | 项目特征描述 | 计量 单位 | 工程量 | 金 额（元）
[6 empty] | 综合单价 | 合价
17 | 011302001038 | 天棚吊顶 | 前室、走道、包厢卫生间 1.吊顶形式、吊杆规格、高度:M8膨胀螺栓连镀锌吊杆，间距≤1200x1200 2.龙骨材料种类、规格、中距:50系列轻钢龙骨骨架,主龙骨中距≤1200,次龙骨中距400 3.面层材料品种、规格:双层9.5mm石膏板 | m2 | 59.19
(1) |  | 装配式U型轻钢天棚龙骨（不上人型） (面层规格（600mm×600mm以上） 平面) |  | m2 | 59.19
(2) |  | 双层9.5mm纸面石膏板天棚基层 |  | m2 | 59.19
18 | 011406001045 | 抹灰面油漆涂料 | 纸皮间 1.部位:天棚原顶PT06 2.腻子种类、遍数:腻子二遍 3.油漆涂料品种、遍数（或厚度）:无机涂料三遍 | m2 | 7.48
(1) |  | 内墙涂料 (天棚面 二遍) |  | m2 | 7.48
19 | 011302001039 | 天棚吊顶 | 厨房 1.吊顶形式、吊杆规格、高度:吊顶距离结构楼板、梁底≤1500时,用M8膨胀螺栓连L50X5镀锌角钢吊杆,间距≤1200X1200 2.面层材料品种、规格:1厚300*300白色铝扣板MT03 3.压条材料种类、规格:铝扣板收边线 | m2 | 593.72
(1) |  | 铝合金轻型方板 (中龙骨直接吊挂骨架 面层规格（600mm×600mm）) |  | m2 | 593.72
(2) |  | 方形铝扣板300mm×300mm |  | m2 | 593.72
(3) |  | 铝扣板收边线 |  | m | 96.42
20 | 010606012016 | 钢支架 | 转换层 1.钢材品种、规格:角钢L50 2.安装高度:吊顶距离结构楼板、梁底＞1500时（详见图纸） | t | 0.48
(1) |  | 天花角钢吊架制作、安装 |  | t | 0.48
| 4 | Q. 其他装饰工程 |  |  | 0
1 | 011210005021 | 成品隔断 | 公共卫生间蹲位 1.隔板材料品种、规格、颜色:18mm灰色抗倍特板 WD-01 | m2 | 50.03
(1) |  | 18mm灰色抗倍特板隔断 (卫生间) |  | m2 | 50.03
表5
分部分项工程量清单与计价表
工程名称：土建单项工程_精装工程 | [5 empty] | 第75页 共1055页
序号 | 项目编码 | 项目名称 | 项目特征描述 | 计量 单位 | 工程量 | 金 额（元）
[6 empty] | 综合单价 | 合价
2 | 011210005022 | 成品隔断 | 公共卫生间小便池隔断 1.隔板材料品种、规格、颜色:18mm灰色抗倍特板 WD-01 | m2 | 1.76
(1) |  | 18mm灰色抗倍特板隔断 (小便斗) |  | m2 | 1.76
3 | 011505005001 | 卫生间扶手 | 1.材料品种、规格、颜色:抓杆 540mm | m | 1.08
(1) |  | 无障碍卫生间抓杆 |  | m | 1.08
4 | 011505005002 | 卫生间扶手 | 1.材料品种、规格、颜色:折叠抓杆 200mm | m | 1.08
(1) |  | 无障碍卫生间折叠抓杆 |  | m | 1.08
5 | 011505010011 | 镜面玻璃 | 1.镜面玻璃品种、规格:5mm成品镜面 | m2 | 7.91
(1) |  | 墙面饰面 5mm镜面玻璃 |  | m2 | 7.91
6 | 011501011014 | 矮柜 | 公共卫生间、包间卫生间 1..材料种类、规格:4#角钢支架、18mm白色人造石 ST-04 | ㎡ | 5.33
(1) |  | 大理石洗漱台 (＞1m2) |  | m2 | 5.33
7 | 010904004001 | 楼(地)面变形缝 | 详见节点大样 1.嵌缝材料种类:阻火带 2.止水带材料种类:铝合金中心板 | m | 30.62
(1) |  | 楼面、地面变形缝 (04CJ01-1 1、3/8 W=100mm、铝合金盖板) |  | m | 30.62
| 5 | H. 门窗工程 |  |  | 0
1 | 010801002001 | 木质门（带门套） | 公共卫生间、包厢、更衣室、办公室 1.门代号及洞口尺寸:M1122 1100*2200 2.材质:成品木门 | 樘 | 10
(1) |  | 带门套成品装饰平开复合木门 (单开) |  | 樘 | 10
2 | 010801002002 | 木质门（带门套） | 1.门代号及洞口尺寸:M0822 800*2200 2.材质:带门套成品装饰平开复合木门（含门锁、门碰等五金配件） | 樘 | 3
(1) |  | 带门套成品装饰平开复合木门 (单开) |  | 樘 | 3
3 | 010801002003 | 木质门（带门套） | 无障碍卫生间 1.门代号及洞口尺寸:PM1122 1100*2200 2.材质:成品木门 | 樘 | 4
(1) |  | 带门套成品装饰平开复合木门 (单开) |  | 樘 | 4
表5
分部分项工程量清单与计价表
工程名称：土建单项工程_精装工程 | [5 empty] | 第76页 共1055页
序号 | 项目编码 | 项目名称 | 项目特征描述 | 计量 单位 | 工程量 | 金 额（元）
[6 empty] | 综合单价 | 合价
4 | 010802001001 | 金属（塑钢）门 | 1.门代号及洞口尺寸:BGM1522z（详见厨房专项） 2.门框、扇材质:不锈钢 3.玻璃品种、厚度:10mm钢化白玻璃观察窗 | m2 | 3.3
(1) |  | 不锈钢门（带观察窗） |  | m2 | 3.3
5 | 010802001002 | 金属（塑钢）门 | 1.门代号及洞口尺寸:BGM1122（详见厨房专项） 2.门框、扇材质:不锈钢 3.玻璃品种、厚度:10mm钢化白玻璃观察窗 | m2 | 4.84
(1) |  | 不锈钢门（带观察窗） |  | m2 | 4.84
6 | 010802001003 | 金属（塑钢）门 | 1.门代号及洞口尺寸:BGM1522（详见厨房专项） 2.门框、扇材质:不锈钢 3.玻璃品种、厚度:10mm钢化白玻璃观察窗 | m2 | 13.2
(1) |  | 不锈钢门（带观察窗） |  | m2 | 13.2
7 | 010802001004 | 金属（塑钢）门 | 1.门代号及洞口尺寸:SWF J1-1430（详见厨房专项） 2.门框、扇材质:不锈钢上窗下门 | m2 | 4.32
(1) |  | 不锈钢门（带观察窗） |  | m2 | 4.32
8 | 010809004001 | 石材窗台板 | 1.粘结层厚度、砂浆配合比:10厚水泥砂浆 2.窗台板材质、规格、颜色:18mm灰色人造石 ST-05 | m2 | 1.61
(1) |  | 石板材面层 |  | m2 | 1.61
9 | 010802001005 | 金属（塑钢）门 | 1.门代号及洞口尺寸:FC乙0806（详见厨房专项） 2.门框、扇材质:不锈钢 | m2 | 1.44
(1) |  | 不锈钢传递矮门 |  | m2 | 1.44
小 计
五 | 4#精装（3-11F）
| 1 | L. 楼地面装饰工程 |  |  | 0
1 | 011101006030 | 平面砂浆找平层 | 1.找平层砂浆配合比、厚度:30 厚1:3 水泥砂浆找平保护层+水灰比 05 素水泥浆一道 | m2 | 5566.4
(1) |  | 水泥砂浆找平层（30mm厚） (在混凝土或硬基层面上) |  | m2 | 5566.4
2 | 011102003041 | 块料楼地面 | 合用前室、宿舍走道、茶水间 1.结合层厚度、砂浆配合比:8厚素水泥粘结层 2.面层材料品种、规格、颜色:800*800深灰色仿大理石瓷砖CT16 | m2 | 1192.7
表5
分部分项工程量清单与计价表
工程名称：土建单项工程_精装工程 | [5 empty] | 第77页 共1055页
序号 | 项目编码 | 项目名称 | 项目特征描述 | 计量 单位 | 工程量 | 金 额（元）
[6 empty] | 综合单价 | 合价
(1) |  | 地砖楼地面(水泥砂浆结合层) (不勾缝 周长3200mm以内) |  | m2 | 1192.7
3 | 011102003042 | 块料楼地面 | 倒班宿舍 1.结合层厚度、砂浆配合比:8厚素水泥粘结层 2.面层材料品种、规格、颜色:200*1200仿木地板瓷砖CT17 | m2 | 3069.54
(1) |  | 地砖楼地面(水泥砂浆结合层) (不勾缝 周长3200mm以内) |  | m2 | 3069.54
4 | 011102003043 | 块料楼地面 | 三层以上倒班宿舍卫生间、封闭阳台 1.结合层厚度、砂浆配合比:8厚素水泥粘结层 2.面层材料品种、规格、颜色:300*600灰色仿大理石瓷砖CT18 | m2 | 1304.16
(1) |  | 地砖楼地面(水泥砂浆结合层) (不勾缝 周长3200mm以内) |  | m2 | 1304.16
5 | 011108003012 | 块料零星项目 | 1.工程部位:门槛 2.结合层厚度、材料种类:8厚素水泥粘结层 3.面层材料品种、规格、颜色:灰色人造石门头石 ST-05 | m2 | 108.03
(1) |  | 石板材门坎石 |  | m2 | 108.03
6 | 010503004010 | 圈梁 | 止水反坎 1.混凝土种类:预拌非泵送细石混凝土 2.混凝土强度等级:C20 | m3 | 3.24
(1) |  | [C20预拌非泵送细石混凝土] (圈梁) |  | m3 | 3.24
| 2 | M. 墙、柱面装饰与隔断、幕墙工程 |  |  | 0
1 | 011406001046 | 抹灰面油漆涂料 | 宿舍走道、合用前室、茶水间 1.部位:墙面PT01 2.腻子种类、遍数:腻子二遍 3.油漆涂料品种、遍数（或厚度）:无机涂料三遍 | m2 | 2405.22
(1) |  | 内墙涂料 (墙面 二遍) |  | m2 | 2405.22
2 | 011406001047 | 抹灰面油漆涂料 | 卧室 1.部位:墙面PT01、PT07 2.腻子种类、遍数:腻子二遍 3.油漆涂料品种、遍数（或厚度）:无机涂料三遍 | m2 | 8935.8
(1) |  | 内墙涂料 (墙面 二遍) |  | m2 | 8935.8
3 | 011406001048 | 抹灰面油漆涂料 | 封闭阳台 1.部位:墙面PT02 2.腻子种类、遍数:腻子二遍 3.油漆涂料品种、遍数（或厚度）:无机防水涂料三遍 | m2 | 3702.04
表5
分部分项工程量清单与计价表
工程名称：土建单项工程_精装工程 | [5 empty] | 第78页 共1055页
序号 | 项目编码 | 项目名称 | 项目特征描述 | 计量 单位 | 工程量 | 金 额（元）
[6 empty] | 综合单价 | 合价
(1) |  | 内墙防水涂料 (墙面 2遍) |  | m2 | 3702.04
4 | 011204003037 | 块料墙面 | 宿舍卫生间 1.面层材料品种、规格、颜色:300*600灰色仿大理石瓷砖CT19（10mm厚专用粘结剂） | m2 | 3038.59
(1) |  | 内墙面面砖 (每块面积≤0.20m2 粉状型建筑胶贴剂粘贴) |  | m2 | 3038.59
5 | 011105006018 | 金属踢脚线 | 倒班宿舍、合用前室、走道、茶水间 1.踢脚线高度:H=60 2.面层材料品种、规格、颜色:铝合金踢脚线MT06 | m | 3673.04
(1) |  | 铝合金踢脚线 |  | m | 3673.04
6 | 011105003010 | 块料踢脚线 | 封闭阳台 1.踢脚线高度:H=100 2.粘贴层厚度、材料种类:10厚水泥砂浆 3.面层材料品种、规格、颜色:300*600灰色仿大理石瓷砖CT18 | m2 | 139.79
(1) |  | 楼地面地砖踢脚板 (10厚水泥砂浆结合层) |  | m2 | 139.79
7 | 011207001058 | 墙面装饰板 | 宿舍卫生间包管 1.龙骨材料种类、规格、中距:骨架L40*40*5角钢 2.基层材料种类、规格:12mm水泥纤维板 | m2 | 654.12
(1) |  | 水泥纤维板 |  | m2 | 654.12
(2) |  | 型钢龙骨 (中距单向1500mm以内) |  | m2 | 654.12
8 | 011207001059 | 墙面装饰板 | 消火栓门770*1100 1.龙骨材料种类、规格、中距:4#方管 2.基层材料种类、规格:18mm阻燃板 3.面层材料品种、规格、颜色:9mm硅酸盖板 4.5mm硅酸盖板门（含拉手、1.4mm厚定制铝合金型材等五金配件），发光消火栓标志(表面附涂有新型发光材质的硬质膜板) | m2 | 20.09
(1) |  | 型钢龙骨 (中距单向1500mm以内) |  | m2 | 20.09
(2) |  | 9mm硅酸盖板基层 |  | m2 | 12.5
(3) |  | 18mm阻燃板基层 |  | m2 | 12.5
(4) |  | 5mm硅酸盖板门（含拉手、1.4mm厚定制铝合金型材等五金配件），发光消火栓标志(表面附涂有新型发光材质的硬质膜板) |  | m2 | 7.59
表5
分部分项工程量清单与计价表
工程名称：土建单项工程_精装工程 | [5 empty] | 第79页 共1055页
序号 | 项目编码 | 项目名称 | 项目特征描述 | 计量 单位 | 工程量 | 金 额（元）
[6 empty] | 综合单价 | 合价
9 | 011207001060 | 墙面装饰板 | 2-11F电梯门套 1.基层材料种类、规格:18mm埃特板 2.面层材料品种、规格、颜色:1.2mm厚本色不锈钢饰面 MT04 | m2 | 35.88
(1) |  | 18mm埃特板板基层 |  | m2 | 26.52
(2) |  | 1.2mm厚本色不锈钢饰面墙 |  | m2 | 35.88
10 | 010516002010 | 预埋铁件 | 电梯门槛石节点图 1.钢材种类:5mm厚热镀锌钢板 | t | 0.28
(1) |  | 预埋铁件安装 |  | t | 0.28
| 3 | N. 天棚工程 |  |  | 0
1 | 011406001049 | 抹灰面油漆涂料 | 走道、茶水间 1.部位:天棚原顶 PT06 2.腻子种类、遍数:腻子二遍 3.油漆涂料品种、遍数（或厚度）:无机涂料三遍 | m2 | 1024.28
(1) |  | 内墙涂料 (天棚面 二遍) |  | m2 | 1024.28
2 | 011406001050 | 抹灰面油漆涂料 | 封闭阳台 1.部位:天棚原顶 PT02 2.腻子种类、遍数:腻子二遍 3.油漆涂料品种、遍数（或厚度）:无机防水涂料三遍 | m2 | 751.93
(1) |  | 内墙防水涂料 (天棚面 二遍) |  | m2 | 751.93
3 | 011406001051 | 抹灰面油漆涂料 | 卧室 1.部位:天棚原顶 PT01 2.腻子种类、遍数:腻子二遍 3.油漆涂料品种、遍数（或厚度）:无机涂料三遍 | m2 | 3277.94
(1) |  | 内墙涂料 (天棚面 二遍) |  | m2 | 3277.94
4 | 011302001040 | 天棚吊顶 | 宿舍卫生间 1.吊顶形式、吊杆规格、高度:吊顶距离结构楼板、梁底≤1500时,用M8膨胀螺栓连L50X5镀锌角钢吊杆,间距≤1200X1200 2.面层材料品种、规格:1厚300*600白色铝扣板MT02 3.压条材料种类、规格:铝扣板收边线 | m2 | 546.73
(1) |  | 铝合金轻型方板 (中龙骨直接吊挂骨架 面层规格（600mm×600mm）) |  | m2 | 546.73
(2) |  | 长条型铝扣板天棚面层 |  | m2 | 546.73
(3) |  | 铝扣板收边线 |  | m | 1418.7
表5
分部分项工程量清单与计价表
工程名称：土建单项工程_精装工程 | [5 empty] | 第80页 共1055页
序号 | 项目编码 | 项目名称 | 项目特征描述 | 计量 单位 | 工程量 | 金 额（元）
[6 empty] | 综合单价 | 合价
5 | 011302001041 | 天棚吊顶 | 合用前室 1.吊顶形式、吊杆规格、高度:M8膨胀螺栓连镀锌吊杆，间距≤1200x1200 2.龙骨材料种类、规格、中距:50系列轻钢龙骨骨架,主龙骨中距≤1200,次龙骨中距400 3.面层材料品种、规格:双层9.5mm石膏板、单层9.5mm石膏板 | m2 | 184.26
(1) |  | 装配式U型轻钢天棚龙骨（不上人型） (面层规格（600mm×600mm以上） 平面) |  | m2 | 184.26
(2) |  | 双层9.5mm纸面石膏板天棚基层 |  | m2 | 221.52
(3) |  | 单层9.5mm纸面石膏板天棚基层 |  | m2 | 10.2
6 | 011406001052 | 抹灰面油漆涂料 | 合用前室 1.部位:吊顶面PT-01 2.腻子种类、遍数:腻子二遍 3.油漆涂料品种、遍数（或厚度）:无机涂料三遍 | m2 | 231.72
(1) |  | 内墙涂料 (天棚面 二遍) |  | m2 | 231.72
7 | 010810002013 | 木窗帘盒 | 1.窗帘盒材质、规格:18mm玻镁板、9.5mm石膏板 | m | 5.99
(1) |  | 玻镁板板窗帘盒（现场制作） |  | m | 5.99
(2) |  | 9.5mm纸面石膏板天棚基层 |  | m2 | 5.16
| 4 | Q. 其他装饰工程 |  |  | 0
1 | 011505010012 | 镜面玻璃 | 1.镜面玻璃品种、规格:5mm成品镜面 | m2 | 138.52
(1) |  | 墙面饰面 5mm镜面玻璃 |  | m2 | 138.52
2 | 011505006001 | 毛巾杆(架) | 宿舍卫生间 1.材料品种、规格、颜色:400*520mm成品不锈钢毛巾架 | 套 | 180
(1) |  | 毛巾杆 (不锈钢) |  | 副 | 180
3 | 011505001001 | 洗漱台 | 封闭阳台 1.材料品种、规格、颜色:1000*550*830mm芝麻灰花岗岩 | 套 | 180
(1) |  | 成品洗衣池 |  | 套 | 180
4 | 011505005003 | 卫生间扶手 | 1.材料品种、规格、颜色:抓杆 540mm | m | 1.08
(1) |  | 无障碍卫生间抓杆 |  | m | 1.08
5 | 011505005004 | 卫生间扶手 | 1.材料品种、规格、颜色:折叠抓杆 200mm | m | 1.08
(1) |  | 无障碍卫生间折叠抓杆 |  | m | 1.08
表5
分部分项工程量清单与计价表
工程名称：土建单项工程_精装工程 | [5 empty] | 第81页 共1055页
序号 | 项目编码 | 项目名称 | 项目特征描述 | 计量 单位 | 工程量 | 金 额（元）
[6 empty] | 综合单价 | 合价
6 | 010516002011 | 预埋铁件 | 卫生间淋浴房挡水条钢板挡水坎 1.钢材种类:热镀锌钢板 2.规格:2mm厚 | t | 1.88
(1) |  | 预埋铁件安装 |  | t | 1.88
7 | 011502003003 | 石材装饰线 | 卫生间淋浴间 1.线条材料品种、规格、颜色:灰色人造石挡水条 ST-05 | m | 196.85
(1) |  | 石材装饰线 (砂浆粘贴 宽度 ≤150mm) |  | m | 196.85
8 | 010904002002 | 楼(地)面涂膜防水 | 卫生间淋浴间挡水坎 1.防水膜品种:JS防水涂料 2.涂膜厚度、遍数:1.5mm 3.反边高度:50mm | m2 | 29.53
(1) |  | 聚合物水泥防水涂料 (1.5mm厚 平面) |  | m2 | 29.53
9 | 011501011015 | 矮柜 | 1.台柜规格:2250*700*850mm 2.材料种类、规格:ST-03白色人造石台面，18mm厚阻燃板基层，白色木饰面 WD02 | ㎡ | 17.21
(1) |  | 柜类、货架(厨房矮柜 人造石台面) |  | m2 | 17.21
| 5 | H. 门窗工程 |  |  | 0
1 | 010802001006 | 金属（塑钢）门 | 宿舍卫生间 1.规格、尺寸:M0822 800*2200 2.门框、扇材质:白色铝合金玻璃门 | m2 | 313.28
(1) |  | 铝合金平开门制作 |  | m2 | 313.28
(2) |  | 铝合金平开门安装 |  | m2 | 313.28
2 | 010802001007 | 金属（塑钢）门 | 宿舍卫生间 1.规格、尺寸:TLM1122 1100*2200 2.门框、扇材质:白色铝合金玻璃门 | m2 | 4.84
(1) |  | 铝合金推拉门制作 |  | m2 | 4.84
(2) |  | 铝合金推拉门安装 |  | m2 | 4.84
3 | 010802004001 | 防盗门 | 入户门 1.门代号及洞口尺寸:M1122 1100*2200 2.门框、扇材质:钢制防盗门 | m2 | 430.76
(1) |  | 钢质防盗门 |  | m2 | 430.76
4 | 010809004002 | 石材窗台板 | 1.粘结层厚度、砂浆配合比:10厚水泥砂浆 2.窗台板材质、规格、颜色:18mm灰色人造石 ST-05 | m2 | 29.9
(1) |  | 石板材面层 |  | m2 | 29.9
小 计
合 计
表5
分部分项工程量清单与计价表
工程名称：土建单项工程_1#土建单位工程 | [5 empty] | 第82页 共1055页
序号 | 项目编码 | 项目名称 | 项目特征描述 | 计量 单位 | 工程量 | 金 额（元）
[6 empty] | 综合单价 | 合价
一 | 土石方工程
1 | 010101001001 | 平整场地 | 1.土壤类别:详地质勘查报告，综合各种土质 2.弃土运距:场内平衡 3.取土运距:场内平衡 | m2 | 4504.21
(1) |  | 平整场地 (挖掘机) |  | m2 | 4504.21
2 | 010101002001 | 挖一般土方 | 1.土壤类别:详地勘资料 2.挖土深度:4m以内 | m3 | 3753.22
(1) |  | 人工挖一般土方 (三类土 基深 4m以内) |  | m3 | 187.661
(2) |  | 挖掘机挖一般土方 (不装车 三类土) |  | m3 | 2861.513
(3) |  | 挖掘机挖一般土方 (装车 三类土) |  | m3 | 704.046
3 | 010101003001 | 挖沟槽土方 | 1.土壤类别:详地勘资料 2.挖土深度:2m以内 | m3 | 730.2
(1) |  | 人工挖沟槽土方 (三类土 槽深 2m以内) |  | m3 | 36.51
(2) |  | 挖掘机挖槽坑土方 (不装车 三类土) |  | m3 | 449.044
(3) |  | 挖掘机挖槽坑土方 (装车 三类土) |  | m3 | 244.647
4 | 010101004001 | 挖基坑土方 | 1.土壤类别:详地勘资料 2.挖土深度:2m以内 | m3 | 380.58
(1) |  | 人工挖基坑土方 (三类土 坑深 2m以内） |  | m3 | 19.029
(2) |  | 挖掘机挖槽坑土方 (不装车 三类土) |  | m3 | 108.369
(3) |  | 挖掘机挖槽坑土方 (装车 三类土) |  | m3 | 253.182
5 | 010101004002 | 挖基坑土方 | 1.土壤类别:详地勘资料 2.挖土深度:4m以内 | m3 | 5222.53
(1) |  | 人工挖基坑土方 (三类土 坑深 4m以内) |  | m3 | 261.127
(2) |  | 挖掘机挖槽坑土方 (不装车 三类土) |  | m3 | 3120.23
(3) |  | 挖掘机挖槽坑土方 (装车 三类土) |  | m3 | 1841.173
6 | 010103001001 | 回填方 | 1.密实度要求:满足设计和规范要求 2.填方材料品种:满足设计和规范要求 3.填方粒径要求:满足设计和规范要求 4.填方来源、运距:场内平衡 | m3 | 7043.48
(1) |  | 填土机械夯实 (槽坑) |  | m3 | 7043.48
7 | 010103002007 | 余方弃置 | 1.废弃料品种:详地质勘查报告，综合各种土质 2.运距:7km 3.采用经过核准的智能型渣土车 | m3 | 3043.05
表5
分部分项工程量清单与计价表
工程名称：土建单项工程_1#土建单位工程 | [5 empty] | 第83页 共1055页
序号 | 项目编码 | 项目名称 | 项目特征描述 | 计量 单位 | 工程量 | 金 额（元）
[6 empty] | 综合单价 | 合价
(1) |  | 自卸汽车运土 (载重10t以外 运距 7km) |  | m3 | 3043.05
小 计
二 | 砌筑工程
| 1 | D. 砌筑工程 |  |  | 0
1 | 010401004001 | 多孔砖墙 | 1.砌块品种、规格、强度等级:煤矸石烧结多孔砖Mu10 2.墙体类型:90厚 3.砂浆强度等级: M5.0预拌砂浆砌筑 | m3 | 173.4
(1) |  | 多孔砖墙 (90mm厚) |  | m3 | 173.4
2 | 010401004002 | 多孔砖墙 | 弧形 1.砌块品种、规格、强度等级:煤矸石烧结多孔砖Mu10 2.墙体类型:90厚 3.砂浆强度等级: M5.0预拌砂浆砌筑 | m3 | 3.4
(1) |  | 多孔砖墙 (90mm厚) |  | m3 | 3.4
3 | 010401004003 | 多孔砖墙 | 1.砌块品种、规格、强度等级:煤矸石烧结多孔砖Mu10 2.墙体类型:190厚 3.砂浆强度等级: M5.0预拌砂浆砌筑 | m3 | 2526.3
(1) |  | 多孔砖墙 (190mm厚) |  | m3 | 2526.3
4 | 010401004004 | 多孔砖墙 | 弧形 1.砌块品种、规格、强度等级:煤矸石烧结多孔砖Mu10 2.墙体类型:190厚 3.砂浆强度等级: M5.0预拌砂浆砌筑 | m3 | 2.59
(1) |  | 多孔砖墙 (190mm厚) |  | m3 | 2.59
5 | 010401012001 | 零星砌砖 | 1.零星砌砖名称、部位:室内台阶、节点大样 2.砖品种、规格、强度等级:粉煤灰烧结多孔砖 3.砂浆强度等级: M5.0预拌砂浆砌筑 | m3 | 15.5
(1) |  | 零星砖砌体 |  | m3 | 15.5
6 | 010405001001 | 砌筑超高增加费 | 1.超高高度:每增0.5m砌筑超高增加费 | m3 | 1763.01
(1) |  | 每增0.5m砌筑超高增加费 |  | m3 | 1763.01
小 计
三 | 混凝土及钢筋混凝土工程
| 1 | E. 混凝土及钢筋混凝土工程 |  |  | 0
1 | 010501001001 | 垫层 | 1.混凝土种类:泵送商品混凝土 2.混凝土强度等级:C20 | m3 | 545.2
(1) |  | C20泵送混凝土 (垫层) |  | m3 | 545.2
表5
分部分项工程量清单与计价表
工程名称：土建单项工程_1#土建单位工程 | [5 empty] | 第84页 共1055页
序号 | 项目编码 | 项目名称 | 项目特征描述 | 计量 单位 | 工程量 | 金 额（元）
[6 empty] | 综合单价 | 合价
2 | 010501004001 | 满堂基础 | 1.混凝土种类:泵送抗渗商品混凝土 2.混凝土强度等级:C35P8 | m3 | 2224.25
(1) |  | [C35预拌泵送抗渗混凝土] (有梁式满堂基础) |  | m3 | 2224.25
3 | 010501005001 | 桩承台基础 | 1.混凝土种类:泵送抗渗商品混凝土 2.混凝土强度等级:C35P8 | m3 | 653.94
(1) |  | [C35预拌泵送抗渗混凝土] (独立基础) |  | m3 | 653.94
4 | 010501006001 | 设备基础 | 1.混凝土种类:泵送商品混凝土 2.混凝土强度等级:C25 | m3 | 15.64
(1) |  | [C25预拌泵送普通混凝土] (设备基础) |  | m3 | 15.64
5 | 010502003001 | 异形柱 | 1.混凝土种类:泵送商品混凝土 2.混凝土强度等级:C55P8 | m3 | 6.07
(1) |  | [C55预拌泵送普通混凝土] (独立异形柱) |  | m3 | 6.07
(2) |  | 混凝土泵送费 (檐高50m以内) |  | m3 | 6.07
6 | 010502003002 | 异形柱 | 1.混凝土种类:泵送商品混凝土 2.混凝土强度等级:C55 | m3 | 2.68
(1) |  | [C55预拌泵送普通混凝土] (独立异形柱) |  | m3 | 2.68
(2) |  | 混凝土泵送费 (檐高50m以内) |  | m3 | 2.68
7 | 010502003003 | 异形柱 | 1.混凝土种类:泵送商品混凝土 2.混凝土强度等级:C50 | m3 | 45.28
(1) |  | [C50预拌泵送普通混凝土] (独立异形柱) |  | m3 | 45.28
(2) |  | 混凝土泵送费 (檐高50m以内) |  | m3 | 45.28
8 | 010502003004 | 异形柱 | 1.混凝土种类:泵送商品混凝土 2.混凝土强度等级:C45 | m3 | 18.85
(1) |  | [C45预拌泵送普通混凝土] (独立异形柱) |  | m3 | 18.85
(2) |  | 混凝土泵送费 (檐高50m以内) |  | m3 | 18.85
9 | 010502003005 | 异形柱 | 1.混凝土种类:泵送商品混凝土 2.混凝土强度等级:C40 | m3 | 17.91
(1) |  | [C40预拌泵送普通混凝土] (独立异形柱) |  | m3 | 17.91
(2) |  | 混凝土泵送费 (檐高50m以内) |  | m3 | 17.91
10 | 010502003006 | 异形柱 | 1.混凝土种类:泵送商品混凝土 2.混凝土强度等级:C35 | m3 | 38.93
(1) |  | [C35预拌泵送普通混凝土] (独立异形柱) |  | m3 | 38.93
(2) |  | 混凝土泵送费 (檐高50m以内) |  | m3 | 38.14
表5
分部分项工程量清单与计价表
工程名称：土建单项工程_1#土建单位工程 | [5 empty] | 第85页 共1055页
序号 | 项目编码 | 项目名称 | 项目特征描述 | 计量 单位 | 工程量 | 金 额（元）
[6 empty] | 综合单价 | 合价
11 | 010502001001 | 矩形柱 | 1.混凝土种类:泵送商品混凝土 2.混凝土强度等级:C55P8 | m3 | 58.33
(1) |  | [C55预拌泵送普通混凝土] (独立矩形柱) |  | m3 | 58.33
(2) |  | 混凝土泵送费 (檐高50m以内) |  | m3 | 58.33
12 | 010502001002 | 矩形柱 | 1.混凝土种类:泵送商品混凝土 2.混凝土强度等级:C55 | m3 | 125.07
(1) |  | [C55预拌泵送普通混凝土] (独立矩形柱) |  | m3 | 125.07
(2) |  | 混凝土泵送费 (檐高50m以内) |  | m3 | 125.07
13 | 010502001003 | 矩形柱 | 1.混凝土种类:泵送商品混凝土 2.混凝土强度等级:C50 | m3 | 868.29
(1) |  | [C50预拌泵送普通混凝土] (独立矩形柱) |  | m3 | 868.29
(2) |  | 混凝土泵送费 (檐高50m以内) |  | m3 | 868.29
14 | 010502001004 | 矩形柱 | 1.混凝土种类:泵送商品混凝土 2.混凝土强度等级:C45 | m3 | 277.86
(1) |  | [C45预拌泵送普通混凝土] (独立矩形柱) |  | m3 | 277.86
(2) |  | 混凝土泵送费 (檐高50m以内) |  | m3 | 277.86
15 | 010502001005 | 矩形柱 | 1.混凝土种类:泵送商品混凝土 2.混凝土强度等级:C40 | m3 | 226.18
(1) |  | [C40预拌泵送普通混凝土] (独立矩形柱) |  | m3 | 226.18
(2) |  | 混凝土泵送费 (檐高50m以内) |  | m3 | 226.18
16 | 010502001006 | 矩形柱 | 1.混凝土种类:泵送商品混凝土 2.混凝土强度等级:C35 | m3 | 477.3
(1) |  | [C35预拌泵送普通混凝土] (独立矩形柱) |  | m3 | 477.3
(2) |  | 混凝土泵送费 (檐高50m以内) |  | m3 | 477.3
17 | 010504001001 | 直形墙 | 1.混凝土种类:泵送抗渗商品混凝土 2.混凝土强度等级:C35P8 | m3 | 201.39
(1) |  | [C35预拌泵送抗渗混凝土] (直形墙 100mm以外) |  | m3 | 201.39
(2) |  | 混凝土泵送费 (檐高50m以内) |  | m3 | 201.39
18 | 010504001002 | 直形墙 | 1.混凝土种类:非泵送商品混凝土 2.混凝土强度等级:C25 | m3 | 92.32
(1) |  | [C25预拌非泵送普通混凝土] (直形墙 100mm以外) |  | m3 | 92.32
(2) |  | 非泵送调整费 |  | m3 | 92.32
表5
分部分项工程量清单与计价表
工程名称：土建单项工程_1#土建单位工程 | [5 empty] | 第86页 共1055页
序号 | 项目编码 | 项目名称 | 项目特征描述 | 计量 单位 | 工程量 | 金 额（元）
[6 empty] | 综合单价 | 合价
19 | 010505001001 | 有梁板 | 1.混凝土种类:泵送商品混凝土 2.混凝土强度等级:C35 | m3 | 5802.25
(1) |  | [C35预拌泵送普通混凝土] (有梁板) |  | m3 | 5802.25
(2) |  | 混凝土泵送费 (檐高50m以内) |  | m3 | 5802.25
20 | 010505001002 | 有梁板 | 1.混凝土种类:泵送抗渗商品混凝土 2.混凝土强度等级:C35P8 | m3 | 1484.16
(1) |  | [C35预拌泵送抗渗混凝土] (有梁板) |  | m3 | 1484.16
(2) |  | 混凝土泵送费 (檐高50m以内) |  | m3 | 1484.16
21 | 010503002001 | 矩形梁 | 1.混凝土种类:泵送商品混凝土 2.混凝土强度等级:C35 | m3 | 40.14
(1) |  | [C35预拌泵送普通混凝土] (梁) |  | m3 | 40.14
(2) |  | 混凝土泵送费 (檐高50m以内) |  | m3 | 40.14
22 | 010503002002 | 矩形梁 | 1.混凝土种类:泵送抗渗商品混凝土 2.混凝土强度等级:C35P8 | m3 | 1.11
(1) |  | [C35预拌泵送抗渗混凝土] (梁) |  | m3 | 1.11
(2) |  | 混凝土泵送费 (檐高50m以内) |  | m3 | 1.11
23 | 010505001003 | 有梁板 | 1.混凝土种类:泵送商品混凝土 2.混凝土强度等级:C40 3.穿楼板的管道孔洞、套管周围缝隙用掺膨胀剂的细石混凝土封堵 | m3 | 12.38
(1) |  | [C40预拌泵送细石混凝土] (有梁板) |  | m3 | 12.38
(2) |  | 混凝土泵送费 (檐高50m以内) |  | m3 | 12.38
24 | 010505001004 | 有梁板 | 1.混凝土种类:泵送商品混凝土 2.混凝土强度等级:C40 3.墙柱混凝土强度等级高于梁板时，节点区混凝土强度等级同墙柱 | m3 | 89.82
(1) |  | [C40预拌泵送普通混凝土] (有梁板) |  | m3 | 89.82
(2) |  | 混凝土泵送费 (檐高50m以内) |  | m3 | 89.82
25 | 010505001005 | 有梁板 | 1.混凝土种类:泵送商品混凝土 2.混凝土强度等级:C45 3.墙柱混凝土强度等级高于梁板时，节点区混凝土强度等级同墙柱 | m3 | 117.64
(1) |  | [C45预拌泵送普通混凝土] (有梁板) |  | m3 | 117.64
表5
分部分项工程量清单与计价表
工程名称：土建单项工程_1#土建单位工程 | [5 empty] | 第87页 共1055页
序号 | 项目编码 | 项目名称 | 项目特征描述 | 计量 单位 | 工程量 | 金 额（元）
[6 empty] | 综合单价 | 合价
(2) |  | 混凝土泵送费 (檐高50m以内) |  | m3 | 117.64
26 | 010505001006 | 有梁板 | 1.混凝土种类:泵送商品混凝土 2.混凝土强度等级:C50 3.墙柱混凝土强度等级高于梁板时，节点区混凝土强度等级同墙柱 | m3 | 266.03
(1) |  | [C50预拌泵送普通混凝土] (有梁板) |  | m3 | 266.03
(2) |  | 混凝土泵送费 (檐高50m以内) |  | m3 | 266.03
27 | 010505001007 | 有梁板 | 1.混凝土种类:泵送商品混凝土 2.混凝土强度等级:C55 3.墙柱混凝土强度等级高于梁板时，节点区混凝土强度等级同墙柱 | m3 | 34.62
(1) |  | [C55预拌泵送普通混凝土] (有梁板) |  | m3 | 34.62
(2) |  | 混凝土泵送费 (檐高50m以内) |  | m3 | 34.62
28 | 010506001001 | 直形楼梯 | 双跑 1.混凝土强度等级:C35 2.混凝土种类:预拌泵送普通混凝土 3.楼梯类型（板式、梁式）:板式 4.梯板厚度（不含梯阶）:120mm | m2 | 35.17
(1) |  | [C35预拌泵送普通混凝土] (整体楼梯 直形) 底板厚120mm |  | m2 | 35.17
(2) |  | 混凝土泵送费 (檐高50m以内) |  | m3 | 4.22
29 | 010506001002 | 直形楼梯 | 四跑 1.混凝土强度等级:C35 2.混凝土种类:预拌泵送普通混凝土 3.楼梯类型（板式、梁式）:板式 4.梯板厚度（不含梯阶）:120mm | m2 | 204.49
(1) |  | [C35预拌泵送普通混凝土] (整体楼梯 直形) 底板厚120mm |  | m2 | 204.49
(2) |  | 混凝土泵送费 (檐高50m以内) |  | m3 | 24.539
30 | 010506001003 | 直形楼梯 | 双跑 1.混凝土强度等级:C35 2.混凝土种类:预拌泵送普通混凝土 3.楼梯类型（板式、梁式）:板式 4.梯板厚度（不含梯阶）:130mm | m2 | 46.45
表5
分部分项工程量清单与计价表
工程名称：土建单项工程_1#土建单位工程 | [5 empty] | 第88页 共1055页
序号 | 项目编码 | 项目名称 | 项目特征描述 | 计量 单位 | 工程量 | 金 额（元）
[6 empty] | 综合单价 | 合价
(1) |  | [C35预拌泵送普通混凝土] (整体楼梯 直形) 底板厚130mm |  | m2 | 46.45
(2) |  | 混凝土泵送费 (檐高50m以内) |  | m3 | 6.039
31 | 010506001004 | 直形楼梯 | 三跑 1.混凝土强度等级:C35 2.混凝土种类:预拌泵送普通混凝土 3.楼梯类型（板式、梁式）:板式 4.梯板厚度（不含梯阶）:130mm | m2 | 11.22
(1) |  | [C35预拌泵送普通混凝土] (整体楼梯 直形) 底板厚130mm |  | m2 | 11.22
(2) |  | 混凝土泵送费 (檐高50m以内) |  | m3 | 1.459
32 | 010506001005 | 直形楼梯 | 四跑 1.混凝土强度等级:C35 2.混凝土种类:预拌泵送普通混凝土 3.楼梯类型（板式、梁式）:板式 4.梯板厚度（不含梯阶）:130mm | m2 | 135.46
(1) |  | [C35预拌泵送普通混凝土] (整体楼梯 直形) 底板厚130mm |  | m2 | 135.46
(2) |  | 混凝土泵送费 (檐高50m以内) |  | m3 | 17.61
33 | 010506001006 | 直形楼梯 | 双跑 1.混凝土强度等级:C35 2.混凝土种类:预拌泵送普通混凝土 3.楼梯类型（板式、梁式）:板式 4.梯板厚度（不含梯阶）:140mm | m2 | 7.31
(1) |  | [C35预拌泵送普通混凝土] (整体楼梯 直形) 底板厚140mm |  | m2 | 7.31
(2) |  | 混凝土泵送费 (檐高50m以内) |  | m3 | 1.023
34 | 010506001007 | 直形楼梯 | 四跑 1.混凝土强度等级:C35 2.混凝土种类:预拌泵送普通混凝土 3.楼梯类型（板式、梁式）:板式 4.梯板厚度（不含梯阶）:140mm | m2 | 19.61
(1) |  | [C35预拌泵送普通混凝土] (整体楼梯 直形) 底板厚140mm |  | m2 | 19.61
表5
分部分项工程量清单与计价表
工程名称：土建单项工程_1#土建单位工程 | [5 empty] | 第89页 共1055页
序号 | 项目编码 | 项目名称 | 项目特征描述 | 计量 单位 | 工程量 | 金 额（元）
[6 empty] | 综合单价 | 合价
(2) |  | 混凝土泵送费 (檐高50m以内) |  | m3 | 2.745
35 | 010506001008 | 直形楼梯 | 双跑 1.混凝土强度等级:C35 2.混凝土种类:预拌泵送普通混凝土 3.楼梯类型（板式、梁式）:板式 4.梯板厚度（不含梯阶）:150mm | m2 | 42
(1) |  | [C35预拌泵送普通混凝土] (整体楼梯 直形) 底板厚150mm |  | m2 | 42
(2) |  | 混凝土泵送费 (檐高50m以内) |  | m3 | 6.3
36 | 010506001009 | 直形楼梯 | 双跑 1.混凝土强度等级:C35 2.混凝土种类:预拌泵送普通混凝土 3.楼梯类型（板式、梁式）:板式 4.梯板厚度（不含梯阶）:160mm | m2 | 46.94
(1) |  | [C35预拌泵送普通混凝土] (整体楼梯 直形) 底板厚160mm |  | m2 | 46.94
(2) |  | 混凝土泵送费 (檐高50m以内) |  | m3 | 7.51
37 | 010506001010 | 直形楼梯 | 四跑 1.混凝土强度等级:C35 2.混凝土种类:预拌泵送普通混凝土 3.楼梯类型（板式、梁式）:板式 4.梯板厚度（不含梯阶）:160mm | m2 | 16.33
(1) |  | [C35预拌泵送普通混凝土] (整体楼梯 直形) 底板厚160mm |  | m2 | 16.33
(2) |  | 混凝土泵送费 (檐高50m以内) |  | m3 | 2.613
38 | 010506001011 | 直形楼梯 | 单跑 1.混凝土强度等级:C35 2.混凝土种类:预拌泵送普通混凝土 3.楼梯类型（板式、梁式）:板式 4.梯板厚度（不含梯阶）:170mm | m2 | 9.41
(1) |  | [C35预拌泵送普通混凝土] (整体楼梯 直形) 底板厚170mm |  | m2 | 9.41
(2) |  | 混凝土泵送费 (檐高50m以内) |  | m3 | 1.6
表5
分部分项工程量清单与计价表
工程名称：土建单项工程_1#土建单位工程 | [5 empty] | 第90页 共1055页
序号 | 项目编码 | 项目名称 | 项目特征描述 | 计量 单位 | 工程量 | 金 额（元）
[6 empty] | 综合单价 | 合价
39 | 010506001012 | 直形楼梯 | 双跑 1.混凝土强度等级:C35 2.混凝土种类:预拌泵送普通混凝土 3.楼梯类型（板式、梁式）:板式 4.梯板厚度（不含梯阶）:170mm | m2 | 9.41
(1) |  | [C35预拌泵送普通混凝土] (整体楼梯 直形) 底板厚170mm |  | m2 | 9.41
(2) |  | 混凝土泵送费 (檐高50m以内) |  | m3 | 1.6
40 | 010506001013 | 直形楼梯 | 四跑 1.混凝土强度等级:C35 2.混凝土种类:预拌泵送普通混凝土 3.楼梯类型（板式、梁式）:板式 4.梯板厚度（不含梯阶）:170mm | m2 | 9.41
(1) |  | [C35预拌泵送普通混凝土] (整体楼梯 直形) 底板厚170mm |  | m2 | 9.41
(2) |  | 混凝土泵送费 (檐高50m以内) |  | m3 | 1.6
41 | 010506001014 | 直形楼梯 | 双跑 1.混凝土强度等级:C35 2.混凝土种类:预拌泵送普通混凝土 3.楼梯类型（板式、梁式）:板式 4.梯板厚度（不含梯阶）:180mm | m2 | 10.27
(1) |  | [C35预拌泵送普通混凝土] (整体楼梯 直形) 底板厚180mm |  | m2 | 10.27
(2) |  | 混凝土泵送费 (檐高50m以内) |  | m3 | 1.849
42 | 010506001015 | 直形楼梯 | 三跑 1.混凝土强度等级:C35 2.混凝土种类:预拌泵送普通混凝土 3.楼梯类型（板式、梁式）:板式 4.梯板厚度（不含梯阶）:180mm | m2 | 25.56
(1) |  | [C35预拌泵送普通混凝土] (整体楼梯 直形) 底板厚180mm |  | m2 | 25.56
(2) |  | 混凝土泵送费 (檐高50m以内) |  | m3 | 4.601
表5
分部分项工程量清单与计价表
工程名称：土建单项工程_1#土建单位工程 | [5 empty] | 第91页 共1055页
序号 | 项目编码 | 项目名称 | 项目特征描述 | 计量 单位 | 工程量 | 金 额（元）
[6 empty] | 综合单价 | 合价
43 | 010506001016 | 直形楼梯 | 四跑 1.混凝土强度等级:C35 2.混凝土种类:预拌泵送普通混凝土 3.楼梯类型（板式、梁式）:板式 4.梯板厚度（不含梯阶）:200mm | m2 | 12.55
(1) |  | [C35预拌泵送普通混凝土] (整体楼梯 直形) 底板厚200mm |  | m2 | 12.55
(2) |  | 混凝土泵送费 (檐高50m以内) |  | m3 | 2.51
44 | 010502002001 | 构造柱 | 1.混凝土种类:非泵送商品混凝土 2.混凝土强度等级:C25 | m3 | 225.21
(1) |  | [C25预拌非泵送普通混凝土] (构造柱) |  | m3 | 225.21
45 | 010503004011 | 圈梁 | 1.混凝土种类:非泵送商品混凝土 2.混凝土强度等级:C25 | m3 | 139.66
(1) |  | [C25预拌非泵送普通混凝土] (圈梁) |  | m3 | 139.66
46 | 010503005001 | 过梁 | 1.混凝土种类:非泵送商品混凝土 2.混凝土强度等级:C25 | m3 | 17.42
(1) |  | [C25预拌非泵送普通混凝土] (过梁) |  | m3 | 17.42
47 | 010507005001 | 压顶 | 1.混凝土种类:非泵送商品混凝土 2.混凝土强度等级:C25 | m3 | 73.68
(1) |  | [C25预拌非泵送普通混凝土] (扶手、压顶) |  | m3 | 73.68
48 | 010505003001 | 平板 | 1.混凝土种类:非泵送商品混凝土 2.混凝土强度等级:C25 | m3 | 9.83
(1) |  | [C25预拌非泵送普通混凝土] (平板) |  | m3 | 9.83
(2) |  | 非泵送调整费 |  | m3 | 9.83
49 | 010505008001 | 雨篷、悬挑板、阳台板 | 1.混凝土种类:非泵送商品混凝土 2.混凝土强度等级:C25 | m3 | 8.07
(1) |  | [C25预拌非泵送普通混凝土] (雨篷板) |  | m3 | 8.07
(2) |  | 非泵送调整费 |  | m3 | 8.07
50 | 010508001001 | 后浇带 | 部分：基础 1.混凝土种类:非泵送抗渗商品混凝土 2.混凝土强度等级:C40P8 | m3 | 9.38
(1) |  | [C40预拌非泵送抗渗混凝土] (后浇带 基础) |  | m3 | 9.38
表5
分部分项工程量清单与计价表
工程名称：土建单项工程_1#土建单位工程 | [5 empty] | 第92页 共1055页
序号 | 项目编码 | 项目名称 | 项目特征描述 | 计量 单位 | 工程量 | 金 额（元）
[6 empty] | 综合单价 | 合价
51 | 010508001002 | 后浇带 | 部分：有梁板 1.混凝土种类:非泵送商品混凝土 2.混凝土强度等级:C40 | m3 | 45.67
(1) |  | [C40预拌非泵送普通混凝土] (后浇带 梁、板) |  | m3 | 45.67
52 | 010508001003 | 后浇带 | 部分：有梁板 1.混凝土种类:非泵送商品混凝土 2.混凝土强度等级:C40P8 | m3 | 8.67
(1) |  | [C40预拌非泵送抗渗混凝土] (后浇带 梁、板) |  | m3 | 8.67
53 | 010507001001 | 散水 | 详见图集12J003-A2-6B 1.垫层材料种类、厚度:150厚粒径10~40卵石灌M2.5混合砂浆 2.面层厚度:详景观 3.混凝土种类:60厚C20细石混凝土，随打随磨，撤1:1水泥砂浆压实赶光 4.混凝土强度等级:C20 5.变形缝填塞材料种类:密封膏嵌缝、聚乙烯泡沫塑料 | m2 | 124.58
(1) |  | [C20预拌泵送细石混凝土] (散水、坡道) |  | m2 | 124.58
(2) |  | 150厚粒径10~40卵石灌M2.5混合砂浆 |  | m3 | 18.687
(3) |  | 素土夯实，向外坡3％~5％ |  | m2 | 124.58
54 | 010507003001 | 电缆沟、地沟、明暗沟 | 排水暗沟做法详图集12J003-10/A3 | m | 230.53
(1) |  | C20混凝土暗沟（12J003-10/A3、a/A2） (混凝土盖板 300×400) |  | m | 230.53
55 | 010507003002 | 电缆沟、地沟、明暗沟 | 室内排水沟做法详图集17J927-1-2/3-14 1.C20泵送混凝土 (地沟) 2.地沟水泥砂浆面层（20mm厚） 3.30厚铸铁箅子 4.防水层做法详楼面 | m | 67.53
(1) |  | C20泵送混凝土 (地沟) |  | m3 | 6.753
(2) |  | 地沟水泥砂浆面层（20mm厚） |  | m2 | 6.753
(3) |  | 30厚铸铁箅子 |  | m | 67.53
56 | 010515001001 | 现浇构件钢筋 | 1.钢筋种类、规格:圆钢φ10以内 | t | 22.731
(1) |  | 现浇构件圆钢筋HPB300以内 (直径≤10mm) |  | t | 22.731
表5
分部分项工程量清单与计价表
工程名称：土建单项工程_1#土建单位工程 | [5 empty] | 第93页 共1055页
序号 | 项目编码 | 项目名称 | 项目特征描述 | 计量 单位 | 工程量 | 金 额（元）
[6 empty] | 综合单价 | 合价
57 | 010515001002 | 现浇构件钢筋 | 1.钢筋种类、规格:HRB400E Φ10以内 | t | 762.811
(1) |  | 现浇构件带肋钢筋HRB400以内 (直径≤10mm) |  | t | 762.811
58 | 010515001003 | 现浇构件钢筋 | 1.钢筋种类、规格:HRB400E Φ12 | t | 405.103
(1) |  | 现浇构件带肋钢筋HRB400以内 (直径12mm) |  | t | 405.103
59 | 010515001004 | 现浇构件钢筋 | 1.钢筋种类、规格:HRB400E Φ14 | t | 49.307
(1) |  | 现浇构件带肋钢筋HRB400以内 (直径14mm) |  | t | 49.307
60 | 010515001005 | 现浇构件钢筋 | 1.钢筋种类、规格:HRB400E Φ16 | t | 79.817
(1) |  | 现浇构件带肋钢筋HRB400以内 (直径16mm) |  | t | 79.817
61 | 010515001006 | 现浇构件钢筋 | 1.钢筋种类、规格:HRB400E Φ18 | t | 42.037
(1) |  | 现浇构件带肋钢筋HRB400以内 (直径18mm) |  | t | 42.037
62 | 010515001007 | 现浇构件钢筋 | 1.钢筋种类、规格:HRB400E Φ20 | t | 128.786
(1) |  | 现浇构件带肋钢筋HRB400以内 (直径20mm) |  | t | 128.786
63 | 010515001008 | 现浇构件钢筋 | 1.钢筋种类、规格:HRB400E Φ22 | t | 180.142
(1) |  | 现浇构件带肋钢筋HRB400以内 (直径22mm) |  | t | 180.142
64 | 010515001009 | 现浇构件钢筋 | 1.钢筋种类、规格:HRB400E Φ25 | t | 681.721
(1) |  | 现浇构件带肋钢筋HRB400以内 (直径25mm) |  | t | 681.721
65 | 010515001010 | 现浇构件钢筋 | 1.钢筋种类、规格:HRB400E Φ28 | t | 96.944
(1) |  | 现浇构件带肋钢筋HRB400以内 (直径28mm) |  | t | 96.944
66 | 010515001011 | 现浇构件钢筋 | 1.钢筋种类、规格:HRB400E Φ32 | t | 0.103
(1) |  | 现浇构件带肋钢筋HRB400以内 (直径32mm) |  | t | 0.103
67 | 010515001012 | 现浇构件钢筋 | 1.钢筋种类、规格:HRB400E Φ36 | t | 0.333
表5
分部分项工程量清单与计价表
工程名称：土建单项工程_1#土建单位工程 | [5 empty] | 第94页 共1055页
序号 | 项目编码 | 项目名称 | 项目特征描述 | 计量 单位 | 工程量 | 金 额（元）
[6 empty] | 综合单价 | 合价
(1) |  | 现浇构件带肋钢筋HRB400以内 (直径36mm) |  | t | 0.333
68 | 010516006001 | 电渣压力焊接 | 1.规格:φ≤18 | 个 | 8130
(1) |  | 电渣压力焊接φ≤18 |  | 个 | 8130
69 | 010516006002 | 电渣压力焊接 | 1.规格:φ≤32 | 个 | 2059
(1) |  | 电渣压力焊接φ≤32 |  | 个 | 2059
70 | 010516003001 | 机械连接 | 1.连接方式:直螺纹连接 2.规格:φ22 | 个 | 5234
(1) |  | 钢筋直螺纹连接 (φ22) |  | 个 | 5234
71 | 010516003002 | 机械连接 | 1.连接方式:直螺纹连接 2.规格:φ25 | 个 | 15378
(1) |  | 钢筋直螺纹连接 (φ25) |  | 个 | 15378
72 | 010516003003 | 机械连接 | 1.连接方式:直螺纹连接 2.规格:φ28 | 个 | 1027
(1) |  | 钢筋直螺纹连接 (φ28) |  | 个 | 1027
73 | 010516003004 | 机械连接 | 1.连接方式:对焊 2.规格:φ18 | 个 | 340
(1) |  | 螺纹钢筋焊接 (φ20以内) |  | 个 | 340
74 | 010516003005 | 机械连接 | 1.连接方式:对焊 2.规格:φ20 | 个 | 2431
(1) |  | 螺纹钢筋焊接 (φ20以内) |  | 个 | 2431
小 计
四 | 金属结构工程
| 1 | F. 金属结构工程 |  |  | 0
1 | 010607005001 | 砌块墙钢丝网加固 | 部位：不同材料交接处、暗埋管线的孔槽处、楼梯间和人流通道的填充墙、门窗洞口的角部。 1.材料品种、规格:镀锌钢丝,网目规格不应大于12.7mm×12.7mm，,钢丝直径不应小于1.0mm 2.加固方式:详图纸抗裂钢丝网构造做法 | m2 | 12395.26
(1) |  | 挂镀锌钢丝网 |  | m2 | 12395.26
2 | 010607005002 | 砌块墙钢丝网加固 | 部位：外墙找平抹灰时(满挂) 1.材料品种、规格:耐碱玻纤网格布(160g/平方米) 2.加固方式:详图纸 | m2 | 13930.95
(1) |  | 耐碱玻纤网格布(160g/平方米) |  | m2 | 13930.95
表5
分部分项工程量清单与计价表
工程名称：土建单项工程_1#土建单位工程 | [5 empty] | 第95页 共1055页
序号 | 项目编码 | 项目名称 | 项目特征描述 | 计量 单位 | 工程量 | 金 额（元）
[6 empty] | 综合单价 | 合价
3 | 010607006001 | 后浇带金属网 | 部位：当剪力墙、柱混凝土强度等级高于楼层梁板时,应在交界区域采取分隔措施 1.材料品种、规格:钢丝网 2.加固方式:详图纸说明 | m2 | 657.36
(1) |  | 钢丝网 |  | m2 | 657.36
4 | 010607005003 | 砌块墙钢丝网加固 | 部位：变配电室顶板,内墙 1.材料品种、规格:10X10mmX0.6mm钢丝网 2.加固方式:详图纸说明 | m2 | 914.41
(1) |  | 挂钢丝网 |  | m2 | 914.41
5 | 010606008001 | 钢梯 | 部位：屋面检修爬梯参国标15J401-D3-WT1b-36 | t | 0.207
(1) |  | 钢楼梯安装(爬式) |  | t | 0.207
(2) |  | 金属面除锈 (手工除锈) |  | m2 | 9.282
(3) |  | 金属面 (红丹防锈漆二遍) |  | m2 | 9.282
(4) |  | 金属面 (银粉漆二遍) |  | m2 | 9.282
小 计
五 | 门窗工程
| 1 | H. 门窗工程 |  |  | 0
1 | 010803001001 | 金属卷帘（闸）门 | 1.门代号及洞口尺寸:JLM5050 5000X5000 2.门材质:铝合金 3.启动装置品种、规格:电动 | 樘 | 4
(1) |  | 铝合金卷帘门 |  | m2 | 100
(2) |  | 卷帘门电动装置 |  | 套 | 4
2 | 010803001002 | 金属卷帘（闸）门 | 1.门代号及洞口尺寸:JLM5047a 5000X4750 2.门材质:铝合金 3.启动装置品种、规格:电动 | 樘 | 2
(1) |  | 铝合金卷帘门 |  | m2 | 47.5
(2) |  | 卷帘门电动装置 |  | 套 | 2
3 | 010803001003 | 金属卷帘（闸）门 | 1.门代号及洞口尺寸:JLM5043 5000X4300 2.门材质:铝合金 3.启动装置品种、规格:电动 | 樘 | 1
(1) |  | 铝合金卷帘门 |  | m2 | 21.5
(2) |  | 卷帘门电动装置 |  | 套 | 1
4 | 010803001004 | 金属卷帘（闸）门 | 1.门代号及洞口尺寸:JLM5034 5000X3400 2.门材质:铝合金 3.启动装置品种、规格:电动 | 樘 | 2
(1) |  | 铝合金卷帘门 |  | m2 | 34
(2) |  | 卷帘门电动装置 |  | 套 | 2
表5
分部分项工程量清单与计价表
工程名称：土建单项工程_1#土建单位工程 | [5 empty] | 第96页 共1055页
序号 | 项目编码 | 项目名称 | 项目特征描述 | 计量 单位 | 工程量 | 金 额（元）
[6 empty] | 综合单价 | 合价
5 | 010802003001 | 钢质防火门 | 1.门框、扇材质:FM甲1623，甲级钢质防火门，含门锁，闭门器 2.顺位器 | m2 | 18.4
(1) |  | 甲级钢质防火门 |  | m2 | 18.4
(2) |  | 顺位器 |  | 个 | 5
6 | 010802003002 | 钢质防火门 | 1.门框、扇材质:FM甲1321，甲级钢质防火门，含门锁，闭门器 2.顺位器 | m2 | 2.73
(1) |  | 甲级钢质防火门 |  | m2 | 2.73
(2) |  | 顺位器 |  | 个 | 1
7 | 010802003003 | 钢质防火门 | 1.门框、扇材质:FM甲1123，甲级钢质防火门，含门锁，闭门器 2.顺位器 | m2 | 126.5
(1) |  | 甲级钢质防火门 |  | m2 | 126.5
(2) |  | 顺位器 |  | 个 | 50
8 | 010802003004 | 钢质防火门 | 1.门框、扇材质:FM甲2127，甲级钢质防火门，含门锁，闭门器 2.顺位器 | m2 | 5.67
(1) |  | 甲级钢质防火门 |  | m2 | 5.67
(2) |  | 顺位器 |  | 个 | 1
9 | 010802003005 | 钢质防火门 | 1.门框、扇材质:FM甲1523，甲级钢质防火门，含门锁，闭门器 2.顺位器 | m2 | 82.8
(1) |  | 甲级钢质防火门 |  | m2 | 82.8
(2) |  | 顺位器 |  | 个 | 24
10 | 010802003006 | 钢质防火门 | 1.门框、扇材质:FM甲1223，甲级钢质防火门，含门锁，闭门器 2.顺位器 | m2 | 5.52
(1) |  | 甲级钢质防火门 |  | m2 | 5.52
(2) |  | 顺位器 |  | 个 | 2
11 | 010802003007 | 钢质防火门 | 1.门框、扇材质:FM乙1623，乙级钢质防火门，含门锁，闭门器 2.顺位器 | m2 | 176.64
(1) |  | 乙级钢质防火门 |  | m2 | 176.64
(2) |  | 顺位器 |  | 个 | 48
12 | 010802003008 | 钢质防火门 | 1.门框、扇材质:FM乙1823，乙级钢质防火门，含门锁，闭门器 2.顺位器 | m2 | 8.28
(1) |  | 乙级钢质防火门 |  | m2 | 8.28
(2) |  | 顺位器 |  | 个 | 2
表5
分部分项工程量清单与计价表
工程名称：土建单项工程_1#土建单位工程 | [5 empty] | 第97页 共1055页
序号 | 项目编码 | 项目名称 | 项目特征描述 | 计量 单位 | 工程量 | 金 额（元）
[6 empty] | 综合单价 | 合价
13 | 010802003009 | 钢质防火门 | 1.门框、扇材质:FM乙1323，乙级钢质防火门，含门锁，闭门器 2.顺位器 | m2 | 17.94
(1) |  | 乙级钢质防火门 |  | m2 | 17.94
(2) |  | 顺位器 |  | 个 | 6
14 | 010802003010 | 钢质防火门 | 1.门框、扇材质:FM乙1523，乙级钢质防火门，含门锁，闭门器 2.顺位器 | m2 | 13.8
(1) |  | 乙级钢质防火门 |  | m2 | 13.8
(2) |  | 顺位器 |  | 个 | 4
15 | 010802003011 | 钢质防火门 | 1.门框、扇材质:FM乙1623Z，乙级钢质防火门，含门锁，闭门器 2.顺位器 | m2 | 44.16
(1) |  | 乙级钢质防火门 |  | m2 | 44.16
(2) |  | 顺位器 |  | 个 | 12
16 | 010802003012 | 钢质防火门 | 1.门框、扇材质:FM乙1523，乙级钢质防火门，含门锁，闭门器 2.顺位器 | m2 | 11.04
(1) |  | 乙级钢质防火门 |  | m2 | 11.04
(2) |  | 顺位器 |  | 个 | 4
17 | 010802003013 | 钢质防火门 | 1.门框、扇材质:FM丙0921，丙级钢质防火门，含门锁，闭门器 | m2 | 11.34
(1) |  | 丙级钢质防火门 |  | m2 | 11.34
18 | 010801002004 | 木质门（带门套） | 1.门代号及洞口尺寸:M1123 1100X2300 2.材质:带门套成品装饰平开复合木门（含门锁、门碰等五金配件） | 樘 | 44
(1) |  | 带门套成品装饰平开复合木门 (单开) |  | 樘 | 44
19 | 010801002005 | 木质门（带门套） | 1.门代号及洞口尺寸:M1623 1600X2300 2.材质:带门套成品装饰平开复合木门（含门锁、门碰等五金配件） | 樘 | 2
(1) |  | 带门套成品装饰平开复合木门 (双开) |  | 樘 | 2
20 | 010801002006 | 木质门（带门套） | 1.门代号及洞口尺寸:M2127 2100X2700 2.材质:带门套成品装饰平开复合木门（含门锁、门碰等五金配件） | 樘 | 1
(1) |  | 带门套成品装饰平开复合木门 (双开) |  | 樘 | 1
表5
分部分项工程量清单与计价表
工程名称：土建单项工程_1#土建单位工程 | [5 empty] | 第98页 共1055页
序号 | 项目编码 | 项目名称 | 项目特征描述 | 计量 单位 | 工程量 | 金 额（元）
[6 empty] | 综合单价 | 合价
21 | 010801002007 | 木质门（带门套） | 1.门代号及洞口尺寸:M2423 2400X2300 2.材质:带门套成品装饰平开复合木门（含门锁、门碰等五金配件） | 樘 | 2
(1) |  | 带门套成品装饰平开复合木门 (双开) |  | 樘 | 2
22 | 010802001008 | 金属（塑钢）门 | 铝合金门联窗MLC5028 5000*2800 1.框、扇材质:铝合金型材表面粉末喷涂，合金牌号6063-T5/6063-T6 2.玻璃品种、厚度:5高透光单银LOW-E+12空气+5透明中空双钢化玻璃 | m2 | 10.9
(1) |  | 铝合金平开门制作（5高透光单银LOW-E+12空气+5透明中空双钢化玻璃） |  | m2 | 3.6
(2) |  | 铝合金平开门安装（5高透光单银LOW-E+12空气+5透明中空双钢化玻璃） |  | m2 | 3.6
(3) |  | 铝合金平开窗制作（5高透光单银LOW-E+12空气+5透明中空双钢化玻璃） |  | m2 | 7.3
(4) |  | 铝合金平开窗安装（5高透光单银LOW-E+12空气+5透明中空双钢化玻璃） |  | m2 | 7.3
(5) |  | 拉手 |  | 副 | 2
(6) |  | 地弹簧 |  | 个 | 2
23 | 010802001009 | 金属（塑钢）门 | 铝合金门联窗MLC5028 5000*2800 1.框、扇材质:铝合金型材表面粉末喷涂，合金牌号6063-T5/6063-T6 2.玻璃品种、厚度:5高透光单银LOW-E+12空气+5透明中空双钢化玻璃/6高透光单银LOW-E+12空气+6透明中空双钢化玻璃 3.含钢插芯 | m2 | 28.8
(1) |  | 铝合金平开门制作（6高透光单银LOW-E+12空气+6透明中空双钢化玻璃 ） |  | m2 | 11.34
(2) |  | 铝合金平开门安装（6高透光单银LOW-E+12空气+6透明中空双钢化玻璃 ） |  | m2 | 11.34
表5
分部分项工程量清单与计价表
工程名称：土建单项工程_1#土建单位工程 | [5 empty] | 第99页 共1055页
序号 | 项目编码 | 项目名称 | 项目特征描述 | 计量 单位 | 工程量 | 金 额（元）
[6 empty] | 综合单价 | 合价
(3) |  | 铝合金固定窗制作（6高透光单银LOW-E+12空气+6透明中空双钢化玻璃 ） |  | m2 | 10.26
(4) |  | 铝合金固定窗安装（6高透光单银LOW-E+12空气+6透明中空双钢化玻璃 ） |  | m2 | 10.26
(5) |  | 铝合金固定窗制作（5高透光单银LOW-E+12空气+5透明中空双钢化玻璃） |  | m2 | 7.2
(6) |  | 铝合金固定窗安装（5高透光单银LOW-E+12空气+5透明中空双钢化玻璃） |  | m2 | 7.2
(7) |  | 拉手 |  | 副 | 4
(8) |  | 地弹簧 |  | 个 | 4
24 | 010802001010 | 金属（塑钢）门 | 铝合金地弹门M1623 1600*2300 1.框、扇材质:铝合金型材表面粉末喷涂，合金牌号6063-T5/6063-T6 2.玻璃品种、厚度:5高透光单银LOW-E+12空气+5透明中空双钢化玻璃 3.含钢插芯 | m2 | 7.36
(1) |  | 铝合金平开门制作（5高透光单银LOW-E+12空气+5透明中空双钢化玻璃） |  | m2 | 7.36
(2) |  | 铝合金平开门安装（5高透光单银LOW-E+12空气+5透明中空双钢化玻璃） |  | m2 | 7.36
(3) |  | 拉手 |  | 副 | 4
(4) |  | 地弹簧 |  | 个 | 4
25 | 010802001011 | 金属（塑钢）门 | 铝合金地弹门M2127 2100*2700 1.框、扇材质:铝合金型材表面粉末喷涂，合金牌号6063-T5/6063-T6 2.玻璃品种、厚度:6高透光单银LOW-E+12空气+6透明中空双钢化玻璃 3.含钢插芯 | m2 | 5.67
(1) |  | 铝合金平开门制作（6高透光单银LOW-E+12空气+6透明中空双钢化玻璃 ） |  | m2 | 5.67
表5
分部分项工程量清单与计价表
工程名称：土建单项工程_1#土建单位工程 | [5 empty] | 第100页 共1055页
序号 | 项目编码 | 项目名称 | 项目特征描述 | 计量 单位 | 工程量 | 金 额（元）
[6 empty] | 综合单价 | 合价
(2) |  | 铝合金平开门安装（6高透光单银LOW-E+12空气+6透明中空双钢化玻璃 ） |  | m2 | 5.67
(3) |  | 拉手 |  | 副 | 2
(4) |  | 地弹簧 |  | 个 | 2
26 | 010802001012 | 金属（塑钢）门 | 铝合金地弹门M2423 2400*2300 1.框、扇材质:铝合金型材表面粉末喷涂，合金牌号6063-T5/6063-T6 2.玻璃品种、厚度:6高透光单银LOW-E+12空气+6透明中空双钢化玻璃 3.含钢插芯 | m2 | 11.04
(1) |  | 铝合金平开门制作（6高透光单银LOW-E+12空气+6透明中空双钢化玻璃 ） |  | m2 | 11.04
(2) |  | 铝合金平开门安装（6高透光单银LOW-E+12空气+6透明中空双钢化玻璃 ） |  | m2 | 11.04
(3) |  | 拉手 |  | 副 | 4
(4) |  | 地弹簧 |  | 个 | 4
27 | 010807001001 | 金属(塑钢、断桥)窗 | 铝合金平开窗C0725 700*2500 1.框、扇材质:铝合金型材表面粉末喷涂，合金牌号6063-T5/6063-T6 2.玻璃品种、厚度:5高透光单银LOW-E+12空气+5透明中空双钢化玻璃 | m2 | 1.75
(1) |  | 铝合金平开窗制作（5高透光单银LOW-E+12空气+5透明中空双钢化玻璃） |  | m2 | 0.88
(2) |  | 铝合金平开窗安装（5高透光单银LOW-E+12空气+5透明中空双钢化玻璃） |  | m2 | 0.88
(3) |  | 铝合金固定窗制作（5高透光单银LOW-E+12空气+5透明中空双钢化玻璃） |  | m2 | 0.88
(4) |  | 铝合金固定窗安装（5高透光单银LOW-E+12空气+5透明中空双钢化玻璃） |  | m2 | 0.88
表5
分部分项工程量清单与计价表
工程名称：土建单项工程_1#土建单位工程 | [5 empty] | 第101页 共1055页
序号 | 项目编码 | 项目名称 | 项目特征描述 | 计量 单位 | 工程量 | 金 额（元）
[6 empty] | 综合单价 | 合价
28 | 010807001002 | 金属(塑钢、断桥)窗 | 铝合金平开窗C1116 1100*1600 1.框、扇材质:铝合金型材表面粉末喷涂，合金牌号6063-T5/6063-T6 2.玻璃品种、厚度:5高透光单银LOW-E+12空气+5透明中空双钢化玻璃 | m2 | 1.75
(1) |  | 铝合金平开窗制作（5高透光单银LOW-E+12空气+5透明中空双钢化玻璃） |  | m2 | 1.75
(2) |  | 铝合金平开窗安装（5高透光单银LOW-E+12空气+5透明中空双钢化玻璃） |  | m2 | 1.75
29 | 010807001003 | 金属(塑钢、断桥)窗 | 铝合金平开窗C1214a 1200*1450 1.框、扇材质:铝合金型材表面粉末喷涂，合金牌号6063-T5/6063-T6 2.玻璃品种、厚度:5高透光单银LOW-E+12空气+5透明中空双钢化玻璃 | m2 | 3.48
(1) |  | 铝合金平开窗制作（5高透光单银LOW-E+12空气+5透明中空双钢化玻璃） |  | m2 | 3.48
(2) |  | 铝合金平开窗安装（5高透光单银LOW-E+12空气+5透明中空双钢化玻璃） |  | m2 | 3.48
30 | 010807001004 | 金属(塑钢、断桥)窗 | 铝合金平开窗C1215 1200*1500 1.框、扇材质:铝合金型材表面粉末喷涂，合金牌号6063-T5/6063-T6 2.玻璃品种、厚度:5高透光单银LOW-E+12空气+5透明中空双钢化玻璃 | m2 | 5.4
(1) |  | 铝合金平开窗制作（5高透光单银LOW-E+12空气+5透明中空双钢化玻璃） |  | m2 | 5.4
(2) |  | 铝合金平开窗安装（5高透光单银LOW-E+12空气+5透明中空双钢化玻璃） |  | m2 | 5.4
31 | 010807001005 | 金属(塑钢、断桥)窗 | 铝合金平开窗C1215 1200*1500 1.框、扇材质:铝合金型材表面粉末喷涂，合金牌号6063-T5/6063-T6 2.玻璃品种、厚度:5高透光单银LOW-E+12空气+5透明中空双钢化玻璃 3.含纱窗 | m2 | 5.4
表5
分部分项工程量清单与计价表
工程名称：土建单项工程_1#土建单位工程 | [5 empty] | 第102页 共1055页
序号 | 项目编码 | 项目名称 | 项目特征描述 | 计量 单位 | 工程量 | 金 额（元）
[6 empty] | 综合单价 | 合价
(1) |  | 铝合金平开窗制作（5高透光单银LOW-E+12空气+5透明中空双钢化玻璃） |  | m2 | 5.4
(2) |  | 铝合金平开窗安装（5高透光单银LOW-E+12空气+5透明中空双钢化玻璃） |  | m2 | 5.4
(3) |  | 金属平开纱窗 (铝合金材质) |  | m2 | 5.4
32 | 010807001006 | 金属(塑钢、断桥)窗 | 铝合金平开窗C1216 1200*1600 1.框、扇材质:铝合金型材表面粉末喷涂，合金牌号6063-T5/6063-T6 2.玻璃品种、厚度:5高透光单银LOW-E+12空气+5透明中空双钢化玻璃 | m2 | 5.76
(1) |  | 铝合金平开窗制作（5高透光单银LOW-E+12空气+5透明中空双钢化玻璃） |  | m2 | 5.76
(2) |  | 铝合金平开窗安装（5高透光单银LOW-E+12空气+5透明中空双钢化玻璃） |  | m2 | 5.76
33 | 010807001007 | 金属(塑钢、断桥)窗 | 铝合金平开窗C1221 1200*2100 1.框、扇材质:铝合金型材表面粉末喷涂，合金牌号6063-T5/6063-T6 2.玻璃品种、厚度:5高透光单银LOW-E+12空气+5透明中空双钢化玻璃 3.含钢插芯 | m2 | 7.56
(1) |  | 铝合金平开窗制作（5高透光单银LOW-E+12空气+5透明中空双钢化玻璃） |  | m2 | 5.4
(2) |  | 铝合金平开窗安装（5高透光单银LOW-E+12空气+5透明中空双钢化玻璃） |  | m2 | 5.4
(3) |  | 铝合金固定窗制作（5高透光单银LOW-E+12空气+5透明中空双钢化玻璃） |  | m2 | 2.16
(4) |  | 铝合金固定窗安装（5高透光单银LOW-E+12空气+5透明中空双钢化玻璃） |  | m2 | 2.16
表5
分部分项工程量清单与计价表
工程名称：土建单项工程_1#土建单位工程 | [5 empty] | 第103页 共1055页
序号 | 项目编码 | 项目名称 | 项目特征描述 | 计量 单位 | 工程量 | 金 额（元）
[6 empty] | 综合单价 | 合价
34 | 010807001008 | 金属(塑钢、断桥)窗 | 铝合金平开窗C1225 1200*2500 1.框、扇材质:铝合金型材表面粉末喷涂，合金牌号6063-T5/6063-T6 2.玻璃品种、厚度:5高透光单银LOW-E+12空气+5透明中空双钢化玻璃 3.含钢插芯 | m2 | 24
(1) |  | 铝合金平开窗制作（5高透光单银LOW-E+12空气+5透明中空双钢化玻璃） |  | m2 | 14.88
(2) |  | 铝合金平开窗安装（5高透光单银LOW-E+12空气+5透明中空双钢化玻璃） |  | m2 | 14.88
(3) |  | 铝合金固定窗制作（5高透光单银LOW-E+12空气+5透明中空双钢化玻璃） |  | m2 | 9.12
(4) |  | 铝合金固定窗安装（5高透光单银LOW-E+12空气+5透明中空双钢化玻璃） |  | m2 | 9.12
35 | 010807001009 | 金属(塑钢、断桥)窗 | 铝合金平开窗C1225(by) 1200*2500 1.框、扇材质:铝合金型材表面粉末喷涂，合金牌号6063-T5/6063-T6 2.玻璃品种、厚度:5高透光单银LOW-E+12空气+5透明中空双钢化玻璃 3.含钢插芯 | m2 | 36
(1) |  | 铝合金平开窗制作（5高透光单银LOW-E+12空气+5透明中空双钢化玻璃） |  | m2 | 22.32
(2) |  | 铝合金平开窗安装（5高透光单银LOW-E+12空气+5透明中空双钢化玻璃） |  | m2 | 22.32
(3) |  | 铝合金固定窗制作（5高透光单银LOW-E+12空气+5透明中空双钢化玻璃） |  | m2 | 7.92
(4) |  | 铝合金固定窗安装（5高透光单银LOW-E+12空气+5透明中空双钢化玻璃） |  | m2 | 7.92
(5) |  | 铝合金百叶窗制作 |  | m2 | 5.76
(6) |  | 铝合金百叶窗安装 |  | m2 | 5.76
表5
分部分项工程量清单与计价表
工程名称：土建单项工程_1#土建单位工程 | [5 empty] | 第104页 共1055页
序号 | 项目编码 | 项目名称 | 项目特征描述 | 计量 单位 | 工程量 | 金 额（元）
[6 empty] | 综合单价 | 合价
36 | 010807001010 | 金属(塑钢、断桥)窗 | 铝合金平开窗C1231 1200*3100 1.框、扇材质:铝合金型材表面粉末喷涂，合金牌号6063-T5/6063-T6 2.玻璃品种、厚度:5高透光单银LOW-E+12空气+5透明中空双钢化玻璃 3.含钢插芯 | m2 | 14.88
(1) |  | 铝合金平开窗制作（5高透光单银LOW-E+12空气+5透明中空双钢化玻璃） |  | m2 | 7.44
(2) |  | 铝合金平开窗安装（5高透光单银LOW-E+12空气+5透明中空双钢化玻璃） |  | m2 | 7.44
(3) |  | 铝合金固定窗制作（5高透光单银LOW-E+12空气+5透明中空双钢化玻璃） |  | m2 | 7.44
(4) |  | 铝合金固定窗安装（5高透光单银LOW-E+12空气+5透明中空双钢化玻璃） |  | m2 | 7.44
37 | 010807001011 | 金属(塑钢、断桥)窗 | 铝合金平开窗C1231(by) 1200*3100 1.框、扇材质:铝合金型材表面粉末喷涂，合金牌号6063-T5/6063-T6 2.玻璃品种、厚度:5高透光单银LOW-E+12空气+5透明中空双钢化玻璃 3.含钢插芯 | m2 | 22.32
(1) |  | 铝合金平开窗制作（5高透光单银LOW-E+12空气+5透明中空双钢化玻璃） |  | m2 | 11.16
(2) |  | 铝合金平开窗安装（5高透光单银LOW-E+12空气+5透明中空双钢化玻璃） |  | m2 | 11.16
(3) |  | 铝合金固定窗制作（5高透光单银LOW-E+12空气+5透明中空双钢化玻璃） |  | m2 | 8.28
(4) |  | 铝合金固定窗安装（5高透光单银LOW-E+12空气+5透明中空双钢化玻璃） |  | m2 | 8.28
(5) |  | 铝合金百叶窗制作 |  | m2 | 2.88
(6) |  | 铝合金百叶窗安装 |  | m2 | 2.88
表5
分部分项工程量清单与计价表
工程名称：土建单项工程_1#土建单位工程 | [5 empty] | 第105页 共1055页
序号 | 项目编码 | 项目名称 | 项目特征描述 | 计量 单位 | 工程量 | 金 额（元）
[6 empty] | 综合单价 | 合价
38 | 010807001012 | 金属(塑钢、断桥)窗 | 铝合金平开窗C1234 1200*3400 1.框、扇材质:铝合金型材表面粉末喷涂，合金牌号6063-T5/6063-T6 2.玻璃品种、厚度:5高透光单银LOW-E+12空气+5透明中空双钢化玻璃 3.含钢插芯 | m2 | 281.52
(1) |  | 铝合金平开窗制作（5高透光单银LOW-E+12空气+5透明中空双钢化玻璃） |  | m2 | 136.62
(2) |  | 铝合金平开窗安装（5高透光单银LOW-E+12空气+5透明中空双钢化玻璃） |  | m2 | 136.62
(3) |  | 铝合金固定窗制作（5高透光单银LOW-E+12空气+5透明中空双钢化玻璃） |  | m2 | 144.9
(4) |  | 铝合金固定窗安装（5高透光单银LOW-E+12空气+5透明中空双钢化玻璃） |  | m2 | 144.9
39 | 010807001013 | 金属(塑钢、断桥)窗 | 铝合金平开窗C1234 1200*3400 1.框、扇材质:铝合金型材表面粉末喷涂，合金牌号6063-T5/6063-T6 2.玻璃品种、厚度:5高透光单银LOW-E+12空气+5透明中空双钢化玻璃 3.含钢插芯 4.含纱窗 | m2 | 8.16
(1) |  | 铝合金平开窗制作（5高透光单银LOW-E+12空气+5透明中空双钢化玻璃） |  | m2 | 3.96
(2) |  | 铝合金平开窗安装（5高透光单银LOW-E+12空气+5透明中空双钢化玻璃） |  | m2 | 3.96
(3) |  | 铝合金固定窗制作（5高透光单银LOW-E+12空气+5透明中空双钢化玻璃） |  | m2 | 4.2
(4) |  | 铝合金固定窗安装（5高透光单银LOW-E+12空气+5透明中空双钢化玻璃） |  | m2 | 4.2
(5) |  | 金属平开纱窗 (铝合金材质) |  | m2 | 8.16
表5
分部分项工程量清单与计价表
工程名称：土建单项工程_1#土建单位工程 | [5 empty] | 第106页 共1055页
序号 | 项目编码 | 项目名称 | 项目特征描述 | 计量 单位 | 工程量 | 金 额（元）
[6 empty] | 综合单价 | 合价
40 | 010807001014 | 金属(塑钢、断桥)窗 | 铝合金平开窗C1234(by) 1200*3400 1.框、扇材质:铝合金型材表面粉末喷涂，合金牌号6063-T5/6063-T6 2.玻璃品种、厚度:5高透光单银LOW-E+12空气+5透明中空双钢化玻璃 3.含钢插芯 | m2 | 89.76
(1) |  | 铝合金平开窗制作（5高透光单银LOW-E+12空气+5透明中空双钢化玻璃） |  | m2 | 43.56
(2) |  | 铝合金平开窗安装（5高透光单银LOW-E+12空气+5透明中空双钢化玻璃） |  | m2 | 43.56
(3) |  | 铝合金固定窗制作（5高透光单银LOW-E+12空气+5透明中空双钢化玻璃） |  | m2 | 35.64
(4) |  | 铝合金固定窗安装（5高透光单银LOW-E+12空气+5透明中空双钢化玻璃） |  | m2 | 35.64
(5) |  | 铝合金百叶窗制作 |  | m2 | 10.56
(6) |  | 铝合金百叶窗安装 |  | m2 | 10.56
41 | 010807001015 | 金属(塑钢、断桥)窗 | 铝合金平开窗C1252 1200*5200 1.框、扇材质:铝合金型材表面粉末喷涂，合金牌号6063-T5/6063-T6 2.玻璃品种、厚度:5高透光单银LOW-E+12空气+5透明中空双钢化玻璃 3.含钢插芯 | m2 | 2.87
(1) |  | 铝合金平开窗制作（5高透光单银LOW-E+12空气+5透明中空双钢化玻璃） |  | m2 | 1.05
(2) |  | 铝合金平开窗安装（5高透光单银LOW-E+12空气+5透明中空双钢化玻璃） |  | m2 | 1.05
(3) |  | 铝合金固定窗制作（5高透光单银LOW-E+12空气+5透明中空双钢化玻璃） |  | m2 | 1.82
(4) |  | 铝合金固定窗安装（5高透光单银LOW-E+12空气+5透明中空双钢化玻璃） |  | m2 | 1.82
表5
分部分项工程量清单与计价表
工程名称：土建单项工程_1#土建单位工程 | [5 empty] | 第107页 共1055页
序号 | 项目编码 | 项目名称 | 项目特征描述 | 计量 单位 | 工程量 | 金 额（元）
[6 empty] | 综合单价 | 合价
42 | 010807001016 | 金属(塑钢、断桥)窗 | 铝合金平开窗C1252 1200*5200 1.框、扇材质:铝合金型材表面粉末喷涂，合金牌号6063-T5/6063-T6 2.玻璃品种、厚度:5高透光单银LOW-E+12空气+5透明中空双钢化玻璃 3.含钢插芯 | m2 | 93.6
(1) |  | 铝合金平开窗制作（5高透光单银LOW-E+12空气+5透明中空双钢化玻璃） |  | m2 | 29.7
(2) |  | 铝合金平开窗安装（5高透光单银LOW-E+12空气+5透明中空双钢化玻璃） |  | m2 | 29.7
(3) |  | 铝合金固定窗制作（5高透光单银LOW-E+12空气+5透明中空双钢化玻璃） |  | m2 | 63.9
(4) |  | 铝合金固定窗安装（5高透光单银LOW-E+12空气+5透明中空双钢化玻璃） |  | m2 | 63.9
43 | 010807001017 | 金属(塑钢、断桥)窗 | 铝合金平开窗C1252 1200*5200 1.框、扇材质:铝合金型材表面粉末喷涂，合金牌号6063-T5/6063-T6 2.玻璃品种、厚度:5高透光单银LOW-E+12空气+5透明中空双钢化玻璃 3.含钢插芯 4.含纱窗 | m2 | 12.48
(1) |  | 铝合金平开窗制作（5高透光单银LOW-E+12空气+5透明中空双钢化玻璃） |  | m2 | 3.96
(2) |  | 铝合金平开窗安装（5高透光单银LOW-E+12空气+5透明中空双钢化玻璃） |  | m2 | 3.96
(3) |  | 铝合金固定窗制作（5高透光单银LOW-E+12空气+5透明中空双钢化玻璃） |  | m2 | 8.52
(4) |  | 铝合金固定窗安装（5高透光单银LOW-E+12空气+5透明中空双钢化玻璃） |  | m2 | 8.52
(5) |  | 金属平开纱窗 (铝合金材质) |  | m2 | 3.96
表5
分部分项工程量清单与计价表
工程名称：土建单项工程_1#土建单位工程 | [5 empty] | 第108页 共1055页
序号 | 项目编码 | 项目名称 | 项目特征描述 | 计量 单位 | 工程量 | 金 额（元）
[6 empty] | 综合单价 | 合价
44 | 010807001018 | 金属(塑钢、断桥)窗 | 铝合金平开窗C1252(by) 1200*5200 1.框、扇材质:铝合金型材表面粉末喷涂，合金牌号6063-T5/6063-T6 2.玻璃品种、厚度:5高透光单银LOW-E+12空气+5透明中空双钢化玻璃 3.含钢插芯 | m2 | 37.44
(1) |  | 铝合金平开窗制作（5高透光单银LOW-E+12空气+5透明中空双钢化玻璃） |  | m2 | 11.88
(2) |  | 铝合金平开窗安装（5高透光单银LOW-E+12空气+5透明中空双钢化玻璃） |  | m2 | 11.88
(3) |  | 铝合金固定窗制作（5高透光单银LOW-E+12空气+5透明中空双钢化玻璃） |  | m2 | 22.68
(4) |  | 铝合金固定窗安装（5高透光单银LOW-E+12空气+5透明中空双钢化玻璃） |  | m2 | 22.68
(5) |  | 铝合金百叶窗制作 |  | m2 | 2.88
(6) |  | 铝合金百叶窗安装 |  | m2 | 2.88
45 | 010807001019 | 金属(塑钢、断桥)窗 | 铝合金平开窗C1325 1300*2500 1.框、扇材质:铝合金型材表面粉末喷涂，合金牌号6063-T5/6063-T6 2.玻璃品种、厚度:5高透光单银LOW-E+12空气+5透明中空双钢化玻璃 3.含钢插芯 | m2 | 3.25
(1) |  | 铝合金平开窗制作（5高透光单银LOW-E+12空气+5透明中空双钢化玻璃） |  | m2 | 2.02
(2) |  | 铝合金平开窗安装（5高透光单银LOW-E+12空气+5透明中空双钢化玻璃） |  | m2 | 2.02
(3) |  | 铝合金固定窗制作（5高透光单银LOW-E+12空气+5透明中空双钢化玻璃） |  | m2 | 1.23
(4) |  | 铝合金固定窗安装（5高透光单银LOW-E+12空气+5透明中空双钢化玻璃） |  | m2 | 1.23
表5
分部分项工程量清单与计价表
工程名称：土建单项工程_1#土建单位工程 | [5 empty] | 第109页 共1055页
序号 | 项目编码 | 项目名称 | 项目特征描述 | 计量 单位 | 工程量 | 金 额（元）
[6 empty] | 综合单价 | 合价
46 | 010807001020 | 金属(塑钢、断桥)窗 | 铝合金平开窗C1331 1300*3100 1.框、扇材质:铝合金型材表面粉末喷涂，合金牌号6063-T5/6063-T6 2.玻璃品种、厚度:5高透光单银LOW-E+12空气+5透明中空双钢化玻璃 3.含钢插芯 | m2 | 4.03
(1) |  | 铝合金平开窗制作（5高透光单银LOW-E+12空气+5透明中空双钢化玻璃） |  | m2 | 1.79
(2) |  | 铝合金平开窗安装（5高透光单银LOW-E+12空气+5透明中空双钢化玻璃） |  | m2 | 1.79
(3) |  | 铝合金固定窗制作（5高透光单银LOW-E+12空气+5透明中空双钢化玻璃） |  | m2 | 2.24
(4) |  | 铝合金固定窗安装（5高透光单银LOW-E+12空气+5透明中空双钢化玻璃） |  | m2 | 2.24
47 | 010807001021 | 金属(塑钢、断桥)窗 | 铝合金平开窗C1334 1300*3400 1.框、扇材质:铝合金型材表面粉末喷涂，合金牌号6063-T5/6063-T6 2.玻璃品种、厚度:5高透光单银LOW-E+12空气+5透明中空双钢化玻璃 3.含钢插芯 | m2 | 8.84
(1) |  | 铝合金平开窗制作（5高透光单银LOW-E+12空气+5透明中空双钢化玻璃） |  | m2 | 3.9
(2) |  | 铝合金平开窗安装（5高透光单银LOW-E+12空气+5透明中空双钢化玻璃） |  | m2 | 3.9
(3) |  | 铝合金固定窗制作（5高透光单银LOW-E+12空气+5透明中空双钢化玻璃） |  | m2 | 4.94
(4) |  | 铝合金固定窗安装（5高透光单银LOW-E+12空气+5透明中空双钢化玻璃） |  | m2 | 4.94
表5
分部分项工程量清单与计价表
工程名称：土建单项工程_1#土建单位工程 | [5 empty] | 第110页 共1055页
序号 | 项目编码 | 项目名称 | 项目特征描述 | 计量 单位 | 工程量 | 金 额（元）
[6 empty] | 综合单价 | 合价
48 | 010807001022 | 金属(塑钢、断桥)窗 | 铝合金平开窗C1416 1400*1600 1.框、扇材质:铝合金型材表面粉末喷涂，合金牌号6063-T5/6063-T6 2.玻璃品种、厚度:5高透光单银LOW-E+12空气+5透明中空双钢化玻璃 3.含钢插芯 | m2 | 2.24
(1) |  | 铝合金平开窗制作（5高透光单银LOW-E+12空气+5透明中空双钢化玻璃） |  | m2 | 2.24
(2) |  | 铝合金平开窗安装（5高透光单银LOW-E+12空气+5透明中空双钢化玻璃） |  | m2 | 2.24
49 | 010807001023 | 金属(塑钢、断桥)窗 | 铝合金平开窗C1430 1400*3000 1.框、扇材质:铝合金型材表面粉末喷涂，合金牌号6063-T5/6063-T6 2.玻璃品种、厚度:5高透光单银LOW-E+12空气+5透明中空双钢化玻璃 3.含钢插芯 | m2 | 4.2
(1) |  | 铝合金平开窗制作（5高透光单银LOW-E+12空气+5透明中空双钢化玻璃） |  | m2 | 4.2
(2) |  | 铝合金平开窗安装（5高透光单银LOW-E+12空气+5透明中空双钢化玻璃） |  | m2 | 4.2
50 | 010807001024 | 金属(塑钢、断桥)窗 | 铝合金平开窗C1425 1400*2500 1.框、扇材质:铝合金型材表面粉末喷涂，合金牌号6063-T5/6063-T6 2.玻璃品种、厚度:5高透光单银LOW-E+12空气+5透明中空双钢化玻璃 3.含钢插芯 | m2 | 7
(1) |  | 铝合金平开窗制作（5高透光单银LOW-E+12空气+5透明中空双钢化玻璃） |  | m2 | 7
(2) |  | 铝合金平开窗安装（5高透光单银LOW-E+12空气+5透明中空双钢化玻璃） |  | m2 | 7
51 | 010807001025 | 金属(塑钢、断桥)窗 | 铝合金平开窗C1431 1400*3100 1.框、扇材质:铝合金型材表面粉末喷涂，合金牌号6063-T5/6063-T6 2.玻璃品种、厚度:5高透光单银LOW-E+12空气+5透明中空双钢化玻璃 3.含钢插芯 | m2 | 4.34
表5
分部分项工程量清单与计价表
工程名称：土建单项工程_1#土建单位工程 | [5 empty] | 第111页 共1055页
序号 | 项目编码 | 项目名称 | 项目特征描述 | 计量 单位 | 工程量 | 金 额（元）
[6 empty] | 综合单价 | 合价
(1) |  | 铝合金平开窗制作（5高透光单银LOW-E+12空气+5透明中空双钢化玻璃） |  | m2 | 4.34
(2) |  | 铝合金平开窗安装（5高透光单银LOW-E+12空气+5透明中空双钢化玻璃） |  | m2 | 4.34
52 | 010807001026 | 金属(塑钢、断桥)窗 | 铝合金平开窗C1434 1400*3400 1.框、扇材质:铝合金型材表面粉末喷涂，合金牌号6063-T5/6063-T6 2.玻璃品种、厚度:5高透光单银LOW-E+12空气+5透明中空双钢化玻璃 3.含钢插芯 | m2 | 9.52
(1) |  | 铝合金平开窗制作（5高透光单银LOW-E+12空气+5透明中空双钢化玻璃） |  | m2 | 7.84
(2) |  | 铝合金平开窗安装（5高透光单银LOW-E+12空气+5透明中空双钢化玻璃） |  | m2 | 7.84
(3) |  | 铝合金固定窗制作（5高透光单银LOW-E+12空气+5透明中空双钢化玻璃） |  | m2 | 1.68
(4) |  | 铝合金固定窗安装（5高透光单银LOW-E+12空气+5透明中空双钢化玻璃） |  | m2 | 1.68
53 | 010807001027 | 金属(塑钢、断桥)窗 | 铝合金平开窗C1452 1400*5200 1.框、扇材质:铝合金型材表面粉末喷涂，合金牌号6063-T5/6063-T6 2.玻璃品种、厚度:5高透光单银LOW-E+12空气+5透明中空双钢化玻璃 3.含钢插芯 | m2 | 7.28
(1) |  | 铝合金平开窗制作（5高透光单银LOW-E+12空气+5透明中空双钢化玻璃） |  | m2 | 4.62
(2) |  | 铝合金平开窗安装（5高透光单银LOW-E+12空气+5透明中空双钢化玻璃） |  | m2 | 4.62
(3) |  | 铝合金固定窗制作（5高透光单银LOW-E+12空气+5透明中空双钢化玻璃） |  | m2 | 2.66
表5
分部分项工程量清单与计价表
工程名称：土建单项工程_1#土建单位工程 | [5 empty] | 第112页 共1055页
序号 | 项目编码 | 项目名称 | 项目特征描述 | 计量 单位 | 工程量 | 金 额（元）
[6 empty] | 综合单价 | 合价
(4) |  | 铝合金固定窗安装（5高透光单银LOW-E+12空气+5透明中空双钢化玻璃） |  | m2 | 2.66
54 | 010807001028 | 金属(塑钢、断桥)窗 | 铝合金平开窗C1815 1800*1500 1.框、扇材质:铝合金型材表面粉末喷涂，合金牌号6063-T5/6063-T6 2.玻璃品种、厚度:5高透光单银LOW-E+12空气+5透明中空双钢化玻璃 3.含钢插芯 | m2 | 2.7
(1) |  | 铝合金平开窗制作（5高透光单银LOW-E+12空气+5透明中空双钢化玻璃） |  | m2 | 2.7
(2) |  | 铝合金平开窗安装（5高透光单银LOW-E+12空气+5透明中空双钢化玻璃） |  | m2 | 2.7
55 | 010807001029 | 金属(塑钢、断桥)窗 | 铝合金平开窗C2109 2100*900 1.框、扇材质:铝合金型材表面粉末喷涂，合金牌号6063-T5/6063-T6 2.玻璃品种、厚度:5高透光单银LOW-E+12空气+5透明中空双钢化玻璃 3.含钢插芯 | m2 | 1.89
(1) |  | 铝合金平开窗制作（5高透光单银LOW-E+12空气+5透明中空双钢化玻璃） |  | m2 | 1.89
(2) |  | 铝合金平开窗安装（5高透光单银LOW-E+12空气+5透明中空双钢化玻璃） |  | m2 | 1.89
56 | 010807001030 | 金属(塑钢、断桥)窗 | 铝合金平开窗C2216 2200*1600 1.框、扇材质:铝合金型材表面粉末喷涂，合金牌号6063-T5/6063-T6 2.玻璃品种、厚度:5高透光单银LOW-E+12空气+5透明中空双钢化玻璃 3.含钢插芯 | m2 | 3.52
(1) |  | 铝合金平开窗制作（5高透光单银LOW-E+12空气+5透明中空双钢化玻璃） |  | m2 | 3.52
(2) |  | 铝合金平开窗安装（5高透光单银LOW-E+12空气+5透明中空双钢化玻璃） |  | m2 | 3.52
表5
分部分项工程量清单与计价表
工程名称：土建单项工程_1#土建单位工程 | [5 empty] | 第113页 共1055页
序号 | 项目编码 | 项目名称 | 项目特征描述 | 计量 单位 | 工程量 | 金 额（元）
[6 empty] | 综合单价 | 合价
57 | 010807001031 | 金属(塑钢、断桥)窗 | 铝合金平开窗C2225 2200*2500 1.框、扇材质:铝合金型材表面粉末喷涂，合金牌号6063-T5/6063-T6 2.玻璃品种、厚度:5高透光单银LOW-E+12空气+5透明中空双钢化玻璃 3.含钢插芯 | m2 | 11
(1) |  | 铝合金平开窗制作（5高透光单银LOW-E+12空气+5透明中空双钢化玻璃） |  | m2 | 11
(2) |  | 铝合金平开窗安装（5高透光单银LOW-E+12空气+5透明中空双钢化玻璃） |  | m2 | 11
58 | 010807001032 | 金属(塑钢、断桥)窗 | 铝合金平开窗C2231 2200*3100 1.框、扇材质:铝合金型材表面粉末喷涂，合金牌号6063-T5/6063-T6 2.玻璃品种、厚度:5高透光单银LOW-E+12空气+5透明中空双钢化玻璃 3.含钢插芯 | m2 | 6.82
(1) |  | 铝合金平开窗制作（5高透光单银LOW-E+12空气+5透明中空双钢化玻璃） |  | m2 | 4.5
(2) |  | 铝合金平开窗安装（5高透光单银LOW-E+12空气+5透明中空双钢化玻璃） |  | m2 | 4.5
(3) |  | 铝合金固定窗制作（5高透光单银LOW-E+12空气+5透明中空双钢化玻璃） |  | m2 | 2.32
(4) |  | 铝合金固定窗安装（5高透光单银LOW-E+12空气+5透明中空双钢化玻璃） |  | m2 | 2.32
59 | 010807001033 | 金属(塑钢、断桥)窗 | 铝合金平开窗C2234 2200*3400 1.框、扇材质:铝合金型材表面粉末喷涂，合金牌号6063-T5/6063-T6 2.玻璃品种、厚度:5高透光单银LOW-E+12空气+5透明中空双钢化玻璃 3.含钢插芯 | m2 | 14.96
(1) |  | 铝合金平开窗制作（5高透光单银LOW-E+12空气+5透明中空双钢化玻璃） |  | m2 | 8.12
表5
分部分项工程量清单与计价表
工程名称：土建单项工程_1#土建单位工程 | [5 empty] | 第114页 共1055页
序号 | 项目编码 | 项目名称 | 项目特征描述 | 计量 单位 | 工程量 | 金 额（元）
[6 empty] | 综合单价 | 合价
(2) |  | 铝合金平开窗安装（5高透光单银LOW-E+12空气+5透明中空双钢化玻璃） |  | m2 | 8.12
(3) |  | 铝合金固定窗制作（5高透光单银LOW-E+12空气+5透明中空双钢化玻璃） |  | m2 | 6.84
(4) |  | 铝合金固定窗安装（5高透光单银LOW-E+12空气+5透明中空双钢化玻璃） |  | m2 | 6.84
60 | 010807001034 | 金属(塑钢、断桥)窗 | 铝合金平开窗C5410 5400*1000 1.框、扇材质:铝合金型材表面粉末喷涂，合金牌号6063-T5/6063-T6 2.玻璃品种、厚度:5高透光单银LOW-E+12空气+5透明中空双钢化玻璃 3.含钢插芯 | m2 | 5.4
(1) |  | 铝合金平开窗制作（5高透光单银LOW-E+12空气+5透明中空双钢化玻璃） |  | m2 | 5.4
(2) |  | 铝合金平开窗安装（5高透光单银LOW-E+12空气+5透明中空双钢化玻璃） |  | m2 | 5.4
61 | 010807001035 | 金属(塑钢、断桥)窗 | 铝合金平开窗C5425 5400*2500 1.框、扇材质:铝合金型材表面粉末喷涂，合金牌号6063-T5/6063-T6 2.玻璃品种、厚度:5高透光单银LOW-E+12空气+5透明中空双钢化玻璃 3.含钢插芯 | m2 | 54
(1) |  | 铝合金平开窗制作（5高透光单银LOW-E+12空气+5透明中空双钢化玻璃） |  | m2 | 33.48
(2) |  | 铝合金平开窗安装（5高透光单银LOW-E+12空气+5透明中空双钢化玻璃） |  | m2 | 33.48
(3) |  | 铝合金固定窗制作（5高透光单银LOW-E+12空气+5透明中空双钢化玻璃） |  | m2 | 20.52
(4) |  | 铝合金固定窗安装（5高透光单银LOW-E+12空气+5透明中空双钢化玻璃） |  | m2 | 20.52
表5
分部分项工程量清单与计价表
工程名称：土建单项工程_1#土建单位工程 | [5 empty] | 第115页 共1055页
序号 | 项目编码 | 项目名称 | 项目特征描述 | 计量 单位 | 工程量 | 金 额（元）
[6 empty] | 综合单价 | 合价
62 | 010807001036 | 金属(塑钢、断桥)窗 | 铝合金平开窗C5431 5400*3100 1.框、扇材质:铝合金型材表面粉末喷涂，合金牌号6063-T5/6063-T6 2.玻璃品种、厚度:5高透光单银LOW-E+12空气+5透明中空双钢化玻璃 3.含钢插芯 | m2 | 33.48
(1) |  | 铝合金平开窗制作（5高透光单银LOW-E+12空气+5透明中空双钢化玻璃） |  | m2 | 16.74
(2) |  | 铝合金平开窗安装（5高透光单银LOW-E+12空气+5透明中空双钢化玻璃） |  | m2 | 16.74
(3) |  | 铝合金固定窗制作（5高透光单银LOW-E+12空气+5透明中空双钢化玻璃） |  | m2 | 16.74
(4) |  | 铝合金固定窗安装（5高透光单银LOW-E+12空气+5透明中空双钢化玻璃） |  | m2 | 16.74
63 | 010807001037 | 金属(塑钢、断桥)窗 | 铝合金平开窗C6225a 6250*2500 1.框、扇材质:铝合金型材表面粉末喷涂，合金牌号6063-T5/6063-T6 2.玻璃品种、厚度:5高透光单银LOW-E+12空气+5透明中空双钢化玻璃 3.含钢插芯 | m2 | 31.25
(1) |  | 铝合金平开窗制作（5高透光单银LOW-E+12空气+5透明中空双钢化玻璃） |  | m2 | 19.38
(2) |  | 铝合金平开窗安装（5高透光单银LOW-E+12空气+5透明中空双钢化玻璃） |  | m2 | 19.38
(3) |  | 铝合金固定窗制作（5高透光单银LOW-E+12空气+5透明中空双钢化玻璃） |  | m2 | 11.88
(4) |  | 铝合金固定窗安装（5高透光单银LOW-E+12空气+5透明中空双钢化玻璃） |  | m2 | 11.88
表5
分部分项工程量清单与计价表
工程名称：土建单项工程_1#土建单位工程 | [5 empty] | 第116页 共1055页
序号 | 项目编码 | 项目名称 | 项目特征描述 | 计量 单位 | 工程量 | 金 额（元）
[6 empty] | 综合单价 | 合价
64 | 010807001038 | 金属(塑钢、断桥)窗 | 铝合金平开窗C6231a 6250*3100 1.框、扇材质:铝合金型材表面粉末喷涂，合金牌号6063-T5/6063-T6 2.玻璃品种、厚度:5高透光单银LOW-E+12空气+5透明中空双钢化玻璃 3.含钢插芯 | m2 | 19.38
(1) |  | 铝合金平开窗制作（5高透光单银LOW-E+12空气+5透明中空双钢化玻璃） |  | m2 | 9.69
(2) |  | 铝合金平开窗安装（5高透光单银LOW-E+12空气+5透明中空双钢化玻璃） |  | m2 | 9.69
(3) |  | 铝合金固定窗制作（5高透光单银LOW-E+12空气+5透明中空双钢化玻璃） |  | m2 | 9.69
(4) |  | 铝合金固定窗安装（5高透光单银LOW-E+12空气+5透明中空双钢化玻璃） |  | m2 | 9.69
65 | 010807001039 | 金属(塑钢、断桥)窗 | 铝合金平开窗C6525 6500*2500 1.框、扇材质:铝合金型材表面粉末喷涂，合金牌号6063-T5/6063-T6 2.玻璃品种、厚度:5高透光单银LOW-E+12空气+5透明中空双钢化玻璃 3.含钢插芯 | m2 | 357.5
(1) |  | 铝合金平开窗制作（5高透光单银LOW-E+12空气+5透明中空双钢化玻璃） |  | m2 | 221.654
(2) |  | 铝合金平开窗安装（5高透光单银LOW-E+12空气+5透明中空双钢化玻璃） |  | m2 | 221.654
(3) |  | 铝合金固定窗制作（5高透光单银LOW-E+12空气+5透明中空双钢化玻璃） |  | m2 | 135.854
(4) |  | 铝合金固定窗安装（5高透光单银LOW-E+12空气+5透明中空双钢化玻璃） |  | m2 | 135.854
表5
分部分项工程量清单与计价表
工程名称：土建单项工程_1#土建单位工程 | [5 empty] | 第117页 共1055页
序号 | 项目编码 | 项目名称 | 项目特征描述 | 计量 单位 | 工程量 | 金 额（元）
[6 empty] | 综合单价 | 合价
66 | 010807001040 | 金属(塑钢、断桥)窗 | 铝合金平开窗C6525(by) 6500*2500 1.框、扇材质:铝合金型材表面粉末喷涂，合金牌号6063-T5/6063-T6 2.玻璃品种、厚度:5高透光单银LOW-E+12空气+5透明中空双钢化玻璃 3.含钢插芯 | m2 | 32.5
(1) |  | 铝合金平开窗制作（5高透光单银LOW-E+12空气+5透明中空双钢化玻璃） |  | m2 | 20.15
(2) |  | 铝合金平开窗安装（5高透光单银LOW-E+12空气+5透明中空双钢化玻璃） |  | m2 | 20.15
(3) |  | 铝合金固定窗制作（5高透光单银LOW-E+12空气+5透明中空双钢化玻璃） |  | m2 | 11.29
(4) |  | 铝合金固定窗安装（5高透光单银LOW-E+12空气+5透明中空双钢化玻璃） |  | m2 | 11.29
(5) |  | 铝合金百叶窗制作 |  | m2 | 1.06
(6) |  | 铝合金百叶窗安装 |  | m2 | 1.06
67 | 010807001041 | 金属(塑钢、断桥)窗 | 铝合金平开窗C6525(by1) 6500*2500 1.框、扇材质:铝合金型材表面粉末喷涂，合金牌号6063-T5/6063-T6 2.玻璃品种、厚度:5高透光单银LOW-E+12空气+5透明中空双钢化玻璃 3.含钢插芯 | m2 | 32.5
(1) |  | 铝合金平开窗制作（5高透光单银LOW-E+12空气+5透明中空双钢化玻璃） |  | m2 | 20.15
(2) |  | 铝合金平开窗安装（5高透光单银LOW-E+12空气+5透明中空双钢化玻璃） |  | m2 | 20.15
(3) |  | 铝合金固定窗制作（5高透光单银LOW-E+12空气+5透明中空双钢化玻璃） |  | m2 | 9.91
(4) |  | 铝合金固定窗安装（5高透光单银LOW-E+12空气+5透明中空双钢化玻璃） |  | m2 | 9.91
(5) |  | 铝合金百叶窗制作 |  | m2 | 2.44
(6) |  | 铝合金百叶窗安装 |  | m2 | 2.44
表5
分部分项工程量清单与计价表
工程名称：土建单项工程_1#土建单位工程 | [5 empty] | 第118页 共1055页
序号 | 项目编码 | 项目名称 | 项目特征描述 | 计量 单位 | 工程量 | 金 额（元）
[6 empty] | 综合单价 | 合价
68 | 010807001042 | 金属(塑钢、断桥)窗 | 铝合金平开窗C6525(by2 6500*2500 1.框、扇材质:铝合金型材表面粉末喷涂，合金牌号6063-T5/6063-T6 2.玻璃品种、厚度:5高透光单银LOW-E+12空气+5透明中空双钢化玻璃 3.含钢插芯 | m2 | 16.25
(1) |  | 铝合金平开窗制作（5高透光单银LOW-E+12空气+5透明中空双钢化玻璃） |  | m2 | 10.08
(2) |  | 铝合金平开窗安装（5高透光单银LOW-E+12空气+5透明中空双钢化玻璃） |  | m2 | 10.08
(3) |  | 铝合金固定窗制作（5高透光单银LOW-E+12空气+5透明中空双钢化玻璃） |  | m2 | 4.96
(4) |  | 铝合金固定窗安装（5高透光单银LOW-E+12空气+5透明中空双钢化玻璃） |  | m2 | 4.96
(5) |  | 铝合金百叶窗制作 |  | m2 | 1.22
(6) |  | 铝合金百叶窗安装 |  | m2 | 1.22
69 | 010807001043 | 金属(塑钢、断桥)窗 | 铝合金平开窗C6531 6500*3100 1.框、扇材质:铝合金型材表面粉末喷涂，合金牌号6063-T5/6063-T6 2.玻璃品种、厚度:5高透光单银LOW-E+12空气+5透明中空双钢化玻璃 3.含钢插芯 | m2 | 322.4
(1) |  | 铝合金平开窗制作（5高透光单银LOW-E+12空气+5透明中空双钢化玻璃） |  | m2 | 161.2
(2) |  | 铝合金平开窗安装（5高透光单银LOW-E+12空气+5透明中空双钢化玻璃） |  | m2 | 161.2
(3) |  | 铝合金固定窗制作（5高透光单银LOW-E+12空气+5透明中空双钢化玻璃） |  | m2 | 161.2
(4) |  | 铝合金固定窗安装（5高透光单银LOW-E+12空气+5透明中空双钢化玻璃） |  | m2 | 161.2
表5
分部分项工程量清单与计价表
工程名称：土建单项工程_1#土建单位工程 | [5 empty] | 第119页 共1055页
序号 | 项目编码 | 项目名称 | 项目特征描述 | 计量 单位 | 工程量 | 金 额（元）
[6 empty] | 综合单价 | 合价
70 | 010807001044 | 金属(塑钢、断桥)窗 | 铝合金平开窗LDC5462 5400*6200 1.框、扇材质:铝合金型材表面粉末喷涂，合金牌号6063-T5/6063-T6 2.玻璃品种、厚度:5高透光单银LOW-E+12空气+5透明中空双钢化玻璃/6高透光单银LOW-E+12空气+6透明中空双钢化玻璃 3.含钢插芯 4.含1.5mm不锈钢包柱 | m2 | 33.48
(1) |  | 铝合金平开窗制作（5高透光单银LOW-E+12空气+5透明中空双钢化玻璃） |  | m2 | 4.46
(2) |  | 铝合金平开窗安装（5高透光单银LOW-E+12空气+5透明中空双钢化玻璃） |  | m2 | 4.46
(3) |  | 铝合金固定窗制作（5高透光单银LOW-E+12空气+5透明中空双钢化玻璃） |  | m2 | 5.4
(4) |  | 铝合金固定窗安装（5高透光单银LOW-E+12空气+5透明中空双钢化玻璃） |  | m2 | 5.4
(5) |  | 铝合金固定窗制作（6高透光单银LOW-E+12空气+6透明中空双钢化玻璃 ） |  | m2 | 23.63
(6) |  | 铝合金固定窗安装（6高透光单银LOW-E+12空气+6透明中空双钢化玻璃 ） |  | m2 | 23.63
(7) |  | 细木工板基层 |  | m2 | 10.937
(8) |  | 1.5mm不锈钢板 |  | m2 | 10.937
71 | 010807001045 | 金属(塑钢、断桥)窗 | 铝合金固定窗GDC1706 1700*600 1.框、扇材质:铝合金型材表面粉末喷涂，合金牌号6063-T5/6063-T6 2.玻璃品种、厚度:5高透光单银LOW-E+12空气+5透明中空双钢化玻璃/6高透光单银LOW-E+12空气+6透明中空双钢化玻璃 | m2 | 1.02
(1) |  | 铝合金固定窗制作（5高透光单银LOW-E+12空气+5透明中空双钢化玻璃） |  | m2 | 1.02
表5
分部分项工程量清单与计价表
工程名称：土建单项工程_1#土建单位工程 | [5 empty] | 第120页 共1055页
序号 | 项目编码 | 项目名称 | 项目特征描述 | 计量 单位 | 工程量 | 金 额（元）
[6 empty] | 综合单价 | 合价
(2) |  | 铝合金固定窗安装（5高透光单银LOW-E+12空气+5透明中空双钢化玻璃） |  | m2 | 1.02
72 | 010807001046 | 金属(塑钢、断桥)窗 | 铝合金固定窗GDC1225 1200*2500 1.框、扇材质:铝合金型材表面粉末喷涂，合金牌号6063-T5/6063-T6 2.玻璃品种、厚度:5高透光单银LOW-E+12空气+5透明中空双钢化玻璃/6高透光单银LOW-E+12空气+6透明中空双钢化玻璃 | m2 | 12
(1) |  | 铝合金固定窗制作（5高透光单银LOW-E+12空气+5透明中空双钢化玻璃） |  | m2 | 12
(2) |  | 铝合金固定窗安装（5高透光单银LOW-E+12空气+5透明中空双钢化玻璃） |  | m2 | 12
73 | 010807001047 | 金属(塑钢、断桥)窗 | 铝合金固定窗GDC2424 2400*2400 1.框、扇材质:铝合金型材表面粉末喷涂，合金牌号6063-T5/6063-T6 2.玻璃品种、厚度:5高透光单银LOW-E+12空气+5透明中空双钢化玻璃/6高透光单银LOW-E+12空气+6透明中空双钢化玻璃 | m2 | 5.76
(1) |  | 铝合金固定窗制作（5高透光单银LOW-E+12空气+5透明中空双钢化玻璃） |  | m2 | 5.76
(2) |  | 铝合金固定窗安装（5高透光单银LOW-E+12空气+5透明中空双钢化玻璃） |  | m2 | 5.76
74 | 010807003001 | 金属百叶窗 | 1.铝合金百叶窗制作 2.铝合金百叶窗安装 | m2 | 64.46
(1) |  | 铝合金百叶窗制作 |  | m2 | 64.46
(2) |  | 铝合金百叶窗安装 |  | m2 | 64.46
75 | 020509007001 | 门窗框、槛、抱框 | 部位：外窗 1.50*24木塑复合附框 | m | 2655.9
(1) |  | 50*24木塑复合附框 |  | m | 2655.9
76 | 060212010001 | 预埋件安装 | 1.预埋铁件安装 | t | 2.912
(1) |  | 预埋铁件安装 |  | t | 2.912
77 | 010811001001 | 门窗五金 | 1.名称、材质:手摇链盒式开窗器 | 个 | 40
(1) |  | 手摇链盒式开窗器 |  | 套 | 40
表5
分部分项工程量清单与计价表
工程名称：土建单项工程_1#土建单位工程 | [5 empty] | 第121页 共1055页
序号 | 项目编码 | 项目名称 | 项目特征描述 | 计量 单位 | 工程量 | 金 额（元）
[6 empty] | 综合单价 | 合价
78 | 011209001001 | 带骨架幕墙 | 铝单板雨棚 1.骨架材料种类、规格、中距:140*80*5钢方管、L50*4角钢 2.面层材料品种、规格、颜色:2.5mm氟碳喷涂铝单板 3.面层固定方式:铝角码连接 4.嵌缝、塞口材料种类:密封胶 | m2 | 57.82
(1) |  | 2.5mm氟碳喷涂铝单板雨棚 |  | m2 | 57.82
小 计
六 | 屋面及防水工程
| 1 | J. 屋面及防水工程 |  |  | 0
1 | 011102003044 | 块料楼地面 | 部位：保温上人屋面(倒置式)WM-1 1.结合层厚度、砂浆配合比:20厚1:3干硬性水泥砂浆结合层 2.面层材料品种、规格、颜色:10厚600*600防滑地砖 3.嵌缝材料种类:1：2水泥砂浆擦缝 | m2 | 3548.26
(1) |  | 地砖楼地面(水泥砂浆结合层) (不勾缝 周长3200mm以内) |  | m2 | 3548.26
2 | 010902003001 | 屋面刚性防水 | 部位：保温上人屋面(倒置式)WM-1 1.刚性层厚度:50厚 2.混凝土种类:细石混凝土保护层 3.混凝土强度等级:C20 4.嵌缝材料种类:6m*6m分割缝，缝宽20mm，缝内嵌填防水油膏 5.钢筋规格、型号:φ4@150双向钢筋 | m2 | 3698.66
(1) |  | 最薄处50厚C20细石混凝土保护层 |  | m2 | 3698.66
(2) |  | φ4@150双向钢筋 |  | t | 5.126
(3) |  | 6m*6m分割缝，缝宽20mm，缝内嵌填防水油膏 |  | m | 1232.887
3 | 011003001001 | 隔离层 | 部位：保温上人屋面(倒置式)WM-1 1.隔离层材料品种:无纺布隔离层 | m2 | 3698.66
(1) |  | 土工布过滤层 |  | m2 | 3698.66
4 | 010902001001 | 屋面卷材防水 | 部位：保温上人屋面(倒置式)WM-1 1.卷材品种、规格、厚度:1.5厚双面自粘聚合物改性沥青防水卷材(无胎)沿墙上反300mm以上(高度自屋面完成面的最高点算起) | m2 | 3842.5
表5
分部分项工程量清单与计价表
工程名称：土建单项工程_1#土建单位工程 | [5 empty] | 第122页 共1055页
序号 | 项目编码 | 项目名称 | 项目特征描述 | 计量 单位 | 工程量 | 金 额（元）
[6 empty] | 综合单价 | 合价
(1) |  | 1.5厚双面自粘聚合物改性沥青防水卷材(无胎)(自粘法一层 平面) |  | m2 | 3578.336
(2) |  | 1.5厚双面自粘聚合物改性沥青防水卷材(无胎) (自粘法一层 立面) |  | m2 | 264.166
5 | 010902002001 | 屋面涂膜防水 | 部位：保温上人屋面(倒置式)WM-1 1.防水膜品种:非固化橡胶沥青防水涂料沿墙上反300mm以上(高度自屋面完成面的最高点算起) 2.涂膜厚度、遍数:1.5mm | m2 | 3842.5
(1) |  | 1.5厚非固化橡胶沥青防水涂料(1.5mm厚 平面) |  | m2 | 3578.336
(2) |  | 1.5厚非固化橡胶沥青防水涂料(1.5mm厚 立面) |  | m2 | 264.166
6 | 010902002002 | 屋面涂膜防水 | 部位：保温上人屋面(倒置式)WM-1 1.防水膜品种:水泥基渗透结晶型防水材料(用量≥1.5kg/平方米) 2.涂膜厚度、遍数:1mm | m2 | 3698.66
(1) |  | 水泥基渗透结晶型防水涂料 (1.0mm厚 平面) |  | m2 | 3698.66
7 | 010902007001 | 泛水 | 部位：保温上人屋面(倒置式)WM-1 1.材料品种、规格:女儿墙泛水 (镀锌铁皮) | m | 360.44
(1) |  | 女儿墙泛水 (镀锌铁皮) |  | m | 360.44
8 | 010902003002 | 屋面刚性防水 | 部位：保温不上人屋面WM-2 1.刚性层厚度:40厚 2.混凝土种类:细石混凝土保护层 3.混凝土强度等级:C20 4.嵌缝材料种类:6m*6m分割缝，缝宽20mm，缝内嵌填防水油膏 5.钢筋规格、型号:φ4@150双向钢筋 | m2 | 917.75
(1) |  | 40厚C20细石混凝土保护层 |  | m2 | 917.75
(2) |  | φ4@150双向钢筋 |  | t | 1.272
(3) |  | 6m*6m分割缝，缝宽20mm，缝内嵌填防水油膏 |  | m | 305.917
9 | 011003001002 | 隔离层 | 部位：保温不上人屋面WM-2 1.隔离层材料品种:无纺布隔离层 | m2 | 917.75
表5
分部分项工程量清单与计价表
工程名称：土建单项工程_1#土建单位工程 | [5 empty] | 第123页 共1055页
序号 | 项目编码 | 项目名称 | 项目特征描述 | 计量 单位 | 工程量 | 金 额（元）
[6 empty] | 综合单价 | 合价
(1) |  | 土工布过滤层 |  | m2 | 917.75
10 | 010902001002 | 屋面卷材防水 | 部位：保温不上人屋面WM-2 1.卷材品种、规格、厚度:1.5厚双面自粘聚合物改性沥青防水卷材(无胎)沿墙上反300mm以上(高度自屋面完成面的最高点算起) | m2 | 1045.26
(1) |  | 1.5厚双面自粘聚合物改性沥青防水卷材(无胎)(自粘法一层 平面) |  | m2 | 917.753
(2) |  | 1.5厚双面自粘聚合物改性沥青防水卷材(无胎) (自粘法一层 立面) |  | m2 | 127.508
11 | 010902002003 | 屋面涂膜防水 | 部位：保温不上人屋面WM-2 1.防水膜品种:非固化橡胶沥青防水涂料沿墙上反300mm以上(高度自屋面完成面的最高点算起) 2.涂膜厚度、遍数:1.5mm | m2 | 1045.26
(1) |  | 1.5厚非固化橡胶沥青防水涂料(1.5mm厚 平面) |  | m2 | 917.753
(2) |  | 1.5厚非固化橡胶沥青防水涂料(1.5mm厚 立面) |  | m2 | 127.508
12 | 010902002004 | 屋面涂膜防水 | 部位：保温不上人屋面WM-2 1.防水膜品种:水泥基渗透结晶型防水材料(用量≥1.5kg/平方米) 2.涂膜厚度、遍数:1mm | m2 | 917.75
(1) |  | 水泥基渗透结晶型防水涂料 (1.0mm厚 平面) |  | m2 | 917.75
13 | 010902007002 | 泛水 | 部位：保温不上人屋面WM-2 1.材料品种、规格:女儿墙泛水 (镀锌铁皮) | m | 318.77
(1) |  | 女儿墙泛水 (镀锌铁皮) |  | m | 318.77
14 | 010904003001 | 楼(地)面砂浆防水(防潮) | 部位：无保温不上人屋面WM-3 1.防水层做法:最薄处20厚1:3水泥防水砂浆(内掺5%防水粉），找坡1%与墙转角处做上翻0.3米,阴角做25mm圆弧倒角 | m2 | 177.73
(1) |  | 防水砂浆 (掺防水粉 20mm厚) |  | m2 | 177.73
15 | 010904002003 | 楼(地)面涂膜防水 | 部位：LM-2防滑地砖楼面(有防水) 卫生间、阳台、厨房、报警阀间、垃圾房、清洗区、水泵房 1.防水膜品种:水泥基渗透结晶型防水材料(用量≥1.5kg/平方米) 2.涂膜厚度、遍数:1mm | m2 | 1759.16
表5
分部分项工程量清单与计价表
工程名称：土建单项工程_1#土建单位工程 | [5 empty] | 第124页 共1055页
序号 | 项目编码 | 项目名称 | 项目特征描述 | 计量 单位 | 工程量 | 金 额（元）
[6 empty] | 综合单价 | 合价
(1) |  | 水泥基渗透结晶型防水涂料 (1.0mm厚 平面) |  | m2 | 1759.16
16 | 010904002004 | 楼(地)面涂膜防水 | 部位：LM-2防滑地砖楼面(有防水) 卫生间、阳台、厨房、报警阀间、垃圾房、清洗区、水泵房 1.防水膜品种:聚合物水泥防水涂料(JS、Ⅱ型) 2.涂膜厚度、遍数:1.5mm 注：门口处向外延展500、向两侧延展200宽 | m2 | 1806.51
(1) |  | 聚合物水泥防水涂料 (1.5mm厚 平面) |  | m2 | 1806.51
17 | 010904002005 | 楼(地)面涂膜防水 | 部位：LM-5随捣随抹平楼面 水井、冷媒井、水管井等涉水涉潮道井 1.防水膜品种:水泥基渗透结晶型防水材料(用量≥1.5kg/平方米) 2.涂膜厚度、遍数:1mm | m2 | 88.37
(1) |  | 水泥基渗透结晶型防水涂料 (1.0mm厚 平面) |  | m2 | 88.37
18 | 010904002006 | 楼(地)面涂膜防水 | 部位：LM-5随捣随抹平楼面 水井、冷媒井、水管井等涉水涉潮道井 1.防水膜品种:聚合物水泥防水涂料(JS、Ⅱ型) 2.涂膜厚度、遍数:1.5mm 3.反边高度:向四周墙面上反300mm | m2 | 152.22
(1) |  | 聚合物水泥防水涂料 (1.5mm厚 平面) |  | m2 | 152.22
19 | 010904002007 | 楼(地)面涂膜防水 | 部位：LM-6防水涂料楼面 消防水池、电梯基坑、集油坑 1.防水膜品种:水泥基渗透结晶型防水材料 2.涂膜厚度、遍数:1.5mm | m2 | 60.59
(1) |  | 水泥基渗透结晶型防水涂料 (1.5mm厚 平面) |  | m2 | 60.59
20 | 010903002001 | 墙面涂膜防水 | 部位：WS-1、WS-2、WS-3、女儿墙内侧、百叶内侧等 1.防水膜品种:聚合物水泥防水涂料 2.涂膜厚度、遍数:1.5mm | m2 | 13930.95
(1) |  | 聚合物水泥防水涂料 (1.5mm厚 立面) |  | m2 | 13930.95
21 | 010903002002 | 墙面涂膜防水 | 部位：水井与电井贴邻的墙面 1.防水膜品种:聚合物水泥防水涂料 2.涂膜厚度、遍数:1.5mm | m2 | 31.64
(1) |  | 聚合物水泥防水涂料 (1.5mm厚 立面) |  | m2 | 31.64
表5
分部分项工程量清单与计价表
工程名称：土建单项工程_1#土建单位工程 | [5 empty] | 第125页 共1055页
序号 | 项目编码 | 项目名称 | 项目特征描述 | 计量 单位 | 工程量 | 金 额（元）
[6 empty] | 综合单价 | 合价
22 | 010903002003 | 墙面涂膜防水 | 1.部位：卫生间、厨房 面砖墙面(有防水)QM-2 1.防水膜品种:聚合物水泥防水涂料(JS、Ⅱ型) 2.涂膜厚度、遍数:1.5mm 注：卫生间防水做至顶板底面,封闭阳台四周沿墙卷起高出完成面2米;厨房、垃圾房四周沿墙卷起高出完成面1.2米，1.2米以上设置1.0厚聚合物水泥防水涂料(JS、Ⅱ型)(防潮层) | m2 | 3560.82
(1) |  | 聚合物水泥防水涂料 (1.5mm厚 立面) |  | m2 | 3560.82
23 | 010903003001 | 墙面砂浆防水(防潮) | 1.部位：当位于一层且无地下室时,基础至室内标高500mm以下应设置防潮层(无保温时做法) 2.防水层做法:20厚水泥砂浆应内掺5%防水粉 | m2 | 112.15
(1) |  | 防水砂浆 (掺防水粉 20mm厚) |  | m2 | 112.15
24 | 010903003002 | 墙面砂浆防水(防潮) | 1.部位：水井、空调水管井、冷媒井等涉水管道井 水泥砂浆墙面(含防潮层)QM-5 2.防水层做法:10厚聚合物水泥防水砂浆(Ⅱ类)防潮层 3.界面剂类型:基层处理喷浆甩毛内掺建筑胶 | m2 | 701.62
(1) |  | 聚合物水泥防水砂浆 (10mm厚) |  | m2 | 701.62
(2) |  | 基层处理喷浆甩毛内掺建筑胶 |  | m2 | 701.62
25 | 010903002004 | 墙面涂膜防水 | 1.部位：消防电梯、电梯基坑、集油坑 防水涂料墙面QM-7 2.防水膜品种:水泥基渗透结晶型防水涂料 3.涂膜厚度、遍数:1.0mm 注：防水涂料四周上反高度为:消防水池上反至顶板底,电梯基坑上反至车库底板结构面以上300mm | m2 | 68.91
(1) |  | 水泥基渗透结晶型防水涂料 (1.0mm厚 立面) |  | m2 | 68.91
26 | 010903002005 | 墙面涂膜防水 | 1.部位：消防水泵房、生活水泵房、空调机房、制冷机房(风机房无此道) 穿孔吸音复合板墙面（有防水)QM-8 2.防水膜品种:聚合物水泥防水涂料(JS、Ⅱ型) 3.涂膜厚度、遍数:1.5mm | m2 | 1618.41
(1) |  | 聚合物水泥防水涂料 (1.5mm厚 立面) |  | m2 | 1618.41
表5
分部分项工程量清单与计价表
工程名称：土建单项工程_1#土建单位工程 | [5 empty] | 第126页 共1055页
序号 | 项目编码 | 项目名称 | 项目特征描述 | 计量 单位 | 工程量 | 金 额（元）
[6 empty] | 综合单价 | 合价
27 | 010903002006 | 墙面涂膜防水 | 1.部位：消控室、封闭阳台、报警阀间、清洗区、垃圾暂存间 白色无机涂料内墙面(有防潮)QM-9 2.防水膜品种:聚合物水泥基(JS)防水涂料 3.涂膜厚度、遍数:1.0mm | m2 | 550.09
(1) |  | 聚合物水泥防水涂料 (1.0mm厚 立面) |  | m2 | 550.09
28 | 010903002007 | 墙面涂膜防水 | 1.部位：卫生间、茶水、清洁间、厨房 铝扣板吊顶DP-2 2.防水膜品种:聚合物水泥基(JS)防水涂料 3.涂膜厚度、遍数:1.0mm | m2 | 594.84
(1) |  | 聚合物水泥防水涂料 (1.0mm厚 立面) |  | m2 | 594.84
29 | 010903002008 | 墙面涂膜防水 | 1.部位：仅用于水泵房等涉水和潮湿房间 制冷机房、空调机房 穿孔吸音复合板顶棚DP-5 2.防水膜品种:聚合物水泥基(JS)防水涂料 3.涂膜厚度、遍数:1.0mm | m2 | 1520.79
(1) |  | 聚合物水泥防水涂料 (1.0mm厚 立面) |  | m2 | 1520.79
30 | 010903002009 | 墙面涂膜防水 | 1.部位：消控室、阳台、报警阀间、清洗区、垃圾暂存间 无机防霉涂料顶棚(有防潮)DP-7 2.防水膜品种:聚合物水泥基(JS)防水涂料 3.涂膜厚度、遍数:1.0mm | m2 | 205.12
(1) |  | 聚合物水泥防水涂料 (1.0mm厚 立面) |  | m2 | 205.12
31 | 010903003003 | 墙面砂浆防水(防潮) | 1.部位：水井、冷媒井、水管井等涉水涉潮道井 防水砂浆顶棚DP-8 2.防水层做法:10厚聚合物水泥防水砂浆(Ⅱ类)防潮层 | m2 | 89.09
(1) |  | 聚合物水泥防水砂浆 (10mm厚) |  | m2 | 89.09
32 | 010905001001 | 地下室底板、承台、基础梁卷材防水 | 部位：DD-1地下室底板 1.卷材品种、规格、厚度:预铺反粘高分子自粘胶膜防水卷材,塑料类厚度不小于1.2mm,(橡胶类厚度不小于1.5mm)(满做) | m2 | 3713.43
(1) |  | 预铺反粘高分子自粘胶膜防水卷材,塑料类厚度不小于1.2mm,(橡胶类厚度不小于1.5mm)(满做) |  | m2 | 3713.43
表5
分部分项工程量清单与计价表
工程名称：土建单项工程_1#土建单位工程 | [5 empty] | 第127页 共1055页
序号 | 项目编码 | 项目名称 | 项目特征描述 | 计量 单位 | 工程量 | 金 额（元）
[6 empty] | 综合单价 | 合价
33 | 010905002001 | 地下室底板、承台、基础梁涂膜防水 | 部位：DD-1地下室底板（上表面） 1.防水膜品种:水泥基渗透结晶型防水材料(用量≥1.5kg/平方米) 2.涂膜厚度、遍数:1mm | m2 | 1890.89
(1) |  | 水泥基渗透结晶型防水涂料 (1.0mm厚 平面) |  | m2 | 1890.89
34 | 010903002010 | 墙面涂膜防水 | 1.部位：DW-1地下室外墙 2.防水膜品种:抗流挂聚氨酯防水涂料(50℃/1mm,不流淌) 3.涂膜厚度、遍数:1.5+1.5厚 | m2 | 607.03
(1) |  | 聚氨脂防水涂膜 (3mm厚 立面) |  | m2 | 607.03
35 | 010903004001 | 墙面变形缝 | 部位：施工缝 1.止水带材料种类:3mm预埋式钢板止水带 | m | 175.05
(1) |  | 3mm预埋式钢板止水带 |  | m | 175.05
小 计
七 | 保温、隔热、防腐工程
| 1 | K. 保温、隔热、防腐工程 |  |  | 0
1 | 011001001001 | 保温隔热屋面 | 1.保温隔热材料品种、规格、厚度:40厚挤塑聚苯板（XPS、燃烧性能为B1级，干密度25-35Kg/m3) | m2 | 4466.01
(1) |  | 40厚挤塑聚苯板（XPS、燃烧性能为B1级，干密度25-35Kg/m3) |  | m2 | 4466.01
2 | 011001003001 | 保温隔热墙面 | 1.保温隔热部位:外墙 2.保温隔热方式:外墙内保温 3.保温隔热面层材料品种、规格、性能:10厚无机保温砂浆 4.增强网及抗裂防水砂浆种类:5厚抗裂砂浆复合耐碱玻纤网格布(160g/平方米) 5.基层处理：喷浆甩毛内掺建筑胶 | m2 | 9931.81
(1) |  | 5厚抗裂砂浆复合耐碱玻纤网格布(160g/平方米) |  | m2 | 9931.81
(2) |  | 10厚无机保温砂浆 |  | m2 | 9931.81
(3) |  | 基层处理喷浆甩毛内掺建筑胶 |  | m2 | 9931.81
小 计
八 | 楼地面装饰工程
| 1 | L. 楼地面装饰工程 |  |  | 0
表5
分部分项工程量清单与计价表
工程名称：土建单项工程_1#土建单位工程 | [5 empty] | 第128页 共1055页
序号 | 项目编码 | 项目名称 | 项目特征描述 | 计量 单位 | 工程量 | 金 额（元）
[6 empty] | 综合单价 | 合价
1 | 010404001001 | 垫层 | 部位：室内高差处回填 1.垫层材料种类、配合比、厚度:轻集料混凝土垫层从门口处向地漏找1%坡(厚度根据楼面厚度确定) | m3 | 84.85
(1) |  | LC7.5轻骨料混凝土垫层 |  | m3 | 84.85
2 | 010404001002 | 垫层 | 部位：LM-2防滑地砖楼面(有防水) 卫生间、阳台、厨房、报警阀间、垃圾房、清洗区、水泵房 1.垫层材料种类、配合比、厚度:轻集料混凝土垫层从门口处向地漏找1%坡(厚度根据楼面厚度确定) | m3 | 54.64
(1) |  | LC7.5轻骨料混凝土垫层 |  | m3 | 54.64
3 | 011101006031 | 平面砂浆找平层 | 部位：LM-2防滑地砖楼面(有防水) 卫生间、阳台、厨房、报警阀间、垃圾房、清洗区、水泵房 1.找平层厚度、砂浆配合比:20厚1:3水泥砂浆找坡层，抹平 2.素水泥浆遍数:水泥浆一道（内掺建筑胶） | m2 | 1665.45
(1) |  | 水泥砂浆找平层（20mm厚） (在混凝土或硬基层面上) |  | m2 | 1665.45
4 | 011102003045 | 块料楼地面 | 部位：LM-2防滑地砖楼面(有防水) 卫生间、阳台、厨房、报警阀间、垃圾房、清洗区、水泵房 1.结合层厚度、砂浆配合比:最薄处20厚1:3水泥砂浆1%找坡向地漏,地漏与完成面平 2.面层材料品种、规格、颜色: 600*600防滑地砖 | m2 | 963.97
(1) |  | 地砖楼地面(水泥砂浆结合层) (不勾缝 周长3200mm以内) |  | m2 | 963.97
5 | 011102003046 | 块料楼地面 | 部位：LM-2防滑地砖楼面(有防水) 卫生间、阳台、厨房、报警阀间、垃圾房、清洗区、水泵房 1.结合层厚度、砂浆配合比:最薄处20厚1:3水泥砂浆1%找坡向地漏,地漏与完成面平 2.面层材料品种、规格、颜色: 300*300防滑地砖 | m2 | 151.29
(1) |  | 地砖楼地面(水泥砂浆结合层) (不勾缝 周长1600mm以内) |  | m2 | 151.29
表5
分部分项工程量清单与计价表
工程名称：土建单项工程_1#土建单位工程 | [5 empty] | 第129页 共1055页
序号 | 项目编码 | 项目名称 | 项目特征描述 | 计量 单位 | 工程量 | 金 额（元）
[6 empty] | 综合单价 | 合价
6 | 011102003047 | 块料楼地面 | 部位：LM-3防滑地砖楼面 门厅、合用前室;发电机房、储油间、控制室;倒班宿舍;楼梯间、前室 1.结合层厚度、砂浆配合比:30厚1:3干硬性水泥砂浆结合层，素水泥浆一道（内掺建筑胶） 2.面层材料品种、规格、颜色: 300*300防滑地砖 | m2 | 1004.52
(1) |  | 地砖楼地面(水泥砂浆结合层) (不勾缝 周长1600mm以内) |  | m2 | 1004.52
7 | 011107002001 | 块料台阶面 | 部位：LM-3防滑地砖楼面 门厅、合用前室;发电机房、储油间、控制室;倒班宿舍;楼梯间、前室 1.结合层厚度、砂浆配合比:30厚1:3干硬性水泥砂浆结合层，素水泥浆一道（内掺建筑胶） 2.面层材料品种、规格、颜色: 300*300防滑地砖 | m2 | 14.12
(1) |  | 地砖台阶 水泥砂浆结合层 不勾缝 |  | m2 | 14.12
8 | 011106002001 | 块料楼梯面层 | 1.结合层厚度、砂浆配合比:30厚1:3干硬性水泥砂浆结合层，素水泥浆一道（内掺建筑胶） 2.面层材料品种、规格、颜色: 300*300防滑地砖 | m2 | 641.59
(1) |  | 地砖整体楼梯(水泥砂浆结合层) (不勾缝) |  | m2 | 641.59
9 | 011101006032 | 平面砂浆找平层 | 部位：LM-4水泥砂浆楼面 非门厅密闭通道、与人防专用楼梯连通的走道和防毒通道、人防专用楼梯、楼梯间、非电梯厅前室等 1.找平层砂浆配合比、厚度:20厚1:3水泥砂浆找平压光 | m2 | 234.49
(1) |  | 水泥砂浆找平层（20mm厚） (在混凝土或硬基层面上) |  | m2 | 234.49
10 | 011101006033 | 平面砂浆找平层 | 部位：LM-5随捣随抹平楼面 水井、冷媒井、水管井等涉水涉潮道井 1.找平层砂浆配合比、厚度:20厚1:3水泥砂浆找坡层,抹平 | m2 | 88.37
(1) |  | 水泥砂浆找平层（20mm厚） (在混凝土或硬基层面上) |  | m2 | 88.37
表5
分部分项工程量清单与计价表
工程名称：土建单项工程_1#土建单位工程 | [5 empty] | 第130页 共1055页
序号 | 项目编码 | 项目名称 | 项目特征描述 | 计量 单位 | 工程量 | 金 额（元）
[6 empty] | 综合单价 | 合价
11 | 011101007001 | 金刚砂楼地面 | 部位：LM-9金刚砂+固化剂耐磨地坪 生产车间 1.找平层砂浆配合比、厚度:50厚C30细石混凝土(不允许掺入粉煤灰)找平层,随捣随抹光,配φ6@200双向钢筋，沿墙平面四周设伸缩缝,平面内设纵横伸缩缝,缝间距不大于6米,缝宽5-10mm,用切割机切深20，;车库排水口周边5米范围内找坡。货梯厅门口米范围内细石混凝土配筋改为φ6@150双向钢筋 2.面层材料种类、厚度:金刚砂+固化剂耐磨地坪(非金属骨料金刚砂掺量不低于5kg/平方米，固化剂掺量不低于0.25kg/平方米) | m2 | 17426.65
(1) |  | 金刚砂地面 |  | m2 | 17426.65
(2) |  | [C30预拌非泵送细石混凝土] 细石混凝土找平层（50mm厚） (在硬基层面上) |  | m2 | 17426.65
(3) |  | 钢筋网片 |  | t | 38.687
12 | 011101007002 | 金刚砂楼地面 | 部位：LM-9金刚砂+固化剂耐磨地坪 制冷机房坡道 1.找平层砂浆配合比、厚度:100厚C30细石混凝土(不允许掺入粉煤灰)找平层,随捣随抹光,配φ6@200双向钢筋，沿墙平面四周设伸缩缝,平面内设纵横伸缩缝,缝间距不大于6米,缝宽5-10mm,用切割机切深20，;车库排水口周边5米范围内找坡。货梯厅门口米范围内细石混凝土配筋改为φ6@150双向钢筋 2.面层材料种类、厚度:金刚砂+固化剂耐磨地坪(非金属骨料金刚砂掺量不低于5kg/平方米，固化剂掺量不低于0.25kg/平方米) | m2 | 16.94
(1) |  | 金刚砂地面 |  | m2 | 16.94
(2) |  | [C30预拌非泵送细石混凝土] 细石混凝土找平层（30mm厚） (在硬基层面上) |  | m2 | 16.94
(3) |  | [C30预拌非泵送细石混凝土] (垫层) |  | m3 | 1.186
(4) |  | 钢筋网片 |  | t | 0.038
表5
分部分项工程量清单与计价表
工程名称：土建单项工程_1#土建单位工程 | [5 empty] | 第131页 共1055页
序号 | 项目编码 | 项目名称 | 项目特征描述 | 计量 单位 | 工程量 | 金 额（元）
[6 empty] | 综合单价 | 合价
13 | 011101007003 | 金刚砂楼地面 | 部位：卸货平台楼面 金刚砂+固化剂耐磨地坪 1.找平层砂浆配合比、厚度:C25耐磨砼层50厚,随打随抹光(设缝与垫层同) 2.面层材料种类、厚度:抹光机压实抹平,并进行抛光密封，砼初凝时,开始撒播金刚砂耐磨砂浆(含固化剂,金刚砂含量不小于6kg/m2 | m2 | 261.95
(1) |  | 金刚砂地面 |  | m2 | 261.95
(2) |  | [C25预拌非泵送细石混凝土] 细石混凝土找平层（50mm厚） (在硬基层面上) |  | m2 | 261.95
14 | 011101003001 | 细石混凝土楼地面 | 部位：LM-10细石混凝土地面 洁净车间(面层二次装修) 1.找平层砂浆配合比、厚度:45厚C30细石混凝土(不允许掺入粉煤灰)找平层,随捣随抹光,配φ6@200双向钢筋，沿墙平面四周设伸缩缝,平面内设纵横伸缩缝,缝间距不大于6米,缝宽5-10mm,用切割机切深20 | m2 | 6639.54
(1) |  | [C30预拌非泵送细石混凝土] 细石混凝土找平层（45mm厚） (在硬基层面上) |  | m2 | 6639.54
(2) |  | 钢筋网片 |  | t | 14.74
15 | 011105001001 | 水泥砂浆踢脚线 | 部位：TJ-1水泥砂浆踢脚 1.踢脚线高度:120mm； 2.底层厚度、砂浆配合比:10厚1:3水泥砂浆打底并划出纹道,水泥浆一道(内掺建筑胶) 3.面层厚度、砂浆配合比:8厚水泥砂浆抹面压实赶光 | m2 | 258.62
(1) |  | 楼地面踢脚板水泥砂浆面层（底10mm、面8mm） |  | m2 | 258.62
16 | 011105003011 | 块料踢脚线 | 部位：TJ-2地砖踢脚 2.踢脚线高度:120mm 3.粘贴层厚度、材料种类：10厚1:3水泥砂浆打底扫毛 4.面层材料品种、规格、颜色:10厚防滑砖 | m2 | 219.06
(1) |  | 楼地面地砖踢脚板 (10厚水泥砂浆结合层) |  | m2 | 219.06
17 | 011105003012 | 块料踢脚线 | 部位：TJ-2地砖踢脚 楼梯段 2.踢脚线高度:120mm 3.粘贴层厚度、材料种类：10厚1:3水泥砂浆打底扫毛 4.面层材料品种、规格、颜色:10厚防滑砖 | m2 | 47.54
表5
分部分项工程量清单与计价表
工程名称：土建单项工程_1#土建单位工程 | [5 empty] | 第132页 共1055页
序号 | 项目编码 | 项目名称 | 项目特征描述 | 计量 单位 | 工程量 | 金 额（元）
[6 empty] | 综合单价 | 合价
(1) |  | 楼地面地砖踢脚板 (10厚水泥砂浆结合层) |  | m2 | 47.54
18 | 011108004001 | 水泥砂浆零星项目 | 1.工程部位:梯侧 2.面层厚度、砂浆厚度:1:2水泥砂浆面层 | m2 | 47.54
(1) |  | 零星项目水泥砂浆面层 |  | m2 | 47.54
小 计
九 | 墙、柱面装饰与隔断、幕墙工程
| 1 | M. 墙、柱面装饰与隔断、幕墙工程 |  |  | 0
1 | 011201004001 | 立面砂浆找平层 | 1.部位：卫生间、厨房 面砖墙面(有防水)QM-2 2.基层类型:多孔砖墙 3.界面剂类型:基层处理喷浆甩毛内掺建筑胶 4.找平层砂浆厚度、配合比:15厚1:3水泥砂浆找平 | m2 | 2904.56
(1) |  | 15厚1:3水泥砂浆找平 |  | m2 | 2904.56
(2) |  | 基层处理喷浆甩毛内掺建筑胶 |  | m2 | 2904.56
2 | 011201004002 | 立面砂浆找平层 | 1.部位：门厅、合用前室 面砖墙面QM-3 2.基层类型:多孔砖墙 3.界面剂类型:基层处理喷浆甩毛内掺建筑胶 4.找平层砂浆厚度、配合比:15厚1:3水泥砂浆找平 | m2 | 932.5
(1) |  | 15厚1:3水泥砂浆找平 |  | m2 | 932.5
(2) |  | 基层处理喷浆甩毛内掺建筑胶 |  | m2 | 932.5
3 | 011201004003 | 立面砂浆找平层 | 1.部位：楼梯间、无电梯的楼梯前室;柴发控制室、储油间;地下车库、生产车间等 白色无机涂料内墙面QM-4 2.基层类型:多孔砖墙 3.界面剂类型:基层处理喷浆甩毛内掺建筑胶 4.找平层砂浆厚度、配合比:10厚DPM5（1:1:6水泥石灰膏砂浆)打底抹平 | m2 | 9999.97
(1) |  | 10厚DPM5（1:1:6水泥石灰膏砂浆)打底抹平 |  | m2 | 9999.97
(2) |  | 基层处理喷浆甩毛内掺建筑胶 |  | m2 | 9999.97
表5
分部分项工程量清单与计价表
工程名称：土建单项工程_1#土建单位工程 | [5 empty] | 第133页 共1055页
序号 | 项目编码 | 项目名称 | 项目特征描述 | 计量 单位 | 工程量 | 金 额（元）
[6 empty] | 综合单价 | 合价
4 | 011202003001 | 柱、梁面砂浆找平 | 1.部位：生产车间 白色无机涂料内墙面QM-4 2.柱(梁)体类型:混凝土独立柱 3.找平的砂浆厚度、配合比:10厚DPM5（1:1:6水泥石灰膏砂浆)打底抹平 独立矩形柱(梁) 4.界面剂类型:基层处理喷浆甩毛内掺建筑胶 | m2 | 2497.2
(1) |  | 10厚DPM5（1:1:6水泥石灰膏砂浆)打底抹平 独立矩形柱(梁) |  | m2 | 2497.2
(2) |  | 基层处理喷浆甩毛内掺建筑胶 |  | m2 | 2497.2
5 | 011201004004 | 立面砂浆找平层 | 1.部位：烟囱、排烟井、加压井、洁净车间等 水泥砂浆墙面QM-5 2.基层类型:多孔砖墙 3.界面剂类型:基层处理喷浆甩毛内掺建筑胶 4.找平层砂浆厚度、配合比:15厚1:3水泥砂浆找平 | m2 | 3390.96
(1) |  | 15厚1:3水泥砂浆找平 |  | m2 | 3390.96
(2) |  | 基层处理喷浆甩毛内掺建筑胶 |  | m2 | 3390.96
6 | 011201004005 | 立面砂浆找平层 | 1.部位：空压机房、柴油发电机房 穿孔吸音复合板墙面QM-6（仅砖墙面） 2.找平层砂浆厚度、配合比:15厚1:3水泥砂浆找平 | m2 | 89.04
(1) |  | 15厚1:3水泥砂浆找平 |  | m2 | 89.04
7 | 011207001061 | 墙面装饰板 | 1.部位：空压机房、柴油发电机房 穿孔吸音复合板墙面QM-6 2.面层材料品种、规格、颜色:穿孔吸音复合板600X600X15，,板背面点状抹粉刷石膏(至少五个点)粘贴于墙面,板边接缝处平面压T型塑料压条,板角对角处用尼龙压盘膨胀螺栓固定 | m2 | 156.64
(1) |  | 穿孔吸音复合板吸声墙面 |  | m2 | 156.64
8 | 011201004006 | 立面砂浆找平层 | 1.部位：消防水泵房、生活水泵房、空调机房、人防内风机房、制冷机房 穿孔吸音复合板墙面（有防水)QM-8（仅砖墙面） 2.找平层砂浆厚度、配合比:15厚1:3水泥砂浆找平 注:消防水泵房、生活水泵房内墙面1.8米以下做法详QM-2 | m2 | 731.99
(1) |  | 15厚1:3水泥砂浆找平 |  | m2 | 731.99
表5
分部分项工程量清单与计价表
工程名称：土建单项工程_1#土建单位工程 | [5 empty] | 第134页 共1055页
序号 | 项目编码 | 项目名称 | 项目特征描述 | 计量 单位 | 工程量 | 金 额（元）
[6 empty] | 综合单价 | 合价
9 | 011207001062 | 墙面装饰板 | 1.部位：消防水泵房、生活水泵房、空调机房、人防内风机房、制冷机房 穿孔吸音复合板墙面（有防水)QM-8 2.面层材料品种、规格、颜色:穿孔吸音复合板600X600X15，,板背面点状抹粉刷石膏(至少五个点)粘贴于墙面,板边接缝处平面压T型塑料压条,板角对角处用尼龙压盘膨胀螺栓固定 注:消防水泵房、生活水泵房内墙面1.8米以下做法详QM-2 | m2 | 1618.41
(1) |  | 穿孔吸音复合板吸声墙面 |  | m2 | 1618.41
10 | 011201004007 | 立面砂浆找平层 | 1.部位：消控室、封闭阳台、报警阀间、清洗区、垃圾暂存间 白色无机涂料内墙面(有防潮)QM-9 2.基层类型:多孔砖墙 3.界面剂类型:基层处理喷浆甩毛内掺建筑胶 4.找平层砂浆厚度、配合比:10厚DPM5（1:1:6水泥石灰膏砂浆)打底抹平 | m2 | 379.28
(1) |  | 10厚DPM5（1:1:6水泥石灰膏砂浆)打底抹平 |  | m2 | 379.28
(2) |  | 基层处理喷浆甩毛内掺建筑胶 |  | m2 | 379.28
11 | 011201004008 | 立面砂浆找平层 | 部位：WS-1、WS-2、WS-3、女儿墙内侧、百叶内侧等 1.基层类型:外墙 2.界面剂类型:基层处理喷浆甩毛内掺建筑胶 3.找平层砂浆厚度、配合比:20厚1:2.5水泥防水砂浆兼找平 | m2 | 13930.95
(1) |  | 20厚1:2.5水泥防水砂浆兼找平 |  | m2 | 13930.95
(2) |  | 基层处理喷浆甩毛内掺建筑胶 |  | m2 | 13930.95
12 | 011204001001 | 石材墙面 | 部位：WS-3 1.墙体类型:外墙 2.安装方式:石材背面涂5厚胶粘剂，6厚DPM20砂浆（1:2.5水泥砂浆）结合层，表面扫毛或划出纹道 3.面层材料品种、规格、颜色:8~12厚薄型石材(500x500) 4.缝宽、嵌缝材料种类:GTC砂浆勾缝 | m2 | 129.02
(1) |  | 外墙粘贴石材 (石材背面涂5厚胶粘剂，6厚DPM20砂浆（1:2.5水泥砂浆）结合层，表面扫毛或划出纹道) |  | m2 | 129.02
表5
分部分项工程量清单与计价表
工程名称：土建单项工程_1#土建单位工程 | [5 empty] | 第135页 共1055页
序号 | 项目编码 | 项目名称 | 项目特征描述 | 计量 单位 | 工程量 | 金 额（元）
[6 empty] | 综合单价 | 合价
13 | 011201002001 | 墙面装饰抹灰 | 1.部位：DW-1地下室外墙 2.装饰面材料种类:30厚XPS挤塑聚苯板(密度≥30kg/立方米)保护层 | m2 | 607.03
(1) |  | 30厚XPS挤塑聚苯板(密度≥30kg/立方米)保护层 |  | m2 | 607.03
小 计
十 | 天棚工程
| 1 | N. 天棚工程 |  |  | 0
1 | 011302001042 | 天棚吊顶 | 部位：消防水泵房、生活水泵房、柴油发电机房、人防内风机房、制冷机房、空调机房、空压机房 穿孔吸音复合板顶棚DP-5 1.清理基层,去除灰尘和油污,弹线定位，放水平线及垂直线 2.面层材料品种、规格、颜色:穿孔吸音复合板600X600X15，,板背面点状抹粉刷石膏(至少五个点)粘贴于楼板面,板边接缝处平面压T型塑料压条,板角对角处用尼龙压盘膨胀螺栓固定,板中间另加一个固定压盘及膨胀栓 | m2 | 1636.83
(1) |  | 穿孔吸音复合板顶棚 |  | m2 | 1636.83
小 计
十一 | 油漆、涂料、裱糊工程
| 1 | P. 油漆、涂料、裱糊工程 |  |  | 0
1 | 011406001053 | 抹灰面油漆涂料 | 1.部位：楼梯间、无电梯的楼梯前室;柴发控制室、储油间;地下车库、生产车间等 白色无机涂料内墙面QM-4 2.基层类型:水泥砂浆 3.腻子种类、遍数:腻子分两遍刮平 4.油漆涂料品种、遍数（或厚度）:白色防霉无机内墙涂料一底两涂 | m2 | 15114.45
(1) |  | 白色防霉无机内墙涂料一底两涂,面层腻子分两遍刮平 |  | m2 | 15114.45
2 | 011406001054 | 抹灰面油漆涂料 | 1.部位：生产车间独立柱 白色无机涂料内墙面QM-4 2.基层类型:水泥砂浆 3.腻子种类、遍数:腻子分两遍刮平 4.油漆涂料品种、遍数（或厚度）:白色防霉无机内墙涂料一底两涂 | m2 | 2497.2
(1) |  | 白色防霉无机内墙涂料一底两涂,面层腻子分两遍刮平 |  | m2 | 2497.2
表5
分部分项工程量清单与计价表
工程名称：土建单项工程_1#土建单位工程 | [5 empty] | 第136页 共1055页
序号 | 项目编码 | 项目名称 | 项目特征描述 | 计量 单位 | 工程量 | 金 额（元）
[6 empty] | 综合单价 | 合价
3 | 011406001055 | 抹灰面油漆涂料 | 1.部位：消控室、封闭阳台、报警阀间、清洗区、垃圾暂存间 白色无机涂料内墙面(有防潮)QM-9 2.基层类型:水泥砂浆 3.腻子种类、遍数:腻子分两遍刮平 4.油漆涂料品种、遍数（或厚度）:白色防霉无机内墙涂料一底两涂 | m2 | 550.09
(1) |  | 白色防霉无机内墙涂料一底两涂,面层腻子分两遍刮平 |  | m2 | 550.09
4 | 011406001056 | 抹灰面油漆涂料 | 1.部位:WS-1 2.基层类型:水泥砂浆 3.腻子种类、遍数:满刮外墙腻子磨平 4.油漆涂料品种、遍数（或厚度）:真石漆 | m2 | 5984.4
(1) |  | 真石漆 (墙面) |  | m2 | 5984.4
5 | 011406001057 | 抹灰面油漆涂料 | 1.部位:WS-1 独立柱 2.基层类型:水泥砂浆 3.腻子种类、遍数:满刮外墙腻子磨平 4.油漆涂料品种、遍数（或厚度）:真石漆 | m2 | 71.14
(1) |  | 真石漆 (墙面) |  | m2 | 71.14
6 | 011406001058 | 抹灰面油漆涂料 | 1.部位:WS-2 2.基层类型:水泥砂浆 3.腻子种类、遍数:满刮外墙腻子磨平 4.油漆涂料品种、遍数（或厚度）:花岗岩水性仿石涂料 | m2 | 6990.97
(1) |  | 花岗岩水性仿石涂料 (墙面) |  | m2 | 6990.97
7 | 011406001059 | 抹灰面油漆涂料 | 1.部位:女儿墙内侧 2.基层类型:水泥砂浆 3.腻子种类、遍数:满刮外墙腻子磨平 4.油漆涂料品种、遍数（或厚度）:高级弹性外墙涂料 | m2 | 700.65
(1) |  | 外墙丙烯酸酯涂料 (墙面 二遍) |  | m2 | 700.65
8 | 011406001060 | 抹灰面油漆涂料 | 1.部位:百叶内侧 2.基层类型:水泥砂浆 3.腻子种类、遍数:满刮外墙腻子磨平 4.油漆涂料品种、遍数（或厚度）:高级弹性外墙涂料 | m2 | 54.78
(1) |  | 外墙丙烯酸酯涂料 (墙面 二遍) |  | m2 | 54.78
表5
分部分项工程量清单与计价表
工程名称：土建单项工程_1#土建单位工程 | [5 empty] | 第137页 共1055页
序号 | 项目编码 | 项目名称 | 项目特征描述 | 计量 单位 | 工程量 | 金 额（元）
[6 empty] | 综合单价 | 合价
9 | 011406001061 | 抹灰面油漆涂料 | 1.部位:无保温不上人屋面WM-3 2.基层类型:水泥砂浆 3.腻子种类、遍数:满刮外墙腻子磨平 4.油漆涂料品种、遍数（或厚度）:高级弹性外墙涂料 | m2 | 162.61
(1) |  | 外墙丙烯酸酯涂料 (墙面 二遍) |  | m2 | 162.61
10 | 011406001062 | 抹灰面油漆涂料 | 1.部位:外露雨水管、冷凝水管、排水管 2.油漆涂料品种、遍数（或厚度）:高级弹性外墙涂料 | m2 | 13.2
(1) |  | 外墙丙烯酸酯涂料 (墙面 二遍) |  | m2 | 13.2
11 | 011406001063 | 抹灰面油漆涂料 | 部位：无机防霉涂料顶棚DP-4 地下汽车库、非机动车库、汽车坡道(室内)、楼梯间、无电梯的楼梯前室、楼梯前室、走道、常有人员通行的密闭通道 、阳台(有用水)、封闭阳台( 有用水)、生产车间等 2.基层类型:水泥砂浆 3.腻子种类、遍数:满刮耐水腻子分两遍找平 4.油漆涂料品种、遍数（或厚度）:无机防霉涂料 | m2 | 30769.2
(1) |  | 无机防霉涂料,满刮耐水腻子分两遍找平 |  | m2 | 30769.2
12 | 011406001064 | 抹灰面油漆涂料 | 部位：无机防霉涂料顶棚(有防潮)DP-7 消控室、阳台、报警阀间、清洗区、垃圾暂存间 2.基层类型:水泥砂浆 3.腻子种类、遍数:满刮耐水腻子分两遍找平 4.油漆涂料品种、遍数（或厚度）:无机防霉涂料 | m2 | 205.12
(1) |  | 无机防霉涂料,满刮耐水腻子分两遍找平 |  | m2 | 205.12
小 计
十二 | 其他装饰工程
| 1 | Q. 其他装饰工程 |  |  | 0
1 | 010807005002 | 金属格栅窗 | 部位：变配电室、开闭所、消控室、柴油发电机房、电缆沟及电梯机房等电气房间 1.可开启窗均内设10x10x3不锈钢制防护网 | m2 | 10.4
(1) |  | 可开启窗均内设10x10x3不锈钢制防护网 |  | m2 | 10.4
2 | 011210006001 | 其他隔断 | 部位：变配电室、开闭所、消控室、柴油发电机房、电缆沟及电梯机房等电气房间 1.开启门口需要做安装挡鼠板,高度为300 | m2 | 3.72
表5
分部分项工程量清单与计价表
工程名称：土建单项工程_1#土建单位工程 | [5 empty] | 第138页 共1055页
序号 | 项目编码 | 项目名称 | 项目特征描述 | 计量 单位 | 工程量 | 金 额（元）
[6 empty] | 综合单价 | 合价
(1) |  | 开启门口需要做安装挡鼠板,高度为300 |  | m2 | 3.72
3 | 01150300B001 | 水簸箕 | 1.预制混凝土水簸箕(12J201-/H6) | 个 | 9
(1) |  | 预制混凝土水簸箕(12J201-/H6) |  | 个 | 9
4 | 011503001001 | 金属扶手、栏杆、栏板 | 1.楼梯栏杆详图集22J403-1，B3/2-8 H=900mm | m | 243.77
(1) |  | 不锈钢栏杆 (不锈钢扶手) |  | m | 243.77
5 | 011503001002 | 金属扶手、栏杆、栏板 | 1.楼梯栏杆详图集22J403-1，B3/2-8 H=1100mm | m | 19.38
(1) |  | 不锈钢栏杆 (不锈钢扶手) |  | m | 19.38
6 | 011503001003 | 金属扶手、栏杆、栏板 | 1.制冷机房坡道栏杆详图集22J403-1，B3/2-8 H=1100mm | m | 10.17
(1) |  | 不锈钢栏杆 (不锈钢扶手) |  | m | 10.17
7 | 011503001004 | 金属扶手、栏杆、栏板 | 1.庭院栏杆详图集22J403-1，B3/2-8 H=1200mm | m | 15.36
(1) |  | 不锈钢栏杆 (不锈钢扶手) |  | m | 15.36
8 | 011503001005 | 金属扶手、栏杆、栏板 | 1.楼梯靠墙扶手栏杆详图集22J403-1，6/5-4 | m | 78.57
(1) |  | 扶手 (不锈钢) |  | m | 78.57
9 | 011503001006 | 金属扶手、栏杆、栏板 | 1.护窗栏杆详图集22J403-1，HC7/4-24 H=1100mm | m | 8.4
(1) |  | 护窗 (不锈钢栏杆 不锈钢扶手) |  | m | 8.4
10 | 011503001007 | 金属扶手、栏杆、栏板 | 1.卷帘门处可开启不锈钢防护栏杆（含成品地脚滑轮，插销）H=1100，具体详图纸大样 | m | 37
(1) |  | 卷帘门处可开启不锈钢防护栏杆（含成品地脚滑轮，插销）H=1100，具体详图纸大样 |  | m | 37
11 | 011503001008 | 金属扶手、栏杆、栏板 | 1.室内台阶栏杆详图集22J403-1，B3/2-8 H=900mm | m | 6.56
(1) |  | 不锈钢栏杆 (不锈钢扶手) |  | m | 6.56
12 | 010512008001 | 沟盖板、井盖板、井圈 | 部位：集水坑 1.检修孔钢盖板600*800，具体详图 | 块 | 4
(1) |  | 检修孔钢盖板600*800 |  | 块 | 4
13 | 010516002012 | 预埋铁件 | 1.预埋铁件安装 | t | 0.746
(1) |  | 预埋铁件安装 |  | t | 0.746
表5
分部分项工程量清单与计价表
工程名称：土建单项工程_1#土建单位工程 | [5 empty] | 第139页 共1055页
序号 | 项目编码 | 项目名称 | 项目特征描述 | 计量 单位 | 工程量 | 金 额（元）
[6 empty] | 综合单价 | 合价
14 | 011103001001 | 橡胶板楼地面 | 部位：楼梯滑动支座构造 1.粘结层厚度、材料种类:胶粘接剂 2.面层材料品种、规格、颜色:5厚聚四氟乙烯板 3.压线条种类:缝50宽,填充聚苯板 | m2 | 28.45
(1) |  | 5厚聚四氟乙烯板，用胶粘于砼面上 |  | m2 | 28.45
(2) |  | 缝50宽,填充聚苯板 |  | m | 102.2
15 | 040205007001 | 标记 | 1.1m高L型钢制防撞护角100*100*5，侄圆角 | 个 | 708
(1) |  | 1m高L型钢制防撞护角100*100*5，侄圆角 |  | 个 | 708
小 计
合 计
表5
分部分项工程量清单与计价表
工程名称：土建单项工程_2#土建单位工程 | [5 empty] | 第140页 共1055页
序号 | 项目编码 | 项目名称 | 项目特征描述 | 计量 单位 | 工程量 | 金 额（元）
[6 empty] | 综合单价 | 合价
一 | 土石方工程
1 | 010101001002 | 平整场地 | 1.土壤类别:详地质勘查报告，综合各种土质 2.弃土运距:场内平衡 3.取土运距:场内平衡 | m2 | 3482.09
(1) |  | 平整场地 (挖掘机) |  | m2 | 3482.09
2 | 010101002002 | 挖一般土方 | 1.土壤类别:详地勘资料 2.挖土深度:2m以内 | m3 | 156.28
(1) |  | 人工挖一般土方 (三类土 基深 2m以内) |  | m3 | 7.814
(2) |  | 挖掘机挖一般土方 (不装车 三类土) |  | m3 | 79.194
(3) |  | 挖掘机挖一般土方 (装车 三类土) |  | m3 | 69.272
3 | 010101003002 | 挖沟槽土方 | 1.土壤类别:详地勘资料 2.挖土深度:2m以内 | m3 | 1323.53
(1) |  | 人工挖沟槽土方 (三类土 槽深 2m以内) |  | m3 | 66.177
(2) |  | 挖掘机挖槽坑土方 (不装车 三类土) |  | m3 | 865.046
(3) |  | 挖掘机挖槽坑土方 (装车 三类土) |  | m3 | 392.307
4 | 010101004003 | 挖基坑土方 | 1.土壤类别:详地勘资料 2.挖土深度:2m以内 | m3 | 970.27
(1) |  | 人工挖基坑土方 (三类土 坑深 2m以内） |  | m3 | 48.514
(2) |  | 挖掘机挖槽坑土方 (不装车 三类土) |  | m3 | 639.827
(3) |  | 挖掘机挖槽坑土方 (装车 三类土) |  | m3 | 281.929
5 | 010101004004 | 挖基坑土方 | 1.土壤类别:详地勘资料 2.挖土深度:4m以内 | m3 | 2634.47
(1) |  | 人工挖基坑土方 (三类土 坑深 4m以内) |  | m3 | 131.724
(2) |  | 挖掘机挖槽坑土方 (不装车 三类土) |  | m3 | 2502.747
6 | 010103001002 | 回填方 | 1.密实度要求:满足设计和规范要求 2.填方材料品种:满足设计和规范要求 3.填方粒径要求:满足设计和规范要求 4.填方来源、运距:场内平衡 | m3 | 4341.04
(1) |  | 填土机械夯实 (槽坑) |  | m3 | 4341.04
7 | 010103002008 | 余方弃置 | 1.废弃料品种:详地质勘查报告，综合各种土质 2.运距:7km 3.采用经过核准的智能型渣土车 | m3 | 743.51
(1) |  | 自卸汽车运土 (载重10t以外 运距 7km) |  | m3 | 743.51
表5
分部分项工程量清单与计价表
工程名称：土建单项工程_2#土建单位工程 | [5 empty] | 第141页 共1055页
序号 | 项目编码 | 项目名称 | 项目特征描述 | 计量 单位 | 工程量 | 金 额（元）
[6 empty] | 综合单价 | 合价
小 计
二 | 砌筑工程
| 1 | D. 砌筑工程 |  |  | 0
1 | 010401004005 | 多孔砖墙 | 1.砌块品种、规格、强度等级:煤矸石烧结多孔砖Mu10 2.墙体类型:90厚 3.砂浆强度等级: M5.0预拌砂浆砌筑 | m3 | 161.78
(1) |  | 多孔砖墙 (90mm厚) |  | m3 | 161.78
2 | 010401004006 | 多孔砖墙 | 弧形 1.砌块品种、规格、强度等级:煤矸石烧结多孔砖Mu10 2.墙体类型:90厚 3.砂浆强度等级: M5.0预拌砂浆砌筑 | m3 | 6
(1) |  | 多孔砖墙 (90mm厚) |  | m3 | 6
3 | 010401004007 | 多孔砖墙 | 1.砌块品种、规格、强度等级:煤矸石烧结多孔砖Mu10 2.墙体类型:190厚 3.砂浆强度等级: M5.0预拌砂浆砌筑 | m3 | 1776.85
(1) |  | 多孔砖墙 (190mm厚) |  | m3 | 1776.85
4 | 010401004008 | 多孔砖墙 | 弧形 1.砌块品种、规格、强度等级:煤矸石烧结多孔砖Mu10 2.墙体类型:190厚 3.砂浆强度等级: M5.0预拌砂浆砌筑 | m3 | 4.31
(1) |  | 多孔砖墙 (190mm厚) |  | m3 | 4.31
5 | 010405001002 | 砌筑超高增加费 | 1.超高高度:每增0.5m砌筑超高增加费 | m3 | 1832.35
(1) |  | 每增0.5m砌筑超高增加费 |  | m3 | 1832.35
小 计
三 | 混凝土及钢筋混凝土工程
| 1 | E. 混凝土及钢筋混凝土工程 |  |  | 0
1 | 010501001002 | 垫层 | 1.混凝土种类:泵送商品混凝土 2.混凝土强度等级:C20 | m3 | 422.24
(1) |  | C20泵送混凝土 (垫层) |  | m3 | 422.24
2 | 010501004002 | 满堂基础 | 1.混凝土种类:泵送抗渗商品混凝土 2.混凝土强度等级:C35P8 | m3 | 1073.44
(1) |  | [C35预拌泵送抗渗混凝土] (有梁式满堂基础) |  | m3 | 1073.44
3 | 010501005002 | 桩承台基础 | 1.混凝土种类:泵送抗渗商品混凝土 2.混凝土强度等级:C35P8 | m3 | 857.98
表5
分部分项工程量清单与计价表
工程名称：土建单项工程_2#土建单位工程 | [5 empty] | 第142页 共1055页
序号 | 项目编码 | 项目名称 | 项目特征描述 | 计量 单位 | 工程量 | 金 额（元）
[6 empty] | 综合单价 | 合价
(1) |  | [C35预拌泵送抗渗混凝土] (独立基础) |  | m3 | 857.98
4 | 010501006002 | 设备基础 | 1.混凝土种类:泵送商品混凝土 2.混凝土强度等级:C25 | m3 | 23.13
(1) |  | [C25预拌泵送普通混凝土] (设备基础) |  | m3 | 23.13
5 | 010502003007 | 异形柱 | 1.混凝土种类:泵送商品混凝土 2.混凝土强度等级:C50 | m3 | 53.77
(1) |  | [C50预拌泵送普通混凝土] (独立异形柱) |  | m3 | 53.77
(2) |  | 混凝土泵送费 (檐高50m以内) |  | m3 | 53.77
6 | 010502003008 | 异形柱 | 1.混凝土种类:泵送商品混凝土 2.混凝土强度等级:C40 | m3 | 41.05
(1) |  | [C40预拌泵送普通混凝土] (独立异形柱) |  | m3 | 41.05
(2) |  | 混凝土泵送费 (檐高50m以内) |  | m3 | 41.05
7 | 010502003009 | 异形柱 | 1.混凝土种类:泵送商品混凝土 2.混凝土强度等级:C35 | m3 | 68.09
(1) |  | [C35预拌泵送普通混凝土] (独立异形柱) |  | m3 | 68.09
(2) |  | 混凝土泵送费 (檐高50m以内) |  | m3 | 68.09
8 | 010502001007 | 矩形柱 | 1.混凝土种类:泵送商品混凝土 2.混凝土强度等级:C50P8 | m3 | 56.17
(1) |  | [C50预拌泵送普通混凝土] (独立矩形柱) |  | m3 | 56.17
(2) |  | 混凝土泵送费 (檐高50m以内) |  | m3 | 56.17
9 | 010502001008 | 矩形柱 | 1.混凝土种类:泵送商品混凝土 2.混凝土强度等级:C50 | m3 | 619.65
(1) |  | [C50预拌泵送普通混凝土] (独立矩形柱) |  | m3 | 619.65
(2) |  | 混凝土泵送费 (檐高50m以内) |  | m3 | 619.65
10 | 010502001009 | 矩形柱 | 1.混凝土种类:泵送商品混凝土 2.混凝土强度等级:C40 | m3 | 391.37
(1) |  | [C40预拌泵送普通混凝土] (独立矩形柱) |  | m3 | 391.37
(2) |  | 混凝土泵送费 (檐高50m以内) |  | m3 | 391.37
11 | 010502001010 | 矩形柱 | 1.混凝土种类:泵送商品混凝土 2.混凝土强度等级:C35 | m3 | 443.48
(1) |  | [C35预拌泵送普通混凝土] (独立矩形柱) |  | m3 | 443.48
(2) |  | 混凝土泵送费 (檐高50m以内) |  | m3 | 443.48
12 | 010504001003 | 直形墙 | 1.混凝土种类:非泵送商品混凝土 2.混凝土强度等级:C25 | m3 | 61.55
表5
分部分项工程量清单与计价表
工程名称：土建单项工程_2#土建单位工程 | [5 empty] | 第143页 共1055页
序号 | 项目编码 | 项目名称 | 项目特征描述 | 计量 单位 | 工程量 | 金 额（元）
[6 empty] | 综合单价 | 合价
(1) |  | [C25预拌非泵送普通混凝土] (直形墙 100mm以外) |  | m3 | 61.55
(2) |  | 非泵送调整费 |  | m3 | 61.55
13 | 010504002001 | 弧形墙 | 1.混凝土种类:非泵送商品混凝土 2.混凝土强度等级:C25 | m3 | 1.07
(1) |  | [C25预拌泵送普通混凝土] (弧形墙) |  | m3 | 1.07
(2) |  | 非泵送调整费 |  | m3 | 1.07
14 | 010505001008 | 有梁板 | 1.混凝土种类:泵送商品混凝土 2.混凝土强度等级:C35 | m3 | 4447.46
(1) |  | [C35预拌泵送普通混凝土] (有梁板) |  | m3 | 4447.46
(2) |  | 混凝土泵送费 (檐高50m以内) |  | m3 | 4447.46
15 | 010505001009 | 有梁板 | 1.混凝土种类:泵送抗渗商品混凝土 2.混凝土强度等级:C35P8 | m3 | 943.71
(1) |  | [C35预拌泵送抗渗混凝土] (有梁板) |  | m3 | 943.71
(2) |  | 混凝土泵送费 (檐高50m以内) |  | m3 | 943.71
16 | 010505001010 | 有梁板 | 1.混凝土种类:泵送商品混凝土 2.混凝土强度等级:C40 3.穿楼板的管道孔洞、套管周围缝隙用掺膨胀剂的细石混凝土封堵 | m3 | 4.42
(1) |  | [C40预拌泵送细石混凝土] (有梁板) |  | m3 | 4.42
(2) |  | 混凝土泵送费 (檐高50m以内) |  | m3 | 4.42
17 | 010503002003 | 矩形梁 | 1.混凝土种类:泵送商品混凝土 2.混凝土强度等级:C35 | m3 | 38.65
(1) |  | [C35预拌泵送普通混凝土] (梁) |  | m3 | 38.65
(2) |  | 混凝土泵送费 (檐高50m以内) |  | m3 | 38.65
18 | 010503002004 | 矩形梁 | 1.混凝土种类:泵送抗渗商品混凝土 2.混凝土强度等级:C35P8 | m3 | 4.12
(1) |  | [C35预拌泵送抗渗混凝土] (梁) |  | m3 | 4.12
(2) |  | 混凝土泵送费 (檐高50m以内) |  | m3 | 4.12
19 | 010505001011 | 有梁板 | 1.混凝土种类:泵送商品混凝土 2.混凝土强度等级:C40 3.墙柱混凝土强度等级高于梁板时，节点区混凝土强度等级同墙柱 | m3 | 126.92
(1) |  | [C40预拌泵送普通混凝土] (有梁板) |  | m3 | 126.92
表5
分部分项工程量清单与计价表
工程名称：土建单项工程_2#土建单位工程 | [5 empty] | 第144页 共1055页
序号 | 项目编码 | 项目名称 | 项目特征描述 | 计量 单位 | 工程量 | 金 额（元）
[6 empty] | 综合单价 | 合价
(2) |  | 混凝土泵送费 (檐高50m以内) |  | m3 | 126.92
20 | 010505001012 | 有梁板 | 1.混凝土种类:泵送商品混凝土 2.混凝土强度等级:C50 3.墙柱混凝土强度等级高于梁板时，节点区混凝土强度等级同墙柱 | m3 | 142
(1) |  | [C50预拌泵送普通混凝土] (有梁板) |  | m3 | 142
(2) |  | 混凝土泵送费 (檐高50m以内) |  | m3 | 142
21 | 010502002002 | 构造柱 | 1.混凝土种类:非泵送商品混凝土 2.混凝土强度等级:C25 | m3 | 213.71
(1) |  | [C25预拌非泵送普通混凝土] (构造柱) |  | m3 | 213.71
22 | 010503004012 | 圈梁 | 1.混凝土种类:非泵送商品混凝土 2.混凝土强度等级:C25 | m3 | 141.91
(1) |  | [C25预拌非泵送普通混凝土] (圈梁) |  | m3 | 141.91
23 | 010503005002 | 过梁 | 1.混凝土种类:非泵送商品混凝土 2.混凝土强度等级:C25 | m3 | 10.08
(1) |  | [C25预拌非泵送普通混凝土] (过梁) |  | m3 | 10.08
24 | 010507005002 | 压顶 | 1.混凝土种类:非泵送商品混凝土 2.混凝土强度等级:C25 | m3 | 85.8
(1) |  | [C25预拌非泵送普通混凝土] (扶手、压顶) |  | m3 | 85.8
25 | 010505003002 | 平板 | 1.混凝土种类:非泵送商品混凝土 2.混凝土强度等级:C25 | m3 | 5.84
(1) |  | [C25预拌非泵送普通混凝土] (平板) |  | m3 | 5.84
(2) |  | 非泵送调整费 |  | m3 | 5.84
26 | 010505008002 | 雨篷、悬挑板、阳台板 | 1.混凝土种类:非泵送商品混凝土 2.混凝土强度等级:C25 | m3 | 3.68
(1) |  | [C25预拌非泵送普通混凝土] (雨篷板) |  | m3 | 3.68
(2) |  | 非泵送调整费 |  | m3 | 3.68
27 | 010508001004 | 后浇带 | 部分：基础 1.混凝土种类:非泵送抗渗商品混凝土 2.混凝土强度等级:C40P8 | m3 | 6.95
(1) |  | [C40预拌非泵送抗渗混凝土] (后浇带 基础) |  | m3 | 6.95
表5
分部分项工程量清单与计价表
工程名称：土建单项工程_2#土建单位工程 | [5 empty] | 第145页 共1055页
序号 | 项目编码 | 项目名称 | 项目特征描述 | 计量 单位 | 工程量 | 金 额（元）
[6 empty] | 综合单价 | 合价
28 | 010508001005 | 后浇带 | 部分：有梁板 1.混凝土种类:非泵送商品混凝土 2.混凝土强度等级:C40 | m3 | 33.04
(1) |  | [C40预拌非泵送普通混凝土] (后浇带 梁、板) |  | m3 | 33.04
29 | 010508001006 | 后浇带 | 部分：有梁板 1.混凝土种类:非泵送商品混凝土 2.混凝土强度等级:C40P8 | m3 | 5.49
(1) |  | [C40预拌非泵送抗渗混凝土] (后浇带 梁、板) |  | m3 | 5.49
30 | 010506001017 | 直形楼梯 | 三跑 1.混凝土强度等级:C35 2.混凝土种类:预拌泵送普通混凝土 3.楼梯类型（板式、梁式）:板式 4.梯板厚度（不含梯阶）:120mm | m2 | 24.44
(1) |  | [C35预拌泵送普通混凝土] (整体楼梯 直形) 底板厚120mm |  | m2 | 24.44
(2) |  | 混凝土泵送费 (檐高50m以内) |  | m3 | 2.933
31 | 010506001018 | 直形楼梯 | 四跑 1.混凝土强度等级:C35 2.混凝土种类:预拌泵送普通混凝土 3.楼梯类型（板式、梁式）:板式 4.梯板厚度（不含梯阶）:120mm | m2 | 289.04
(1) |  | [C35预拌泵送普通混凝土] (整体楼梯 直形) 底板厚120mm |  | m2 | 289.04
(2) |  | 混凝土泵送费 (檐高50m以内) |  | m3 | 34.685
32 | 010506001019 | 直形楼梯 | 四跑 1.混凝土强度等级:C35 2.混凝土种类:预拌泵送普通混凝土 3.楼梯类型（板式、梁式）:板式 4.梯板厚度（不含梯阶）:130mm | m2 | 65.42
(1) |  | [C35预拌泵送普通混凝土] (整体楼梯 直形) 底板厚130mm |  | m2 | 65.42
(2) |  | 混凝土泵送费 (檐高50m以内) |  | m3 | 8.505
表5
分部分项工程量清单与计价表
工程名称：土建单项工程_2#土建单位工程 | [5 empty] | 第146页 共1055页
序号 | 项目编码 | 项目名称 | 项目特征描述 | 计量 单位 | 工程量 | 金 额（元）
[6 empty] | 综合单价 | 合价
33 | 010506001020 | 直形楼梯 | 四跑 1.混凝土强度等级:C35 2.混凝土种类:预拌泵送普通混凝土 3.楼梯类型（板式、梁式）:板式 4.梯板厚度（不含梯阶）:140mm | m2 | 24.45
(1) |  | [C35预拌泵送普通混凝土] (整体楼梯 直形) 底板厚140mm |  | m2 | 24.45
(2) |  | 混凝土泵送费 (檐高50m以内) |  | m3 | 3.423
34 | 010506001021 | 直形楼梯 | 三跑 1.混凝土强度等级:C35 2.混凝土种类:预拌泵送普通混凝土 3.楼梯类型（板式、梁式）:板式 4.梯板厚度（不含梯阶）:160mm | m2 | 9.71
(1) |  | [C35预拌泵送普通混凝土] (整体楼梯 直形) 底板厚160mm |  | m2 | 9.71
(2) |  | 混凝土泵送费 (檐高50m以内) |  | m3 | 1.554
35 | 010506001022 | 直形楼梯 | 双跑 1.混凝土强度等级:C35 2.混凝土种类:预拌泵送普通混凝土 3.楼梯类型（板式、梁式）:板式 4.梯板厚度（不含梯阶）:160mm | m2 | 198.89
(1) |  | [C35预拌泵送普通混凝土] (整体楼梯 直形) 底板厚160mm |  | m2 | 198.89
(2) |  | 混凝土泵送费 (檐高50m以内) |  | m3 | 31.822
36 | 010506001023 | 直形楼梯 | 三跑 1.混凝土强度等级:C35 2.混凝土种类:预拌泵送普通混凝土 3.楼梯类型（板式、梁式）:板式 4.梯板厚度（不含梯阶）:180mm | m2 | 17.87
(1) |  | [C35预拌泵送普通混凝土] (整体楼梯 直形) 底板厚180mm |  | m2 | 17.87
(2) |  | 混凝土泵送费 (檐高50m以内) |  | m3 | 3.217
表5
分部分项工程量清单与计价表
工程名称：土建单项工程_2#土建单位工程 | [5 empty] | 第147页 共1055页
序号 | 项目编码 | 项目名称 | 项目特征描述 | 计量 单位 | 工程量 | 金 额（元）
[6 empty] | 综合单价 | 合价
37 | 010507001002 | 散水 | 详见图集12J003-A2-6B 1.垫层材料种类、厚度:150厚粒径10~40卵石灌M2.5混合砂浆 2.面层厚度:详景观 3.混凝土种类:60厚C20细石混凝土，随打随磨，撤1:1水泥砂浆压实赶光 4.混凝土强度等级:C20 5.变形缝填塞材料种类:密封膏嵌缝、聚乙烯泡沫塑料 | m2 | 133.25
(1) |  | [C20预拌泵送细石混凝土] (散水、坡道) |  | m2 | 133.25
(2) |  | 150厚粒径10~40卵石灌M2.5混合砂浆 |  | m3 | 19.988
(3) |  | 素土夯实，向外坡3％~5％ |  | m2 | 133.25
38 | 010507003003 | 电缆沟、地沟、明暗沟 | 排水暗沟做法详图集12J003-10/A3 | m | 231.68
(1) |  | C20混凝土暗沟（12J003-10/A3、a/A2） (混凝土盖板 300×400) |  | m | 231.68
39 | 010515001013 | 现浇构件钢筋 | 1.钢筋种类、规格:圆钢φ10以内 | t | 18.25
(1) |  | 现浇构件圆钢筋HPB300以内 (直径≤10mm) |  | t | 18.25
40 | 010515001014 | 现浇构件钢筋 | 1.钢筋种类、规格:HRB400E Φ10以内 | t | 563.933
(1) |  | 现浇构件带肋钢筋HRB400以内 (直径≤10mm) |  | t | 563.933
41 | 010515001015 | 现浇构件钢筋 | 1.钢筋种类、规格:HRB400E Φ12 | t | 342.603
(1) |  | 现浇构件带肋钢筋HRB400以内 (直径12mm) |  | t | 342.603
42 | 010515001016 | 现浇构件钢筋 | 1.钢筋种类、规格:HRB400E Φ14 | t | 32.352
(1) |  | 现浇构件带肋钢筋HRB400以内 (直径14mm) |  | t | 32.352
43 | 010515001017 | 现浇构件钢筋 | 1.钢筋种类、规格:HRB400E Φ16 | t | 37.171
(1) |  | 现浇构件带肋钢筋HRB400以内 (直径16mm) |  | t | 37.171
44 | 010515001018 | 现浇构件钢筋 | 1.钢筋种类、规格:HRB400E Φ18 | t | 35.175
(1) |  | 现浇构件带肋钢筋HRB400以内 (直径18mm) |  | t | 35.175
表5
分部分项工程量清单与计价表
工程名称：土建单项工程_2#土建单位工程 | [5 empty] | 第148页 共1055页
序号 | 项目编码 | 项目名称 | 项目特征描述 | 计量 单位 | 工程量 | 金 额（元）
[6 empty] | 综合单价 | 合价
45 | 010515001019 | 现浇构件钢筋 | 1.钢筋种类、规格:HRB400E Φ20 | t | 141.034
(1) |  | 现浇构件带肋钢筋HRB400以内 (直径20mm) |  | t | 141.034
46 | 010515001020 | 现浇构件钢筋 | 1.钢筋种类、规格:HRB400E Φ22 | t | 110.7
(1) |  | 现浇构件带肋钢筋HRB400以内 (直径22mm) |  | t | 110.7
47 | 010515001021 | 现浇构件钢筋 | 1.钢筋种类、规格:HRB400E Φ25 | t | 487.444
(1) |  | 现浇构件带肋钢筋HRB400以内 (直径25mm) |  | t | 487.444
48 | 010515001022 | 现浇构件钢筋 | 1.钢筋种类、规格:HRB400E Φ28 | t | 16.612
(1) |  | 现浇构件带肋钢筋HRB400以内 (直径28mm) |  | t | 16.612
49 | 010516006003 | 电渣压力焊接 | 1.规格:φ≤18 | 个 | 6954
(1) |  | 电渣压力焊接φ≤18 |  | 个 | 6954
50 | 010516006004 | 电渣压力焊接 | 1.规格:φ≤32 | 个 | 3303
(1) |  | 电渣压力焊接φ≤32 |  | 个 | 3303
51 | 010516003006 | 机械连接 | 1.连接方式:直螺纹连接 2.规格:φ22 | 个 | 3114
(1) |  | 钢筋直螺纹连接 (φ22) |  | 个 | 3114
52 | 010516003007 | 机械连接 | 1.连接方式:直螺纹连接 2.规格:φ25 | 个 | 9761
(1) |  | 钢筋直螺纹连接 (φ25) |  | 个 | 9761
53 | 010516003008 | 机械连接 | 1.连接方式:直螺纹连接 2.规格:φ28 | 个 | 187
(1) |  | 钢筋直螺纹连接 (φ28) |  | 个 | 187
54 | 010516003009 | 机械连接 | 1.连接方式:对焊 2.规格:φ18 | 个 | 278
(1) |  | 螺纹钢筋焊接 (φ20以内) |  | 个 | 278
55 | 010516003010 | 机械连接 | 1.连接方式:对焊 2.规格:φ20 | 个 | 1926
(1) |  | 螺纹钢筋焊接 (φ20以内) |  | 个 | 1926
小 计
四 | 金属结构工程
| 1 | F. 金属结构工程 |  |  | 0
表5
分部分项工程量清单与计价表
工程名称：土建单项工程_2#土建单位工程 | [5 empty] | 第149页 共1055页
序号 | 项目编码 | 项目名称 | 项目特征描述 | 计量 单位 | 工程量 | 金 额（元）
[6 empty] | 综合单价 | 合价
1 | 010607005004 | 砌块墙钢丝网加固 | 部位：不同材料交接处、暗埋管线的孔槽处、楼梯间和人流通道的填充墙、门窗洞口的角部。 1.材料品种、规格:镀锌钢丝,网目规格不应大于12.7mm×12.7mm，,钢丝直径不应小于1.0mm 2.加固方式:详图纸抗裂钢丝网构造做法 | m2 | 11217.44
(1) |  | 挂镀锌钢丝网 |  | m2 | 11217.44
2 | 010607005005 | 砌块墙钢丝网加固 | 部位：外墙找平抹灰时(满挂) 1.材料品种、规格:耐碱玻纤网格布(160g/平方米) 2.加固方式:详图纸 | m2 | 11741.1
(1) |  | 耐碱玻纤网格布(160g/平方米) |  | m2 | 11741.1
3 | 010607006002 | 后浇带金属网 | 部位：当剪力墙、柱混凝土强度等级高于楼层梁板时,应在交界区域采取分隔措施 1.材料品种、规格:钢丝网 2.加固方式:详图纸说明 | m2 | 366.39
(1) |  | 钢丝网 |  | m2 | 366.39
4 | 010607005006 | 砌块墙钢丝网加固 | 部位：变配电室顶板,内墙 1.材料品种、规格:10X10mmX0.6mm钢丝网 2.加固方式:详图纸说明 | m2 | 582.96
(1) |  | 挂钢丝网 |  | m2 | 582.96
5 | 010606008002 | 钢梯 | 部位：钢爬梯参国标15J401-D3-WT1b-66 B1中段，C3下段 | t | 0.244
(1) |  | 钢楼梯安装(爬式) |  | t | 0.244
(2) |  | 金属面除锈 (手工除锈) |  | m2 | 10.941
(3) |  | 金属面 (红丹防锈漆二遍) |  | m2 | 10.941
(4) |  | 金属面 (银粉漆二遍) |  | m2 | 10.941
6 | 010606008003 | 钢梯 | 部位：屋面检修爬梯参国标15J401-D3-WT1b-36 | t | 1.035
(1) |  | 钢楼梯安装(爬式) |  | t | 1.035
(2) |  | 金属面除锈 (手工除锈) |  | m2 | 46.409
(3) |  | 金属面 (红丹防锈漆二遍) |  | m2 | 46.409
(4) |  | 金属面 (银粉漆二遍) |  | m2 | 46.409
小 计
五 | 门窗工程
| 1 | H. 门窗工程 |  |  | 0
1 | 010803001005 | 金属卷帘（闸）门 | 1.门代号及洞口尺寸:JLM4038 4000X3800 2.门材质:铝合金 3.启动装置品种、规格:电动 | 樘 | 4
表5
分部分项工程量清单与计价表
工程名称：土建单项工程_2#土建单位工程 | [5 empty] | 第150页 共1055页
序号 | 项目编码 | 项目名称 | 项目特征描述 | 计量 单位 | 工程量 | 金 额（元）
[6 empty] | 综合单价 | 合价
(1) |  | 铝合金卷帘门 |  | m2 | 60.8
(2) |  | 卷帘门电动装置 |  | 套 | 4
2 | 010803001006 | 金属卷帘（闸）门 | 1.门代号及洞口尺寸:JLM4050 4000X5000 2.门材质:铝合金 3.启动装置品种、规格:电动 | 樘 | 2
(1) |  | 铝合金卷帘门 |  | m2 | 40
(2) |  | 卷帘门电动装置 |  | 套 | 2
3 | 010803001007 | 金属卷帘（闸）门 | 1.门代号及洞口尺寸:JLM3450 3400X5000 2.门材质:铝合金 3.启动装置品种、规格:电动 | 樘 | 1
(1) |  | 铝合金卷帘门 |  | m2 | 17
(2) |  | 卷帘门电动装置 |  | 套 | 1
4 | 010802003014 | 钢质防火门 | 1.门框、扇材质:FM甲1123，甲级钢质防火门，含门锁，闭门器 2.顺位器 | m2 | 15.18
(1) |  | 甲级钢质防火门 |  | m2 | 15.18
(2) |  | 顺位器 |  | 个 | 6
5 | 010802003015 | 钢质防火门 | 1.门框、扇材质:FM甲2127，甲级钢质防火门，含门锁，闭门器 2.顺位器 | m2 | 11.34
(1) |  | 甲级钢质防火门 |  | m2 | 11.34
(2) |  | 顺位器 |  | 个 | 2
6 | 010802003016 | 钢质防火门 | 1.门框、扇材质:FM甲1221，甲级钢质防火门，含门锁，闭门器 2.顺位器 | m2 | 73.08
(1) |  | 甲级钢质防火门 |  | m2 | 73.08
(2) |  | 顺位器 |  | 个 | 29
7 | 010802003017 | 钢质防火门 | 1.门框、扇材质:FM甲0921，甲级钢质防火门，含门锁，闭门器 | m2 | 13.23
(1) |  | 甲级钢质防火门 |  | m2 | 13.23
8 | 010802003018 | 钢质防火门 | 1.门框、扇材质:FM甲1522，甲级钢质防火门，含门锁，闭门器 2.顺位器 | m2 | 29.7
(1) |  | 甲级钢质防火门 |  | m2 | 29.7
(2) |  | 顺位器 |  | 个 | 9
9 | 010802003019 | 钢质防火门 | 1.门框、扇材质:FM甲1121，甲级钢质防火门，含门锁，闭门器 2.顺位器 | m2 | 4.62
(1) |  | 甲级钢质防火门 |  | m2 | 4.62
表5
分部分项工程量清单与计价表
工程名称：土建单项工程_2#土建单位工程 | [5 empty] | 第151页 共1055页
序号 | 项目编码 | 项目名称 | 项目特征描述 | 计量 单位 | 工程量 | 金 额（元）
[6 empty] | 综合单价 | 合价
(2) |  | 顺位器 |  | 个 | 2
10 | 010802003020 | 钢质防火门 | 1.门框、扇材质:FM甲1527，甲级钢质防火门，含门锁，闭门器 2.顺位器 | m2 | 4.05
(1) |  | 甲级钢质防火门 |  | m2 | 4.05
(2) |  | 顺位器 |  | 个 | 1
11 | 010802003021 | 钢质防火门 | 1.门框、扇材质:FM甲1323，甲级钢质防火门，含门锁，闭门器 2.顺位器 | m2 | 5.98
(1) |  | 甲级钢质防火门 |  | m2 | 5.98
(2) |  | 顺位器 |  | 个 | 2
12 | 010802003022 | 钢质防火门 | 1.门框、扇材质:FM甲1826，甲级钢质防火门，含门锁，闭门器 2.顺位器 | m2 | 4.68
(1) |  | 甲级钢质防火门 |  | m2 | 4.68
(2) |  | 顺位器 |  | 个 | 1
13 | 010802003023 | 钢质防火门 | 1.门框、扇材质:FM甲0918，甲级钢质防火门，含门锁，闭门器 | m2 | 1.62
(1) |  | 甲级钢质防火门 |  | m2 | 1.62
14 | 010802003024 | 钢质防火门 | 1.门框、扇材质:FM甲1218，甲级钢质防火门，含门锁，闭门器 2.顺位器 | m2 | 4.32
(1) |  | 甲级钢质防火门 |  | m2 | 4.32
(2) |  | 顺位器 |  | 个 | 2
15 | 010802003025 | 钢质防火门 | 1.门框、扇材质:FM甲1518，甲级钢质防火门，含门锁，闭门器 2.顺位器 | m2 | 5.4
(1) |  | 甲级钢质防火门 |  | m2 | 5.4
(2) |  | 顺位器 |  | 个 | 2
16 | 010802003026 | 钢质防火门 | 1.门框、扇材质:FM乙1823，乙级钢质防火门，含门锁，闭门器 2.顺位器 | m2 | 28.98
(1) |  | 乙级钢质防火门 |  | m2 | 28.98
(2) |  | 顺位器 |  | 个 | 7
17 | 010802003027 | 钢质防火门 | 1.门框、扇材质:FM乙1523，乙级钢质防火门，含门锁，闭门器 2.顺位器 | m2 | 96.6
(1) |  | 乙级钢质防火门 |  | m2 | 96.6
(2) |  | 顺位器 |  | 个 | 28
表5
分部分项工程量清单与计价表
工程名称：土建单项工程_2#土建单位工程 | [5 empty] | 第152页 共1055页
序号 | 项目编码 | 项目名称 | 项目特征描述 | 计量 单位 | 工程量 | 金 额（元）
[6 empty] | 综合单价 | 合价
18 | 010802003028 | 钢质防火门 | 1.门框、扇材质:FM乙1221，乙级钢质防火门，含门锁，闭门器 2.顺位器 | m2 | 52.92
(1) |  | 乙级钢质防火门 |  | m2 | 52.92
(2) |  | 顺位器 |  | 个 | 21
19 | 010802003029 | 钢质防火门 | 1.门框、扇材质:FM乙1523M，乙级钢质防火门，含门锁，闭门器 2.顺位器 | m2 | 34.5
(1) |  | 乙级钢质防火门 |  | m2 | 34.5
(2) |  | 顺位器 |  | 个 | 10
20 | 010801002008 | 木质门（带门套） | 1.门代号及洞口尺寸:M1123 1100X2300 2.材质:带门套成品装饰平开复合木门（含门锁、门碰等五金配件） | 樘 | 26
(1) |  | 带门套成品装饰平开复合木门 (单开) |  | 樘 | 26
21 | 010802001013 | 金属（塑钢）门 | MLC2768a 2750*6600 铝合金门联窗 1.框、扇材质:铝合金型材表面粉末喷涂，合金牌号6063-T5/6063-T6 2.玻璃品种、厚度:6mm钢化玻璃/8mm钢化玻璃 | m2 | 18.15
(1) |  | 铝合金平开门制作（6mm钢化玻璃） |  | m2 | 4.08
(2) |  | 铝合金平开门安装（6mm钢化玻璃） |  | m2 | 4.08
(3) |  | 铝合金平开窗制作（6mm钢化玻璃） |  | m2 | 2.6
(4) |  | 铝合金平开窗安装（6mm钢化玻璃） |  | m2 | 2.6
(5) |  | 铝合金固定窗制作（6mm钢化玻璃） |  | m2 | 6.25
(6) |  | 铝合金固定窗安装（6mm钢化玻璃） |  | m2 | 6.25
(7) |  | 铝合金固定窗制作（8mm钢化玻璃） |  | m2 | 5.23
(8) |  | 铝合金固定窗安装（8mm钢化玻璃） |  | m2 | 5.23
(9) |  | 拉手 |  | 副 | 2
(10) |  | 地弹簧 |  | 个 | 2
22 | 010802001014 | 金属（塑钢）门 | MLC8268a 8250*6800 铝合金门联窗 1.框、扇材质:铝合金型材表面粉末喷涂，合金牌号6063-T5/6063-T6 2.玻璃品种、厚度:6mm钢化玻璃/8mm钢化玻璃 | m2 | 55.01
表5
分部分项工程量清单与计价表
工程名称：土建单项工程_2#土建单位工程 | [5 empty] | 第153页 共1055页
序号 | 项目编码 | 项目名称 | 项目特征描述 | 计量 单位 | 工程量 | 金 额（元）
[6 empty] | 综合单价 | 合价
(1) |  | 铝合金平开门制作（6mm钢化玻璃） |  | m2 | 7.92
(2) |  | 铝合金平开门安装（6mm钢化玻璃） |  | m2 | 7.92
(3) |  | 铝合金平开窗制作（6mm钢化玻璃） |  | m2 | 3.36
(4) |  | 铝合金平开窗安装（6mm钢化玻璃） |  | m2 | 3.36
(5) |  | 铝合金固定窗制作（6mm钢化玻璃） |  | m2 | 33.99
(6) |  | 铝合金固定窗安装（6mm钢化玻璃） |  | m2 | 33.99
(7) |  | 铝合金固定窗制作（8mm钢化玻璃） |  | m2 | 9.74
(8) |  | 铝合金固定窗安装（8mm钢化玻璃） |  | m2 | 9.74
(9) |  | 拉手 |  | 副 | 4
(10) |  | 地弹簧 |  | 个 | 4
(11) |  | 细木工板基层 |  | m2 | 23.1
(12) |  | 1.5mm不锈钢板 |  | m2 | 23.1
23 | 010802001015 | 金属（塑钢）门 | MLC5568a 5550*6800 铝合金门联窗 1.框、扇材质:铝合金型材表面粉末喷涂，合金牌号6063-T5/6063-T6 2.玻璃品种、厚度:6mm钢化玻璃/8mm钢化玻璃 | m2 | 37.07
(1) |  | 铝合金平开门制作（6mm钢化玻璃） |  | m2 | 7.92
(2) |  | 铝合金平开门安装（6mm钢化玻璃） |  | m2 | 7.92
(3) |  | 铝合金平开窗制作（6mm钢化玻璃） |  | m2 | 3.36
(4) |  | 铝合金平开窗安装（6mm钢化玻璃） |  | m2 | 3.36
(5) |  | 铝合金固定窗制作（6mm钢化玻璃） |  | m2 | 16.12
(6) |  | 铝合金固定窗安装（6mm钢化玻璃） |  | m2 | 16.12
(7) |  | 铝合金固定窗制作（8mm钢化玻璃） |  | m2 | 9.67
(8) |  | 铝合金固定窗安装（8mm钢化玻璃） |  | m2 | 9.67
(9) |  | 拉手 |  | 副 | 4
(10) |  | 地弹簧 |  | 个 | 4
(11) |  | 细木工板基层 |  | m2 | 13.86
(12) |  | 1.5mm不锈钢板 |  | m2 | 13.86
表5
分部分项工程量清单与计价表
工程名称：土建单项工程_2#土建单位工程 | [5 empty] | 第154页 共1055页
序号 | 项目编码 | 项目名称 | 项目特征描述 | 计量 单位 | 工程量 | 金 额（元）
[6 empty] | 综合单价 | 合价
24 | 010807001048 | 金属(塑钢、断桥)窗 | C0614-1 600*1400 铝合金平开窗 1.框、扇材质:铝合金型材表面粉末喷涂，合金牌号6063-T5/6063-T6 2.玻璃品种、厚度:6mm钢化玻璃 | m2 | 2.52
(1) |  | 铝合金平开窗制作（6mm钢化玻璃） |  | m2 | 2.52
(2) |  | 铝合金平开窗安装（6mm钢化玻璃） |  | m2 | 2.52
(3) |  | 金属平开纱窗 (铝合金材质) |  | m2 | 2.52
25 | 010807001049 | 金属(塑钢、断桥)窗 | C1212b 1200*1250 铝合金平开窗 1.框、扇材质:铝合金型材表面粉末喷涂，合金牌号6063-T5/6063-T6 2.玻璃品种、厚度:6mm钢化玻璃 3.含插芯 | m2 | 1.5
(1) |  | 铝合金平开窗制作（6mm钢化玻璃） |  | m2 | 1.5
(2) |  | 铝合金平开窗安装（6mm钢化玻璃） |  | m2 | 1.5
26 | 010807001050 | 金属(塑钢、断桥)窗 | C1215 1200*1500 铝合金平开窗 1.框、扇材质:铝合金型材表面粉末喷涂，合金牌号6063-T5/6063-T6 2.玻璃品种、厚度:6mm钢化玻璃 3.含插芯 | m2 | 5.4
(1) |  | 铝合金平开窗制作（6mm钢化玻璃） |  | m2 | 5.4
(2) |  | 铝合金平开窗安装（6mm钢化玻璃） |  | m2 | 5.4
27 | 010807001051 | 金属(塑钢、断桥)窗 | C1224b-X 1200*2450 铝合金平开窗 1.框、扇材质:铝合金型材表面粉末喷涂，合金牌号6063-T5/6063-T6 2.玻璃品种、厚度:6mm钢化玻璃 3.含插芯 | m2 | 2.94
(1) |  | 铝合金平开窗制作（6mm钢化玻璃） |  | m2 | 1.44
(2) |  | 铝合金平开窗安装（6mm钢化玻璃） |  | m2 | 1.44
(3) |  | 铝合金固定窗制作（6mm钢化玻璃） |  | m2 | 1.5
(4) |  | 铝合金固定窗安装（6mm钢化玻璃） |  | m2 | 1.5
表5
分部分项工程量清单与计价表
工程名称：土建单项工程_2#土建单位工程 | [5 empty] | 第155页 共1055页
序号 | 项目编码 | 项目名称 | 项目特征描述 | 计量 单位 | 工程量 | 金 额（元）
[6 empty] | 综合单价 | 合价
28 | 010807001052 | 金属(塑钢、断桥)窗 | C1229-1 1200*2900 铝合金平开窗 1.框、扇材质:铝合金型材表面粉末喷涂，合金牌号6063-T5/6063-T6 2.玻璃品种、厚度:6mm钢化玻璃 3.含插芯 | m2 | 13.92
(1) |  | 铝合金平开窗制作（6mm钢化玻璃） |  | m2 | 7.92
(2) |  | 铝合金平开窗安装（6mm钢化玻璃） |  | m2 | 7.92
(3) |  | 铝合金固定窗制作（6mm钢化玻璃） |  | m2 | 6
(4) |  | 铝合金固定窗安装（6mm钢化玻璃） |  | m2 | 6
29 | 010807001053 | 金属(塑钢、断桥)窗 | C1229-2 1200*2900 铝合金平开窗 1.框、扇材质:铝合金型材表面粉末喷涂，合金牌号6063-T5/6063-T6 2.玻璃品种、厚度:6mm钢化玻璃 3.含插芯 | m2 | 13.92
(1) |  | 铝合金平开窗制作（6mm钢化玻璃） |  | m2 | 7.92
(2) |  | 铝合金平开窗安装（6mm钢化玻璃） |  | m2 | 7.92
(3) |  | 铝合金固定窗制作（6mm钢化玻璃） |  | m2 | 4.08
(4) |  | 铝合金固定窗安装（6mm钢化玻璃） |  | m2 | 4.08
(5) |  | 铝合金百叶窗制作 |  | m2 | 1.92
(6) |  | 铝合金百叶窗安装 |  | m2 | 1.92
30 | 010807001054 | 金属(塑钢、断桥)窗 | C1229-2-X 1200*2900 铝合金平开窗 1.框、扇材质:铝合金型材表面粉末喷涂，合金牌号6063-T5/6063-T6 2.玻璃品种、厚度:6mm钢化玻璃 | m2 | 13.92
(1) |  | 铝合金平开窗制作（6mm钢化玻璃） |  | m2 | 7.92
(2) |  | 铝合金平开窗安装（6mm钢化玻璃） |  | m2 | 7.92
(3) |  | 铝合金固定窗制作（6mm钢化玻璃） |  | m2 | 4.08
(4) |  | 铝合金固定窗安装（6mm钢化玻璃） |  | m2 | 4.08
(5) |  | 铝合金百叶窗制作 |  | m2 | 1.92
(6) |  | 铝合金百叶窗安装 |  | m2 | 1.92
表5
分部分项工程量清单与计价表
工程名称：土建单项工程_2#土建单位工程 | [5 empty] | 第156页 共1055页
序号 | 项目编码 | 项目名称 | 项目特征描述 | 计量 单位 | 工程量 | 金 额（元）
[6 empty] | 综合单价 | 合价
31 | 010807001055 | 金属(塑钢、断桥)窗 | C1229-3 1200*2900 铝合金平开窗 1.框、扇材质:铝合金型材表面粉末喷涂，合金牌号6063-T5/6063-T6 2.玻璃品种、厚度:6mm钢化玻璃 3.含插芯 | m2 | 13.92
(1) |  | 铝合金平开窗制作（6mm钢化玻璃） |  | m2 | 7.92
(2) |  | 铝合金平开窗安装（6mm钢化玻璃） |  | m2 | 7.92
(3) |  | 铝合金固定窗制作（6mm钢化玻璃） |  | m2 | 6
(4) |  | 铝合金固定窗安装（6mm钢化玻璃） |  | m2 | 6
32 | 010807001056 | 金属(塑钢、断桥)窗 | C1241-1 1200*4100 铝合金平开窗 1.框、扇材质:铝合金型材表面粉末喷涂，合金牌号6063-T5/6063-T6 2.玻璃品种、厚度:6mm钢化玻璃 3.含插芯 | m2 | 9.84
(1) |  | 铝合金平开窗制作（6mm钢化玻璃） |  | m2 | 3.6
(2) |  | 铝合金平开窗安装（6mm钢化玻璃） |  | m2 | 3.6
(3) |  | 铝合金固定窗制作（6mm钢化玻璃） |  | m2 | 5.28
(4) |  | 铝合金固定窗安装（6mm钢化玻璃） |  | m2 | 5.28
(5) |  | 铝合金百叶窗制作 |  | m2 | 0.96
(6) |  | 铝合金百叶窗安装 |  | m2 | 0.96
33 | 010807001057 | 金属(塑钢、断桥)窗 | C1241-1-X 1200*4100 铝合金平开窗 1.框、扇材质:铝合金型材表面粉末喷涂，合金牌号6063-T5/6063-T6 2.玻璃品种、厚度:6mm钢化玻璃 | m2 | 9.84
(1) |  | 铝合金平开窗制作（6mm钢化玻璃） |  | m2 | 3.6
(2) |  | 铝合金平开窗安装（6mm钢化玻璃） |  | m2 | 3.6
(3) |  | 铝合金固定窗制作（6mm钢化玻璃） |  | m2 | 5.28
(4) |  | 铝合金固定窗安装（6mm钢化玻璃） |  | m2 | 5.28
(5) |  | 铝合金百叶窗制作 |  | m2 | 0.96
(6) |  | 铝合金百叶窗安装 |  | m2 | 0.96
表5
分部分项工程量清单与计价表
工程名称：土建单项工程_2#土建单位工程 | [5 empty] | 第157页 共1055页
序号 | 项目编码 | 项目名称 | 项目特征描述 | 计量 单位 | 工程量 | 金 额（元）
[6 empty] | 综合单价 | 合价
34 | 010807001058 | 金属(塑钢、断桥)窗 | C1241-2 1200*4100 铝合金平开窗 1.框、扇材质:铝合金型材表面粉末喷涂，合金牌号6063-T5/6063-T6 2.玻璃品种、厚度:6mm钢化玻璃 3.含插芯 | m2 | 9.84
(1) |  | 铝合金平开窗制作（6mm钢化玻璃） |  | m2 | 3.6
(2) |  | 铝合金平开窗安装（6mm钢化玻璃） |  | m2 | 3.6
(3) |  | 铝合金固定窗制作（6mm钢化玻璃） |  | m2 | 6.24
(4) |  | 铝合金固定窗安装（6mm钢化玻璃） |  | m2 | 6.24
35 | 010807001059 | 金属(塑钢、断桥)窗 | C1241-3 1200*4100 铝合金平开窗 1.框、扇材质:铝合金型材表面粉末喷涂，合金牌号6063-T5/6063-T6 2.玻璃品种、厚度:6mm钢化玻璃 3.含插芯 | m2 | 9.84
(1) |  | 铝合金平开窗制作（6mm钢化玻璃） |  | m2 | 3.6
(2) |  | 铝合金平开窗安装（6mm钢化玻璃） |  | m2 | 3.6
(3) |  | 铝合金固定窗制作（6mm钢化玻璃） |  | m2 | 6.24
(4) |  | 铝合金固定窗安装（6mm钢化玻璃） |  | m2 | 6.24
36 | 010807001060 | 金属(塑钢、断桥)窗 | C1429-5 1400*2900 铝合金平开窗 1.框、扇材质:铝合金型材表面粉末喷涂，合金牌号6063-T5/6063-T6 2.玻璃品种、厚度:6mm钢化玻璃 3.含插芯 | m2 | 48.72
(1) |  | 铝合金平开窗制作（6mm钢化玻璃） |  | m2 | 27.72
(2) |  | 铝合金平开窗安装（6mm钢化玻璃） |  | m2 | 27.72
(3) |  | 铝合金固定窗制作（6mm钢化玻璃） |  | m2 | 21
(4) |  | 铝合金固定窗安装（6mm钢化玻璃） |  | m2 | 21
表5
分部分项工程量清单与计价表
工程名称：土建单项工程_2#土建单位工程 | [5 empty] | 第158页 共1055页
序号 | 项目编码 | 项目名称 | 项目特征描述 | 计量 单位 | 工程量 | 金 额（元）
[6 empty] | 综合单价 | 合价
37 | 010807001061 | 金属(塑钢、断桥)窗 | C1441-1 1400*4100 铝合金平开窗 1.框、扇材质:铝合金型材表面粉末喷涂，合金牌号6063-T5/6063-T6 2.玻璃品种、厚度:6mm钢化玻璃 3.含插芯 | m2 | 11.48
(1) |  | 铝合金平开窗制作（6mm钢化玻璃） |  | m2 | 4.2
(2) |  | 铝合金平开窗安装（6mm钢化玻璃） |  | m2 | 4.2
(3) |  | 铝合金固定窗制作（6mm钢化玻璃） |  | m2 | 7.28
(4) |  | 铝合金固定窗安装（6mm钢化玻璃） |  | m2 | 7.28
38 | 010807001062 | 金属(塑钢、断桥)窗 | C1441-2 1400*4100 铝合金平开窗 1.框、扇材质:铝合金型材表面粉末喷涂，合金牌号6063-T5/6063-T6 2.玻璃品种、厚度:6mm钢化玻璃 3.含插芯 | m2 | 22.96
(1) |  | 铝合金平开窗制作（6mm钢化玻璃） |  | m2 | 7.17
(2) |  | 铝合金平开窗安装（6mm钢化玻璃） |  | m2 | 7.17
(3) |  | 铝合金固定窗制作（6mm钢化玻璃） |  | m2 | 15.79
(4) |  | 铝合金固定窗安装（6mm钢化玻璃） |  | m2 | 15.79
39 | 010807001063 | 金属(塑钢、断桥)窗 | C1441-3 1400*4100 铝合金平开窗 1.框、扇材质:铝合金型材表面粉末喷涂，合金牌号6063-T5/6063-T6 2.玻璃品种、厚度:6mm钢化玻璃 3.含插芯 | m2 | 11.48
(1) |  | 铝合金平开窗制作（6mm钢化玻璃） |  | m2 | 4.2
(2) |  | 铝合金平开窗安装（6mm钢化玻璃） |  | m2 | 4.2
(3) |  | 铝合金固定窗制作（6mm钢化玻璃） |  | m2 | 7.28
(4) |  | 铝合金固定窗安装（6mm钢化玻璃） |  | m2 | 7.28
表5
分部分项工程量清单与计价表
工程名称：土建单项工程_2#土建单位工程 | [5 empty] | 第159页 共1055页
序号 | 项目编码 | 项目名称 | 项目特征描述 | 计量 单位 | 工程量 | 金 额（元）
[6 empty] | 综合单价 | 合价
40 | 010807001064 | 金属(塑钢、断桥)窗 | C1441-4 1400*4100 铝合金平开窗 1.框、扇材质:铝合金型材表面粉末喷涂，合金牌号6063-T5/6063-T6 2.玻璃品种、厚度:6mm钢化玻璃 3.含插芯 | m2 | 11.48
(1) |  | 铝合金平开窗制作（6mm钢化玻璃） |  | m2 | 7.9
(2) |  | 铝合金平开窗安装（6mm钢化玻璃） |  | m2 | 7.9
(3) |  | 铝合金固定窗制作（6mm钢化玻璃） |  | m2 | 3.58
(4) |  | 铝合金固定窗安装（6mm钢化玻璃） |  | m2 | 3.58
41 | 010807001065 | 金属(塑钢、断桥)窗 | C1456 1400*5600 铝合金平开窗 1.框、扇材质:铝合金型材表面粉末喷涂，合金牌号6063-T5/6063-T6 2.玻璃品种、厚度:6mm钢化玻璃 3.含插芯 | m2 | 7.84
(1) |  | 铝合金平开窗制作（6mm钢化玻璃） |  | m2 | 3.71
(2) |  | 铝合金平开窗安装（6mm钢化玻璃） |  | m2 | 3.71
(3) |  | 铝合金固定窗制作（6mm钢化玻璃） |  | m2 | 4.13
(4) |  | 铝合金固定窗安装（6mm钢化玻璃） |  | m2 | 4.13
42 | 010807001066 | 金属(塑钢、断桥)窗 | C1459-1 1400*5600 铝合金平开窗 1.框、扇材质:铝合金型材表面粉末喷涂，合金牌号6063-T5/6063-T6 2.玻璃品种、厚度:6mm钢化玻璃 3.含插芯 | m2 | 7.84
(1) |  | 铝合金平开窗制作（6mm钢化玻璃） |  | m2 | 4.2
(2) |  | 铝合金平开窗安装（6mm钢化玻璃） |  | m2 | 4.2
(3) |  | 铝合金固定窗制作（6mm钢化玻璃） |  | m2 | 3.64
(4) |  | 铝合金固定窗安装（6mm钢化玻璃） |  | m2 | 3.64
表5
分部分项工程量清单与计价表
工程名称：土建单项工程_2#土建单位工程 | [5 empty] | 第160页 共1055页
序号 | 项目编码 | 项目名称 | 项目特征描述 | 计量 单位 | 工程量 | 金 额（元）
[6 empty] | 综合单价 | 合价
43 | 010807001067 | 金属(塑钢、断桥)窗 | C1459-2 1400*5600 铝合金平开窗 1.框、扇材质:铝合金型材表面粉末喷涂，合金牌号6063-T5/6063-T6 2.玻璃品种、厚度:6mm钢化玻璃 3.含插芯 | m2 | 15.68
(1) |  | 铝合金平开窗制作（6mm钢化玻璃） |  | m2 | 4.06
(2) |  | 铝合金平开窗安装（6mm钢化玻璃） |  | m2 | 4.06
(3) |  | 铝合金固定窗制作（6mm钢化玻璃） |  | m2 | 11.62
(4) |  | 铝合金固定窗安装（6mm钢化玻璃） |  | m2 | 11.62
44 | 010807001068 | 金属(塑钢、断桥)窗 | C1459-3 1400*5600 铝合金平开窗 1.框、扇材质:铝合金型材表面粉末喷涂，合金牌号6063-T5/6063-T6 2.玻璃品种、厚度:6mm钢化玻璃/8mm钢化玻璃 3.含插芯 | m2 | 39.2
(1) |  | 铝合金平开窗制作（6mm钢化玻璃） |  | m2 | 11.55
(2) |  | 铝合金平开窗安装（6mm钢化玻璃） |  | m2 | 11.55
(3) |  | 铝合金固定窗制作（8mm钢化玻璃） |  | m2 | 27.65
(4) |  | 铝合金固定窗安装（8mm钢化玻璃） |  | m2 | 27.65
45 | 010807001069 | 金属(塑钢、断桥)窗 | C2229a 2250*2900 铝合金平开窗 1.框、扇材质:铝合金型材表面粉末喷涂，合金牌号6063-T5/6063-T6 2.玻璃品种、厚度:6mm钢化玻璃 3.含插芯 | m2 | 26.1
(1) |  | 铝合金平开窗制作（6mm钢化玻璃） |  | m2 | 26.1
(2) |  | 铝合金平开窗安装（6mm钢化玻璃） |  | m2 | 26.1
46 | 010807001070 | 金属(塑钢、断桥)窗 | C2241a 2250*4100 铝合金平开窗 1.框、扇材质:铝合金型材表面粉末喷涂，合金牌号6063-T5/6063-T6 2.玻璃品种、厚度:6mm钢化玻璃 3.含插芯 | m2 | 18.45
(1) |  | 铝合金平开窗制作（6mm钢化玻璃） |  | m2 | 12.51
表5
分部分项工程量清单与计价表
工程名称：土建单项工程_2#土建单位工程 | [5 empty] | 第161页 共1055页
序号 | 项目编码 | 项目名称 | 项目特征描述 | 计量 单位 | 工程量 | 金 额（元）
[6 empty] | 综合单价 | 合价
(2) |  | 铝合金平开窗安装（6mm钢化玻璃） |  | m2 | 12.51
(3) |  | 铝合金固定窗制作（6mm钢化玻璃） |  | m2 | 5.94
(4) |  | 铝合金固定窗安装（6mm钢化玻璃） |  | m2 | 5.94
47 | 010807001071 | 金属(塑钢、断桥)窗 | C2259a 2250*5900 铝合金平开窗 1.框、扇材质:铝合金型材表面粉末喷涂，合金牌号6063-T5/6063-T6 2.玻璃品种、厚度:6mm钢化玻璃 3.含插芯 | m2 | 13.28
(1) |  | 铝合金平开窗制作（6mm钢化玻璃） |  | m2 | 6.64
(2) |  | 铝合金平开窗安装（6mm钢化玻璃） |  | m2 | 6.64
(3) |  | 铝合金固定窗制作（6mm钢化玻璃） |  | m2 | 6.64
(4) |  | 铝合金固定窗安装（6mm钢化玻璃） |  | m2 | 6.64
48 | 010807001072 | 金属(塑钢、断桥)窗 | C2729a 2750*2900 铝合金平开窗 1.框、扇材质:铝合金型材表面粉末喷涂，合金牌号6063-T5/6063-T6 2.玻璃品种、厚度:6mm钢化玻璃 3.含插芯 | m2 | 31.9
(1) |  | 铝合金平开窗制作（6mm钢化玻璃） |  | m2 | 18.15
(2) |  | 铝合金平开窗安装（6mm钢化玻璃） |  | m2 | 18.15
(3) |  | 铝合金固定窗制作（6mm钢化玻璃） |  | m2 | 13.75
(4) |  | 铝合金固定窗安装（6mm钢化玻璃） |  | m2 | 13.75
49 | 010807001073 | 金属(塑钢、断桥)窗 | C2741a 2750*4100 铝合金平开窗 1.框、扇材质:铝合金型材表面粉末喷涂，合金牌号6063-T5/6063-T6 2.玻璃品种、厚度:6mm钢化玻璃 3.含插芯 | m2 | 22.55
(1) |  | 铝合金平开窗制作（6mm钢化玻璃） |  | m2 | 8.25
(2) |  | 铝合金平开窗安装（6mm钢化玻璃） |  | m2 | 8.25
(3) |  | 铝合金固定窗制作（6mm钢化玻璃） |  | m2 | 14.3
表5
分部分项工程量清单与计价表
工程名称：土建单项工程_2#土建单位工程 | [5 empty] | 第162页 共1055页
序号 | 项目编码 | 项目名称 | 项目特征描述 | 计量 单位 | 工程量 | 金 额（元）
[6 empty] | 综合单价 | 合价
(4) |  | 铝合金固定窗安装（6mm钢化玻璃） |  | m2 | 14.3
50 | 010807001074 | 金属(塑钢、断桥)窗 | C3229 3200*2900 铝合金平开窗 1.框、扇材质:铝合金型材表面粉末喷涂，合金牌号6063-T5/6063-T6 2.玻璃品种、厚度:6mm钢化玻璃 3.含插芯 | m2 | 37.12
(1) |  | 铝合金平开窗制作（6mm钢化玻璃） |  | m2 | 14.4
(2) |  | 铝合金平开窗安装（6mm钢化玻璃） |  | m2 | 14.4
(3) |  | 铝合金固定窗制作（6mm钢化玻璃） |  | m2 | 20.8
(4) |  | 铝合金固定窗安装（6mm钢化玻璃） |  | m2 | 20.8
(5) |  | 铝合金百叶窗制作 |  | m2 | 1.92
(6) |  | 铝合金百叶窗安装 |  | m2 | 1.92
51 | 010807001075 | 金属(塑钢、断桥)窗 | C3241 3200*4100 铝合金平开窗 1.框、扇材质:铝合金型材表面粉末喷涂，合金牌号6063-T5/6063-T6 2.玻璃品种、厚度:6mm钢化玻璃 3.含插芯 | m2 | 26.24
(1) |  | 铝合金平开窗制作（6mm钢化玻璃） |  | m2 | 7.2
(2) |  | 铝合金平开窗安装（6mm钢化玻璃） |  | m2 | 7.2
(3) |  | 铝合金固定窗制作（6mm钢化玻璃） |  | m2 | 18.08
(4) |  | 铝合金固定窗安装（6mm钢化玻璃） |  | m2 | 18.08
(5) |  | 铝合金百叶窗制作 |  | m2 | 0.96
(6) |  | 铝合金百叶窗安装 |  | m2 | 0.96
52 | 010807001076 | 金属(塑钢、断桥)窗 | C4529a-X 4550*2900 铝合金平开窗 1.框、扇材质:铝合金型材表面粉末喷涂，合金牌号6063-T5/6063-T6 2.玻璃品种、厚度:6mm钢化玻璃/8mm钢化玻璃 3.含插芯 | m2 | 52.78
(1) |  | 铝合金平开窗制作（6mm钢化玻璃） |  | m2 | 9.24
(2) |  | 铝合金平开窗安装（6mm钢化玻璃） |  | m2 | 9.24
(3) |  | 铝合金固定窗制作（6mm钢化玻璃） |  | m2 | 23.28
表5
分部分项工程量清单与计价表
工程名称：土建单项工程_2#土建单位工程 | [5 empty] | 第163页 共1055页
序号 | 项目编码 | 项目名称 | 项目特征描述 | 计量 单位 | 工程量 | 金 额（元）
[6 empty] | 综合单价 | 合价
(4) |  | 铝合金固定窗安装（6mm钢化玻璃） |  | m2 | 23.28
(5) |  | 铝合金固定窗制作（8mm钢化玻璃） |  | m2 | 20.26
(6) |  | 铝合金固定窗安装（8mm钢化玻璃） |  | m2 | 20.26
53 | 010807001077 | 金属(塑钢、断桥)窗 | C4541a-X 4550*4100 铝合金平开窗 1.框、扇材质:铝合金型材表面粉末喷涂，合金牌号6063-T5/6063-T6 2.玻璃品种、厚度:6mm钢化玻璃 3.含插芯 | m2 | 37.31
(1) |  | 铝合金平开窗制作（6mm钢化玻璃） |  | m2 | 4.2
(2) |  | 铝合金平开窗安装（6mm钢化玻璃） |  | m2 | 4.2
(3) |  | 铝合金固定窗制作（6mm钢化玻璃） |  | m2 | 7.28
(4) |  | 铝合金固定窗安装（6mm钢化玻璃） |  | m2 | 7.28
(5) |  | 铝合金固定窗制作（8mm钢化玻璃） |  | m2 | 25.83
(6) |  | 铝合金固定窗安装（8mm钢化玻璃） |  | m2 | 25.83
54 | 010807001078 | 金属(塑钢、断桥)窗 | C4829a 4850*2900 铝合金平开窗 1.框、扇材质:铝合金型材表面粉末喷涂，合金牌号6063-T5/6063-T6 2.玻璃品种、厚度:6mm钢化玻璃 3.含插芯 | m2 | 56.26
(1) |  | 铝合金平开窗制作（6mm钢化玻璃） |  | m2 | 18.48
(2) |  | 铝合金平开窗安装（6mm钢化玻璃） |  | m2 | 18.48
(3) |  | 铝合金固定窗制作（6mm钢化玻璃） |  | m2 | 37.78
(4) |  | 铝合金固定窗安装（6mm钢化玻璃） |  | m2 | 37.78
55 | 010807001079 | 金属(塑钢、断桥)窗 | C4841a 4850*4100 铝合金平开窗 1.框、扇材质:铝合金型材表面粉末喷涂，合金牌号6063-T5/6063-T6 2.玻璃品种、厚度:6mm钢化玻璃 3.含插芯 | m2 | 39.77
(1) |  | 铝合金平开窗制作（6mm钢化玻璃） |  | m2 | 8.4
表5
分部分项工程量清单与计价表
工程名称：土建单项工程_2#土建单位工程 | [5 empty] | 第164页 共1055页
序号 | 项目编码 | 项目名称 | 项目特征描述 | 计量 单位 | 工程量 | 金 额（元）
[6 empty] | 综合单价 | 合价
(2) |  | 铝合金平开窗安装（6mm钢化玻璃） |  | m2 | 8.4
(3) |  | 铝合金固定窗制作（6mm钢化玻璃） |  | m2 | 31.37
(4) |  | 铝合金固定窗安装（6mm钢化玻璃） |  | m2 | 31.37
56 | 010807001080 | 金属(塑钢、断桥)窗 | C5129a 5150*2900 铝合金平开窗 1.框、扇材质:铝合金型材表面粉末喷涂，合金牌号6063-T5/6063-T6 2.玻璃品种、厚度:6mm钢化玻璃 3.含插芯 | m2 | 59.74
(1) |  | 铝合金平开窗制作（6mm钢化玻璃） |  | m2 | 18.48
(2) |  | 铝合金平开窗安装（6mm钢化玻璃） |  | m2 | 18.48
(3) |  | 铝合金固定窗制作（6mm钢化玻璃） |  | m2 | 41.26
(4) |  | 铝合金固定窗安装（6mm钢化玻璃） |  | m2 | 41.26
57 | 010807001081 | 金属(塑钢、断桥)窗 | C5141a 5150*4100 铝合金平开窗 1.框、扇材质:铝合金型材表面粉末喷涂，合金牌号6063-T5/6063-T6 2.玻璃品种、厚度:6mm钢化玻璃 3.含插芯 | m2 | 42.23
(1) |  | 铝合金平开窗制作（6mm钢化玻璃） |  | m2 | 8.4
(2) |  | 铝合金平开窗安装（6mm钢化玻璃） |  | m2 | 8.4
(3) |  | 铝合金固定窗制作（6mm钢化玻璃） |  | m2 | 33.83
(4) |  | 铝合金固定窗安装（6mm钢化玻璃） |  | m2 | 33.83
58 | 010807001082 | 金属(塑钢、断桥)窗 | C5529a 5550*2900 铝合金平开窗 1.框、扇材质:铝合金型材表面粉末喷涂，合金牌号6063-T5/6063-T6 2.玻璃品种、厚度:6mm钢化玻璃 3.含插芯 | m2 | 128.76
(1) |  | 铝合金平开窗制作（6mm钢化玻璃） |  | m2 | 36.96
(2) |  | 铝合金平开窗安装（6mm钢化玻璃） |  | m2 | 36.96
(3) |  | 铝合金固定窗制作（6mm钢化玻璃） |  | m2 | 91.8
表5
分部分项工程量清单与计价表
工程名称：土建单项工程_2#土建单位工程 | [5 empty] | 第165页 共1055页
序号 | 项目编码 | 项目名称 | 项目特征描述 | 计量 单位 | 工程量 | 金 额（元）
[6 empty] | 综合单价 | 合价
(4) |  | 铝合金固定窗安装（6mm钢化玻璃） |  | m2 | 91.8
59 | 010807001083 | 金属(塑钢、断桥)窗 | C5541a 5550*4100 铝合金平开窗 1.框、扇材质:铝合金型材表面粉末喷涂，合金牌号6063-T5/6063-T6 2.玻璃品种、厚度:6mm钢化玻璃 3.含插芯 | m2 | 91.02
(1) |  | 铝合金平开窗制作（6mm钢化玻璃） |  | m2 | 16.8
(2) |  | 铝合金平开窗安装（6mm钢化玻璃） |  | m2 | 16.8
(3) |  | 铝合金固定窗制作（6mm钢化玻璃） |  | m2 | 74.22
(4) |  | 铝合金固定窗安装（6mm钢化玻璃） |  | m2 | 74.22
60 | 010807001084 | 金属(塑钢、断桥)窗 | C5629 5600*2900 铝合金平开窗 1.框、扇材质:铝合金型材表面粉末喷涂，合金牌号6063-T5/6063-T6 2.玻璃品种、厚度:6mm钢化玻璃 3.含插芯 | m2 | 64.96
(1) |  | 铝合金平开窗制作（6mm钢化玻璃） |  | m2 | 18.48
(2) |  | 铝合金平开窗安装（6mm钢化玻璃） |  | m2 | 18.48
(3) |  | 铝合金固定窗制作（6mm钢化玻璃） |  | m2 | 46.48
(4) |  | 铝合金固定窗安装（6mm钢化玻璃） |  | m2 | 46.48
61 | 010807001085 | 金属(塑钢、断桥)窗 | C5641 5600*4100 铝合金平开窗 1.框、扇材质:铝合金型材表面粉末喷涂，合金牌号6063-T5/6063-T6 2.玻璃品种、厚度:6mm钢化玻璃 3.含插芯 | m2 | 45.92
(1) |  | 铝合金平开窗制作（6mm钢化玻璃） |  | m2 | 8.4
(2) |  | 铝合金平开窗安装（6mm钢化玻璃） |  | m2 | 8.4
(3) |  | 铝合金固定窗制作（6mm钢化玻璃） |  | m2 | 37.52
(4) |  | 铝合金固定窗安装（6mm钢化玻璃） |  | m2 | 37.52
表5
分部分项工程量清单与计价表
工程名称：土建单项工程_2#土建单位工程 | [5 empty] | 第166页 共1055页
序号 | 项目编码 | 项目名称 | 项目特征描述 | 计量 单位 | 工程量 | 金 额（元）
[6 empty] | 综合单价 | 合价
62 | 010807001086 | 金属(塑钢、断桥)窗 | C6529 5600*2900 铝合金平开窗 1.框、扇材质:铝合金型材表面粉末喷涂，合金牌号6063-T5/6063-T6 2.玻璃品种、厚度:6mm钢化玻璃 3.含插芯 | m2 | 75.4
(1) |  | 铝合金平开窗制作（6mm钢化玻璃） |  | m2 | 18.48
(2) |  | 铝合金平开窗安装（6mm钢化玻璃） |  | m2 | 18.48
(3) |  | 铝合金固定窗制作（6mm钢化玻璃） |  | m2 | 56.92
(4) |  | 铝合金固定窗安装（6mm钢化玻璃） |  | m2 | 56.92
63 | 010807001087 | 金属(塑钢、断桥)窗 | C6541 5600*4100 铝合金平开窗 1.框、扇材质:铝合金型材表面粉末喷涂，合金牌号6063-T5/6063-T6 2.玻璃品种、厚度:6mm钢化玻璃 3.含插芯 | m2 | 53.3
(1) |  | 铝合金平开窗制作（6mm钢化玻璃） |  | m2 | 8.4
(2) |  | 铝合金平开窗安装（6mm钢化玻璃） |  | m2 | 8.4
(3) |  | 铝合金固定窗制作（6mm钢化玻璃） |  | m2 | 44.9
(4) |  | 铝合金固定窗安装（6mm钢化玻璃） |  | m2 | 44.9
64 | 010807001088 | 金属(塑钢、断桥)窗 | C6929a 6950*2900 铝合金平开窗 1.框、扇材质:铝合金型材表面粉末喷涂，合金牌号6063-T5/6063-T6 2.玻璃品种、厚度:6mm钢化玻璃 3.含插芯 | m2 | 322.48
(1) |  | 铝合金平开窗制作（6mm钢化玻璃） |  | m2 | 73.92
(2) |  | 铝合金平开窗安装（6mm钢化玻璃） |  | m2 | 73.92
(3) |  | 铝合金固定窗制作（6mm钢化玻璃） |  | m2 | 248.56
(4) |  | 铝合金固定窗安装（6mm钢化玻璃） |  | m2 | 248.56
表5
分部分项工程量清单与计价表
工程名称：土建单项工程_2#土建单位工程 | [5 empty] | 第167页 共1055页
序号 | 项目编码 | 项目名称 | 项目特征描述 | 计量 单位 | 工程量 | 金 额（元）
[6 empty] | 综合单价 | 合价
65 | 010807001089 | 金属(塑钢、断桥)窗 | C6941a 6950*4100 铝合金平开窗 1.框、扇材质:铝合金型材表面粉末喷涂，合金牌号6063-T5/6063-T6 2.玻璃品种、厚度:6mm钢化玻璃 3.含插芯 | m2 | 227.96
(1) |  | 铝合金平开窗制作（6mm钢化玻璃） |  | m2 | 33.6
(2) |  | 铝合金平开窗安装（6mm钢化玻璃） |  | m2 | 33.6
(3) |  | 铝合金固定窗制作（6mm钢化玻璃） |  | m2 | 194.36
(4) |  | 铝合金固定窗安装（6mm钢化玻璃） |  | m2 | 194.36
66 | 010807001090 | 金属(塑钢、断桥)窗 | C6959a 6950*5900 铝合金平开窗 1.框、扇材质:铝合金型材表面粉末喷涂，合金牌号6063-T5/6063-T6 2.玻璃品种、厚度:6mm钢化玻璃/8mm钢化玻璃 3.含插芯 | m2 | 123.02
(1) |  | 铝合金平开窗制作（6mm钢化玻璃） |  | m2 | 13.86
(2) |  | 铝合金平开窗安装（6mm钢化玻璃） |  | m2 | 13.86
(3) |  | 铝合金固定窗制作（6mm钢化玻璃） |  | m2 | 60.16
(4) |  | 铝合金固定窗安装（6mm钢化玻璃） |  | m2 | 60.16
(5) |  | 铝合金固定窗制作（8mm钢化玻璃） |  | m2 | 88.61
(6) |  | 铝合金固定窗安装（8mm钢化玻璃） |  | m2 | 88.61
67 | 010807001091 | 金属(塑钢、断桥)窗 | C7029 7000*2900 铝合金平开窗 1.框、扇材质:铝合金型材表面粉末喷涂，合金牌号6063-T5/6063-T6 2.玻璃品种、厚度:6mm钢化玻璃 3.含插芯 | m2 | 81.2
(1) |  | 铝合金平开窗制作（6mm钢化玻璃） |  | m2 | 27.72
(2) |  | 铝合金平开窗安装（6mm钢化玻璃） |  | m2 | 27.72
(3) |  | 铝合金固定窗制作（6mm钢化玻璃） |  | m2 | 53.48
(4) |  | 铝合金固定窗安装（6mm钢化玻璃） |  | m2 | 53.48
表5
分部分项工程量清单与计价表
工程名称：土建单项工程_2#土建单位工程 | [5 empty] | 第168页 共1055页
序号 | 项目编码 | 项目名称 | 项目特征描述 | 计量 单位 | 工程量 | 金 额（元）
[6 empty] | 综合单价 | 合价
68 | 010807001092 | 金属(塑钢、断桥)窗 | C7041 7000*4100 铝合金平开窗 1.框、扇材质:铝合金型材表面粉末喷涂，合金牌号6063-T5/6063-T6 2.玻璃品种、厚度:6mm钢化玻璃 3.含插芯 | m2 | 57.4
(1) |  | 铝合金平开窗制作（6mm钢化玻璃） |  | m2 | 12.6
(2) |  | 铝合金平开窗安装（6mm钢化玻璃） |  | m2 | 12.6
(3) |  | 铝合金固定窗制作（6mm钢化玻璃） |  | m2 | 44.8
(4) |  | 铝合金固定窗安装（6mm钢化玻璃） |  | m2 | 44.8
69 | 010807001093 | 金属(塑钢、断桥)窗 | C7129a 7150*2900 铝合金平开窗 1.框、扇材质:铝合金型材表面粉末喷涂，合金牌号6063-T5/6063-T6 2.玻璃品种、厚度:6mm钢化玻璃 3.含插芯 | m2 | 331.76
(1) |  | 铝合金平开窗制作（6mm钢化玻璃） |  | m2 | 73.92
(2) |  | 铝合金平开窗安装（6mm钢化玻璃） |  | m2 | 73.92
(3) |  | 铝合金固定窗制作（6mm钢化玻璃） |  | m2 | 257.84
(4) |  | 铝合金固定窗安装（6mm钢化玻璃） |  | m2 | 257.84
70 | 010807001094 | 金属(塑钢、断桥)窗 | C7129a-X 7150*2900 铝合金平开窗 1.框、扇材质:铝合金型材表面粉末喷涂，合金牌号6063-T5/6063-T6 2.玻璃品种、厚度:6mm钢化玻璃 3.含插芯 | m2 | 165.88
(1) |  | 铝合金平开窗制作（6mm钢化玻璃） |  | m2 | 36.96
(2) |  | 铝合金平开窗安装（6mm钢化玻璃） |  | m2 | 36.96
(3) |  | 铝合金固定窗制作（6mm钢化玻璃） |  | m2 | 128.92
(4) |  | 铝合金固定窗安装（6mm钢化玻璃） |  | m2 | 128.92
表5
分部分项工程量清单与计价表
工程名称：土建单项工程_2#土建单位工程 | [5 empty] | 第169页 共1055页
序号 | 项目编码 | 项目名称 | 项目特征描述 | 计量 单位 | 工程量 | 金 额（元）
[6 empty] | 综合单价 | 合价
71 | 010807001095 | 金属(塑钢、断桥)窗 | C7141a 7150*4100 铝合金平开窗 1.框、扇材质:铝合金型材表面粉末喷涂，合金牌号6063-T5/6063-T6 2.玻璃品种、厚度:6mm钢化玻璃 3.含插芯 | m2 | 234.52
(1) |  | 铝合金平开窗制作（6mm钢化玻璃） |  | m2 | 33.6
(2) |  | 铝合金平开窗安装（6mm钢化玻璃） |  | m2 | 33.6
(3) |  | 铝合金固定窗制作（6mm钢化玻璃） |  | m2 | 200.92
(4) |  | 铝合金固定窗安装（6mm钢化玻璃） |  | m2 | 200.92
72 | 010807001096 | 金属(塑钢、断桥)窗 | C7141a-X 7150*4100 铝合金平开窗 1.框、扇材质:铝合金型材表面粉末喷涂，合金牌号6063-T5/6063-T6 2.玻璃品种、厚度:6mm钢化玻璃 3.含插芯 | m2 | 117.26
(1) |  | 铝合金平开窗制作（6mm钢化玻璃） |  | m2 | 16.8
(2) |  | 铝合金平开窗安装（6mm钢化玻璃） |  | m2 | 16.8
(3) |  | 铝合金固定窗制作（6mm钢化玻璃） |  | m2 | 100.46
(4) |  | 铝合金固定窗安装（6mm钢化玻璃） |  | m2 | 100.46
73 | 010807001097 | 金属(塑钢、断桥)窗 | C7159a 7150*5900 铝合金平开窗 1.框、扇材质:铝合金型材表面粉末喷涂，合金牌号6063-T5/6063-T6 2.玻璃品种、厚度:6mm钢化玻璃/8mm钢化玻璃 3.含插芯 | m2 | 126.56
(1) |  | 铝合金平开窗制作（6mm钢化玻璃） |  | m2 | 13.86
(2) |  | 铝合金平开窗安装（6mm钢化玻璃） |  | m2 | 13.86
(3) |  | 铝合金固定窗制作（6mm钢化玻璃） |  | m2 | 21.53
(4) |  | 铝合金固定窗安装（6mm钢化玻璃） |  | m2 | 21.53
(5) |  | 铝合金固定窗制作（8mm钢化玻璃） |  | m2 | 91.16
(6) |  | 铝合金固定窗安装（8mm钢化玻璃） |  | m2 | 91.16
表5
分部分项工程量清单与计价表
工程名称：土建单项工程_2#土建单位工程 | [5 empty] | 第170页 共1055页
序号 | 项目编码 | 项目名称 | 项目特征描述 | 计量 单位 | 工程量 | 金 额（元）
[6 empty] | 综合单价 | 合价
74 | 010807001098 | 金属(塑钢、断桥)窗 | C7159a-X 7150*5900 铝合金平开窗 1.框、扇材质:铝合金型材表面粉末喷涂，合金牌号6063-T5/6063-T6 2.玻璃品种、厚度:6mm钢化玻璃/8mm钢化玻璃 3.含插芯 | m2 | 84.37
(1) |  | 铝合金平开窗制作（6mm钢化玻璃） |  | m2 | 9.24
(2) |  | 铝合金平开窗安装（6mm钢化玻璃） |  | m2 | 9.24
(3) |  | 铝合金固定窗制作（6mm钢化玻璃） |  | m2 | 14.36
(4) |  | 铝合金固定窗安装（6mm钢化玻璃） |  | m2 | 14.36
(5) |  | 铝合金固定窗制作（8mm钢化玻璃） |  | m2 | 60.78
(6) |  | 铝合金固定窗安装（8mm钢化玻璃） |  | m2 | 60.78
75 | 010807001099 | 金属(塑钢、断桥)窗 | C9029 9000*2900 铝合金平开窗 1.框、扇材质:铝合金型材表面粉末喷涂，合金牌号6063-T5/6063-T6 2.玻璃品种、厚度:6mm钢化玻璃/8mm钢化玻璃 3.含插芯 | m2 | 208.8
(1) |  | 铝合金平开窗制作（6mm钢化玻璃） |  | m2 | 55.44
(2) |  | 铝合金平开窗安装（6mm钢化玻璃） |  | m2 | 55.44
(3) |  | 铝合金固定窗制作（6mm钢化玻璃） |  | m2 | 90
(4) |  | 铝合金固定窗安装（6mm钢化玻璃） |  | m2 | 90
(5) |  | 铝合金固定窗制作（8mm钢化玻璃） |  | m2 | 63.36
(6) |  | 铝合金固定窗安装（8mm钢化玻璃） |  | m2 | 63.36
76 | 010807001100 | 金属(塑钢、断桥)窗 | C9041 9000*4100 铝合金平开窗 1.框、扇材质:铝合金型材表面粉末喷涂，合金牌号6063-T5/6063-T6 2.玻璃品种、厚度:6mm钢化玻璃/8mm钢化玻璃 3.含插芯 | m2 | 147.6
(1) |  | 铝合金平开窗制作（6mm钢化玻璃） |  | m2 | 25.2
(2) |  | 铝合金平开窗安装（6mm钢化玻璃） |  | m2 | 25.2
表5
分部分项工程量清单与计价表
工程名称：土建单项工程_2#土建单位工程 | [5 empty] | 第171页 共1055页
序号 | 项目编码 | 项目名称 | 项目特征描述 | 计量 单位 | 工程量 | 金 额（元）
[6 empty] | 综合单价 | 合价
(3) |  | 铝合金固定窗制作（6mm钢化玻璃） |  | m2 | 43.68
(4) |  | 铝合金固定窗安装（6mm钢化玻璃） |  | m2 | 43.68
(5) |  | 铝合金固定窗制作（8mm钢化玻璃） |  | m2 | 78.72
(6) |  | 铝合金固定窗安装（8mm钢化玻璃） |  | m2 | 78.72
77 | 010807001101 | 金属(塑钢、断桥)窗 | C9059 9000*5900 铝合金平开窗 1.框、扇材质:铝合金型材表面粉末喷涂，合金牌号6063-T5/6063-T6 2.玻璃品种、厚度:6mm钢化玻璃/8mm钢化玻璃 3.含插芯 | m2 | 106.2
(1) |  | 铝合金平开窗制作（6mm钢化玻璃） |  | m2 | 9.24
(2) |  | 铝合金平开窗安装（6mm钢化玻璃） |  | m2 | 9.24
(3) |  | 铝合金固定窗制作（6mm钢化玻璃） |  | m2 | 20.46
(4) |  | 铝合金固定窗安装（6mm钢化玻璃） |  | m2 | 20.46
(5) |  | 铝合金固定窗制作（8mm钢化玻璃） |  | m2 | 76.5
(6) |  | 铝合金固定窗安装（8mm钢化玻璃） |  | m2 | 76.5
78 | 010807001102 | 金属(塑钢、断桥)窗 | C9329 9300*2900 铝合金平开窗 1.框、扇材质:铝合金型材表面粉末喷涂，合金牌号6063-T5/6063-T6 2.玻璃品种、厚度:6mm钢化玻璃/8mm钢化玻璃 3.含插芯 | m2 | 107.88
(1) |  | 铝合金平开窗制作（6mm钢化玻璃） |  | m2 | 27.72
(2) |  | 铝合金平开窗安装（6mm钢化玻璃） |  | m2 | 27.72
(3) |  | 铝合金固定窗制作（6mm钢化玻璃） |  | m2 | 46.5
(4) |  | 铝合金固定窗安装（6mm钢化玻璃） |  | m2 | 46.5
(5) |  | 铝合金固定窗制作（8mm钢化玻璃） |  | m2 | 33.66
(6) |  | 铝合金固定窗安装（8mm钢化玻璃） |  | m2 | 33.66
表5
分部分项工程量清单与计价表
工程名称：土建单项工程_2#土建单位工程 | [5 empty] | 第172页 共1055页
序号 | 项目编码 | 项目名称 | 项目特征描述 | 计量 单位 | 工程量 | 金 额（元）
[6 empty] | 综合单价 | 合价
79 | 010807001103 | 金属(塑钢、断桥)窗 | C9341 9300*4100 铝合金平开窗 1.框、扇材质:铝合金型材表面粉末喷涂，合金牌号6063-T5/6063-T6 2.玻璃品种、厚度:6mm钢化玻璃/8mm钢化玻璃 3.含插芯 | m2 | 76.26
(1) |  | 铝合金平开窗制作（6mm钢化玻璃） |  | m2 | 12.6
(2) |  | 铝合金平开窗安装（6mm钢化玻璃） |  | m2 | 12.6
(3) |  | 铝合金固定窗制作（6mm钢化玻璃） |  | m2 | 21.84
(4) |  | 铝合金固定窗安装（6mm钢化玻璃） |  | m2 | 21.84
(5) |  | 铝合金固定窗制作（8mm钢化玻璃） |  | m2 | 41.82
(6) |  | 铝合金固定窗安装（8mm钢化玻璃） |  | m2 | 41.82
80 | 010807001104 | 金属(塑钢、断桥)窗 | GC1420 1400*2000 铝合金固定窗 1.框、扇材质:铝合金型材表面粉末喷涂，合金牌号6063-T5/6063-T6 2.玻璃品种、厚度:6mm钢化玻璃 | m2 | 22.4
(1) |  | 铝合金固定窗制作（6mm钢化玻璃） |  | m2 | 22.4
(2) |  | 铝合金固定窗安装（6mm钢化玻璃） |  | m2 | 22.4
81 | 010807001105 | 金属(塑钢、断桥)窗 | GC1429 1400*2900 铝合金固定窗 1.框、扇材质:铝合金型材表面粉末喷涂，合金牌号6063-T5/6063-T6 2.玻璃品种、厚度:6mm钢化玻璃 | m2 | 8.12
(1) |  | 铝合金固定窗制作（6mm钢化玻璃） |  | m2 | 8.12
(2) |  | 铝合金固定窗安装（6mm钢化玻璃） |  | m2 | 8.12
82 | 010807003002 | 金属百叶窗 | 1.铝合金百叶窗制作 2.铝合金百叶窗安装 | m2 | 409.71
(1) |  | 铝合金百叶窗制作 |  | m2 | 409.71
(2) |  | 铝合金百叶窗安装 |  | m2 | 409.71
83 | 020509007002 | 门窗框、槛、抱框 | 部位：外窗 1.50*24木塑复合附框 | m | 3712.5
(1) |  | 50*24木塑复合附框 |  | m | 3712.5
84 | 060212010002 | 预埋件安装 | 1.预埋铁件安装 | t | 7.852
(1) |  | 预埋铁件安装 |  | t | 7.852
表5
分部分项工程量清单与计价表
工程名称：土建单项工程_2#土建单位工程 | [5 empty] | 第173页 共1055页
序号 | 项目编码 | 项目名称 | 项目特征描述 | 计量 单位 | 工程量 | 金 额（元）
[6 empty] | 综合单价 | 合价
85 | 010811001002 | 门窗五金 | 1.名称、材质:手摇链盒式开窗器 | 个 | 42
(1) |  | 手摇链盒式开窗器 |  | 套 | 42
86 | 011209001002 | 带骨架幕墙 | 铝单板雨棚 1.骨架材料种类、规格、中距:140*80*5钢方管、60*60*4钢方管、L50*4角钢、（30+50+30）*5弯折钢板 2.面层材料品种、规格、颜色:2.5mm氟碳喷涂铝单板 3.面层固定方式:铝角码连接 4.嵌缝、塞口材料种类:密封胶 | m2 | 40
(1) |  | 2.5mm氟碳喷涂铝单板雨棚 |  | m2 | 40
小 计
六 | 屋面及防水工程
| 1 | J. 屋面及防水工程 |  |  | 0
1 | 011102003048 | 块料楼地面 | 部位：保温上人屋面(倒置式)WM-1 1.结合层厚度、砂浆配合比:20厚1:3干硬性水泥砂浆结合层 2.面层材料品种、规格、颜色:10厚600*600防滑地砖 3.嵌缝材料种类:1：2水泥砂浆擦缝 | m2 | 3106.64
(1) |  | 地砖楼地面(水泥砂浆结合层) (不勾缝 周长3200mm以内) |  | m2 | 3106.64
2 | 010902003003 | 屋面刚性防水 | 部位：保温上人屋面(倒置式)WM-1 1.刚性层厚度:50厚 2.混凝土种类:细石混凝土保护层 3.混凝土强度等级:C20 4.嵌缝材料种类:6m*6m分割缝，缝宽20mm，缝内嵌填防水油膏 5.钢筋规格、型号:φ4@150双向钢筋 | m2 | 3305.04
(1) |  | 最薄处50厚C20细石混凝土保护层 |  | m2 | 3305.04
(2) |  | φ4@150双向钢筋 |  | t | 4.581
(3) |  | 6m*6m分割缝，缝宽20mm，缝内嵌填防水油膏 |  | m | 1101.68
3 | 011003001003 | 隔离层 | 部位：保温上人屋面(倒置式)WM-1 1.隔离层材料品种:无纺布隔离层 | m2 | 3305.04
(1) |  | 土工布过滤层 |  | m2 | 3305.04
表5
分部分项工程量清单与计价表
工程名称：土建单项工程_2#土建单位工程 | [5 empty] | 第174页 共1055页
序号 | 项目编码 | 项目名称 | 项目特征描述 | 计量 单位 | 工程量 | 金 额（元）
[6 empty] | 综合单价 | 合价
4 | 010902001003 | 屋面卷材防水 | 部位：保温上人屋面(倒置式)WM-1 1.卷材品种、规格、厚度:1.5厚双面自粘聚合物改性沥青防水卷材(无胎)沿墙上反300mm以上(高度自屋面完成面的最高点算起) | m2 | 3431.89
(1) |  | 1.5厚双面自粘聚合物改性沥青防水卷材(无胎)(自粘法一层 平面) |  | m2 | 3146.317
(2) |  | 1.5厚双面自粘聚合物改性沥青防水卷材(无胎) (自粘法一层 立面) |  | m2 | 285.576
5 | 010902002005 | 屋面涂膜防水 | 部位：保温上人屋面(倒置式)WM-1 1.防水膜品种:非固化橡胶沥青防水涂料沿墙上反300mm以上(高度自屋面完成面的最高点算起) 2.涂膜厚度、遍数:1.5mm | m2 | 3431.89
(1) |  | 1.5厚非固化橡胶沥青防水涂料(1.5mm厚 平面) |  | m2 | 3146.317
(2) |  | 1.5厚非固化橡胶沥青防水涂料(1.5mm厚 立面) |  | m2 | 285.576
6 | 010902002006 | 屋面涂膜防水 | 部位：保温上人屋面(倒置式)WM-1 1.防水膜品种:水泥基渗透结晶型防水材料(用量≥1.5kg/平方米) 2.涂膜厚度、遍数:1mm | m2 | 3305.04
(1) |  | 水泥基渗透结晶型防水涂料 (1.0mm厚 平面) |  | m2 | 3305.04
7 | 010902007003 | 泛水 | 部位：保温上人屋面(倒置式)WM-1 1.材料品种、规格:女儿墙泛水 (镀锌铁皮) | m | 319.15
(1) |  | 女儿墙泛水 (镀锌铁皮) |  | m | 319.15
8 | 010902003004 | 屋面刚性防水 | 部位：保温不上人屋面WM-2 1.刚性层厚度:40厚 2.混凝土种类:细石混凝土保护层 3.混凝土强度等级:C20 4.嵌缝材料种类:6m*6m分割缝，缝宽20mm，缝内嵌填防水油膏 5.钢筋规格、型号:φ4@150双向钢筋 | m2 | 342.23
(1) |  | 40厚C20细石混凝土保护层 |  | m2 | 342.23
表5
分部分项工程量清单与计价表
工程名称：土建单项工程_2#土建单位工程 | [5 empty] | 第175页 共1055页
序号 | 项目编码 | 项目名称 | 项目特征描述 | 计量 单位 | 工程量 | 金 额（元）
[6 empty] | 综合单价 | 合价
(2) |  | φ4@150双向钢筋 |  | t | 0.474
(3) |  | 6m*6m分割缝，缝宽20mm，缝内嵌填防水油膏 |  | m | 114.077
9 | 011003001004 | 隔离层 | 部位：保温不上人屋面WM-2 1.隔离层材料品种:无纺布隔离层 | m2 | 342.23
(1) |  | 土工布过滤层 |  | m2 | 342.23
10 | 010902001004 | 屋面卷材防水 | 部位：保温不上人屋面WM-2 1.卷材品种、规格、厚度:1.5厚双面自粘聚合物改性沥青防水卷材(无胎)沿墙上反300mm以上(高度自屋面完成面的最高点算起) | m2 | 409.76
(1) |  | 1.5厚双面自粘聚合物改性沥青防水卷材(无胎)(自粘法一层 平面) |  | m2 | 342.227
(2) |  | 1.5厚双面自粘聚合物改性沥青防水卷材(无胎) (自粘法一层 立面) |  | m2 | 67.531
11 | 010902002007 | 屋面涂膜防水 | 部位：保温不上人屋面WM-2 1.防水膜品种:非固化橡胶沥青防水涂料沿墙上反300mm以上(高度自屋面完成面的最高点算起) 2.涂膜厚度、遍数:1.5mm | m2 | 409.76
(1) |  | 1.5厚非固化橡胶沥青防水涂料(1.5mm厚 平面) |  | m2 | 342.227
(2) |  | 1.5厚非固化橡胶沥青防水涂料(1.5mm厚 立面) |  | m2 | 67.531
12 | 010902002008 | 屋面涂膜防水 | 部位：保温不上人屋面WM-2 1.防水膜品种:水泥基渗透结晶型防水材料(用量≥1.5kg/平方米) 2.涂膜厚度、遍数:1mm | m2 | 342.23
(1) |  | 水泥基渗透结晶型防水涂料 (1.0mm厚 平面) |  | m2 | 342.23
13 | 010902007004 | 泛水 | 部位：保温不上人屋面WM-2 1.材料品种、规格:女儿墙泛水 (镀锌铁皮) | m | 191.12
(1) |  | 女儿墙泛水 (镀锌铁皮) |  | m | 191.12
14 | 010904003002 | 楼(地)面砂浆防水(防潮) | 部位：无保温不上人屋面WM-3 1.防水层做法:最薄处20厚1:3水泥防水砂浆(内掺5%防水粉），找坡1%与墙转角处做上翻0.3米,阴角做25mm圆弧倒角 | m2 | 363.34
(1) |  | 防水砂浆 (掺防水粉 20mm厚) |  | m2 | 363.34
表5
分部分项工程量清单与计价表
工程名称：土建单项工程_2#土建单位工程 | [5 empty] | 第176页 共1055页
序号 | 项目编码 | 项目名称 | 项目特征描述 | 计量 单位 | 工程量 | 金 额（元）
[6 empty] | 综合单价 | 合价
15 | 010904002008 | 楼(地)面涂膜防水 | 部位：LM-2防滑地砖楼面(有防水) 卫生间、阳台、厨房、报警阀间、垃圾房、清洗区、水泵房 1.防水膜品种:水泥基渗透结晶型防水材料(用量≥1.5kg/平方米) 2.涂膜厚度、遍数:1mm | m2 | 341.28
(1) |  | 水泥基渗透结晶型防水涂料 (1.0mm厚 平面) |  | m2 | 341.28
16 | 010904002009 | 楼(地)面涂膜防水 | 部位：LM-2防滑地砖楼面(有防水) 卫生间、阳台、厨房、报警阀间、垃圾房、清洗区、水泵房 1.防水膜品种:聚合物水泥防水涂料(JS、Ⅱ型) 2.涂膜厚度、遍数:1.5mm 注：门口处向外延展500、向两侧延展200宽 | m2 | 379.13
(1) |  | 聚合物水泥防水涂料 (1.5mm厚 平面) |  | m2 | 379.13
17 | 010904002010 | 楼(地)面涂膜防水 | 部位：LM-5随捣随抹平楼面 水井、冷媒井、水管井等涉水涉潮道井 1.防水膜品种:水泥基渗透结晶型防水材料(用量≥1.5kg/平方米) 2.涂膜厚度、遍数:1mm | m2 | 46.37
(1) |  | 水泥基渗透结晶型防水涂料 (1.0mm厚 平面) |  | m2 | 46.37
18 | 010904002011 | 楼(地)面涂膜防水 | 部位：LM-5随捣随抹平楼面 水井、冷媒井、水管井等涉水涉潮道井 1.防水膜品种:聚合物水泥防水涂料(JS、Ⅱ型) 2.涂膜厚度、遍数:1.5mm 3.反边高度:向四周墙面上反300mm | m2 | 88.65
(1) |  | 聚合物水泥防水涂料 (1.5mm厚 平面) |  | m2 | 88.65
19 | 010904002012 | 楼(地)面涂膜防水 | 部位：LM-6防水涂料楼面 消防水池、电梯基坑、集油坑 1.防水膜品种:水泥基渗透结晶型防水材料 2.涂膜厚度、遍数:1.5mm | m2 | 40.78
(1) |  | 水泥基渗透结晶型防水涂料 (1.5mm厚 平面) |  | m2 | 40.78
20 | 010903002011 | 墙面涂膜防水 | 部位：WS-1、WS-2、WS-3、女儿墙内侧、百叶内侧等 1.防水膜品种:聚合物水泥防水涂料 2.涂膜厚度、遍数:1.5mm | m2 | 11741.1
表5
分部分项工程量清单与计价表
工程名称：土建单项工程_2#土建单位工程 | [5 empty] | 第177页 共1055页
序号 | 项目编码 | 项目名称 | 项目特征描述 | 计量 单位 | 工程量 | 金 额（元）
[6 empty] | 综合单价 | 合价
(1) |  | 聚合物水泥防水涂料 (1.5mm厚 立面) |  | m2 | 11741.1
21 | 010903002012 | 墙面涂膜防水 | 1.部位：卫生间、厨房 面砖墙面(有防水)QM-2 1.防水膜品种:聚合物水泥防水涂料(JS、Ⅱ型) 2.涂膜厚度、遍数:1.5mm 注：卫生间防水做至顶板底面,封闭阳台四周沿墙卷起高出完成面2米;厨房、垃圾房四周沿墙卷起高出完成面1.2米，1.2米以上设置1.0厚聚合物水泥防水涂料(JS、Ⅱ型)(防潮层) | m2 | 1932.49
(1) |  | 聚合物水泥防水涂料 (1.5mm厚 立面) |  | m2 | 1932.49
22 | 010903003004 | 墙面砂浆防水(防潮) | 1.部位：当位于一层且无地下室时,基础至室内标高500mm以下应设置防潮层(无保温时做法) 2.防水层做法:20厚水泥砂浆应内掺5%防水粉 | m2 | 260.02
(1) |  | 防水砂浆 (掺防水粉 20mm厚) |  | m2 | 260.02
23 | 010903003005 | 墙面砂浆防水(防潮) | 1.部位：水井、空调水管井、冷媒井等涉水管道井 水泥砂浆墙面(含防潮层)QM-5 2.防水层做法:10厚聚合物水泥防水砂浆(Ⅱ类)防潮层 3.界面剂类型:基层处理喷浆甩毛内掺建筑胶 | m2 | 746.82
(1) |  | 聚合物水泥防水砂浆 (10mm厚) |  | m2 | 746.82
(2) |  | 基层处理喷浆甩毛内掺建筑胶 |  | m2 | 746.82
24 | 010903002013 | 墙面涂膜防水 | 1.部位：消防电梯、电梯基坑、集油坑 防水涂料墙面QM-7 2.防水膜品种:水泥基渗透结晶型防水涂料 3.涂膜厚度、遍数:1.0mm 注：防水涂料四周上反高度为:消防水池上反至顶板底,电梯基坑上反至车库底板结构面以上300mm | m2 | 59.75
(1) |  | 水泥基渗透结晶型防水涂料 (1.0mm厚 立面) |  | m2 | 59.75
25 | 010903002014 | 墙面涂膜防水 | 1.部位：消控室、封闭阳台 白色无机涂料内墙面(有防潮)QM-9 2.防水膜品种:聚合物水泥基(JS)防水涂料 3.涂膜厚度、遍数:1.0mm | m2 | 167.86
(1) |  | 聚合物水泥防水涂料 (1.0mm厚 立面) |  | m2 | 167.86
表5
分部分项工程量清单与计价表
工程名称：土建单项工程_2#土建单位工程 | [5 empty] | 第178页 共1055页
序号 | 项目编码 | 项目名称 | 项目特征描述 | 计量 单位 | 工程量 | 金 额（元）
[6 empty] | 综合单价 | 合价
26 | 010903002015 | 墙面涂膜防水 | 1.部位：卫生间、茶水、清洁间、厨房 铝扣板吊顶DP-2 2.防水膜品种:聚合物水泥基(JS)防水涂料 3.涂膜厚度、遍数:1.0mm | m2 | 350.79
(1) |  | 聚合物水泥防水涂料 (1.0mm厚 立面) |  | m2 | 350.79
27 | 010903002016 | 墙面涂膜防水 | 1.部位：消控室、阳台 无机防霉涂料顶棚(有防潮)DP-7 2.防水膜品种:聚合物水泥基(JS)防水涂料 3.涂膜厚度、遍数:1.0mm | m2 | 54.73
(1) |  | 聚合物水泥防水涂料 (1.0mm厚 立面) |  | m2 | 54.73
28 | 010903003006 | 墙面砂浆防水(防潮) | 1.部位：水井、冷媒井、水管井等涉水涉潮道井 防水砂浆顶棚DP-8 2.防水层做法:10厚聚合物水泥防水砂浆(Ⅱ类)防潮层 | m2 | 44.72
(1) |  | 聚合物水泥防水砂浆 (10mm厚) |  | m2 | 44.72
29 | 010903004002 | 墙面变形缝 | 1.墙面、顶棚变形缝14J936-AN1 | m | 13.6
(1) |  | 墙面、顶棚变形缝 |  | m | 13.6
30 | 010903004003 | 墙面变形缝 | 1.外墙变形缝详构造做法表15、16 | m | 8.75
(1) |  | 外墙变形缝 |  | m | 8.75
31 | 010902008001 | 屋面变形缝 | 1.屋面变形缝WM-FS-1-4 | m | 7
(1) |  | 屋面变形缝钢筋混凝土盖缝板 |  | m | 7
小 计
七 | 保温、隔热、防腐工程
| 1 | K. 保温、隔热、防腐工程 |  |  | 0
1 | 011001001002 | 保温隔热屋面 | 1.保温隔热材料品种、规格、厚度:30厚挤塑聚苯板（XPS、燃烧性能为B1级，干密度25-35Kg/m3) | m2 | 3433.75
(1) |  | 30厚挤塑聚苯板（XPS、燃烧性能为B1级，干密度25-35Kg/m3) |  | m2 | 3433.75
小 计
八 | 楼地面装饰工程
| 1 | L. 楼地面装饰工程 |  |  | 0
1 | 010404001003 | 垫层 | 部位：室内高差处回填 1.垫层材料种类、配合比、厚度:轻集料混凝土垫层从门口处向地漏找1%坡(厚度根据楼面厚度确定) | m3 | 130.92
表5
分部分项工程量清单与计价表
工程名称：土建单项工程_2#土建单位工程 | [5 empty] | 第179页 共1055页
序号 | 项目编码 | 项目名称 | 项目特征描述 | 计量 单位 | 工程量 | 金 额（元）
[6 empty] | 综合单价 | 合价
(1) |  | LC7.5轻骨料混凝土垫层 |  | m3 | 130.92
2 | 010404001004 | 垫层 | 部位：LM-2防滑地砖楼面(有防水) 卫生间、阳台、厨房、报警阀间、垃圾房、清洗区、水泵房 1.垫层材料种类、配合比、厚度:轻集料混凝土垫层从门口处向地漏找1%坡(厚度根据楼面厚度确定) | m3 | 2.8
(1) |  | LC7.5轻骨料混凝土垫层 |  | m3 | 2.8
3 | 011101006034 | 平面砂浆找平层 | 部位：LM-2防滑地砖楼面(有防水) 卫生间、阳台、厨房、报警阀间、垃圾房、清洗区、水泵房 1.找平层厚度、砂浆配合比:20厚1:3水泥砂浆找坡层，抹平 2.素水泥浆遍数:水泥浆一道（内掺建筑胶） | m2 | 341.28
(1) |  | 水泥砂浆找平层（20mm厚） (在混凝土或硬基层面上) |  | m2 | 341.28
4 | 011102003049 | 块料楼地面 | 部位：LM-2防滑地砖楼面(有防水) 卫生间、阳台、厨房、报警阀间、垃圾房、清洗区、水泵房 1.结合层厚度、砂浆配合比:最薄处20厚1:3水泥砂浆1%找坡向地漏,地漏与完成面平 2.面层材料品种、规格、颜色: 300*300防滑地砖 | m2 | 38.28
(1) |  | 地砖楼地面(水泥砂浆结合层) (不勾缝 周长1600mm以内) |  | m2 | 38.28
5 | 011102003050 | 块料楼地面 | 部位：LM-3防滑地砖楼面 门厅、合用前室;发电机房、储油间、控制室;倒班宿舍;楼梯间、前室 1.结合层厚度、砂浆配合比:30厚1:3干硬性水泥砂浆结合层，素水泥浆一道（内掺建筑胶） 2.面层材料品种、规格、颜色: 300*300防滑地砖 | m2 | 149.67
(1) |  | 地砖楼地面(水泥砂浆结合层) (不勾缝 周长1600mm以内) |  | m2 | 149.67
6 | 011101006035 | 平面砂浆找平层 | 部位：LM-4水泥砂浆楼面 非门厅密闭通道、与人防专用楼梯连通的走道和防毒通道、人防专用楼梯、楼梯间、非电梯厅前室等 1.找平层砂浆配合比、厚度:20厚1:3水泥砂浆找平压光 | m2 | 609.03
表5
分部分项工程量清单与计价表
工程名称：土建单项工程_2#土建单位工程 | [5 empty] | 第180页 共1055页
序号 | 项目编码 | 项目名称 | 项目特征描述 | 计量 单位 | 工程量 | 金 额（元）
[6 empty] | 综合单价 | 合价
(1) |  | 水泥砂浆找平层（20mm厚） (在混凝土或硬基层面上) |  | m2 | 609.03
7 | 011101006036 | 平面砂浆找平层 | 部位：LM-4水泥砂浆楼面 整体楼梯 1.找平层砂浆配合比、厚度:20厚1:3水泥砂浆找平压光 2.楼梯设防滑凹槽且设置挡水条 | m2 | 629
(1) |  | 整体楼梯水泥砂浆找平层（20mm厚） |  | m2 | 629
(2) |  | 楼梯设防滑凹槽且设置挡水条 |  | m | 982.825
8 | 011101006037 | 平面砂浆找平层 | 部位：LM-5随捣随抹平楼面 水井、冷媒井、水管井等涉水涉潮道井 1.找平层砂浆配合比、厚度:20厚1:3水泥砂浆找坡层,抹平 | m2 | 46.37
(1) |  | 水泥砂浆找平层（20mm厚） (在混凝土或硬基层面上) |  | m2 | 46.37
9 | 011101007004 | 金刚砂楼地面 | 部位：卸货平台楼面 金刚砂+固化剂耐磨地坪 1.找平层砂浆配合比、厚度:C25耐磨砼层50厚,随打随抹光(设缝与垫层同) 2.面层材料种类、厚度:抹光机压实抹平,并进行抛光密封，砼初凝时,开始撒播金刚砂耐磨砂浆(含固化剂,金刚砂含量不小于6kg/m2 | m2 | 90.56
(1) |  | 金刚砂地面 |  | m2 | 90.56
(2) |  | [C25预拌非泵送细石混凝土] 细石混凝土找平层（50mm厚） (在硬基层面上) |  | m2 | 90.56
10 | 011105001002 | 水泥砂浆踢脚线 | 部位：TJ-1水泥砂浆踢脚 1.踢脚线高度:120mm； 2.底层厚度、砂浆配合比:10厚1:3水泥砂浆打底并划出纹道,水泥浆一道(内掺建筑胶) 3.面层厚度、砂浆配合比:8厚水泥砂浆抹面压实赶光 | m2 | 88.27
(1) |  | 楼地面踢脚板水泥砂浆面层（底10mm、面8mm） |  | m2 | 88.27
11 | 011105001003 | 水泥砂浆踢脚线 | 部位：TJ-1水泥砂浆踢脚 楼梯段 1.踢脚线高度:120mm； 2.底层厚度、砂浆配合比:10厚1:3水泥砂浆打底并划出纹道,水泥浆一道(内掺建筑胶) 3.面层厚度、砂浆配合比:8厚水泥砂浆抹面压实赶光 | m2 | 44.71
表5
分部分项工程量清单与计价表
工程名称：土建单项工程_2#土建单位工程 | [5 empty] | 第181页 共1055页
序号 | 项目编码 | 项目名称 | 项目特征描述 | 计量 单位 | 工程量 | 金 额（元）
[6 empty] | 综合单价 | 合价
(1) |  | 楼地面踢脚板水泥砂浆面层（底10mm、面8mm） |  | m2 | 44.71
12 | 011105003013 | 块料踢脚线 | 部位：TJ-2地砖踢脚 2.踢脚线高度:120mm 3.粘贴层厚度、材料种类：10厚1:3水泥砂浆打底扫毛 4.面层材料品种、规格、颜色:10厚防滑砖 | m2 | 31.45
(1) |  | 楼地面地砖踢脚板 (10厚水泥砂浆结合层) |  | m2 | 31.45
13 | 011108004002 | 水泥砂浆零星项目 | 1.工程部位:梯侧 2.面层厚度、砂浆厚度:1:2水泥砂浆面层 | m2 | 44.71
(1) |  | 零星项目水泥砂浆面层 |  | m2 | 44.71
小 计
九 | 墙、柱面装饰与隔断、幕墙工程
| 1 | M. 墙、柱面装饰与隔断、幕墙工程 |  |  | 0
1 | 011201004009 | 立面砂浆找平层 | 1.部位：生产车间 砂浆墙面QM-1 2.基层类型:多孔砖墙 3.界面剂类型:基层处理喷浆甩毛内掺建筑胶 4.找平层砂浆厚度、配合比:15厚1:3水泥砂浆找平 | m2 | 8861.5
(1) |  | 15厚1:3水泥砂浆找平 |  | m2 | 8861.5
(2) |  | 基层处理喷浆甩毛内掺建筑胶 |  | m2 | 8861.5
2 | 011201004010 | 立面砂浆找平层 | 1.部位：卫生间、厨房 面砖墙面(有防水)QM-2 2.基层类型:多孔砖墙 3.界面剂类型:基层处理喷浆甩毛内掺建筑胶 4.找平层砂浆厚度、配合比:15厚1:3水泥砂浆找平 | m2 | 1932.49
(1) |  | 15厚1:3水泥砂浆找平 |  | m2 | 1932.49
(2) |  | 基层处理喷浆甩毛内掺建筑胶 |  | m2 | 1932.49
3 | 011201004011 | 立面砂浆找平层 | 1.部位：门厅、合用前室 面砖墙面QM-3 2.基层类型:多孔砖墙 3.界面剂类型:基层处理喷浆甩毛内掺建筑胶 4.找平层砂浆厚度、配合比:15厚1:3水泥砂浆找平 | m2 | 311.43
(1) |  | 15厚1:3水泥砂浆找平 |  | m2 | 311.43
(2) |  | 基层处理喷浆甩毛内掺建筑胶 |  | m2 | 311.43
表5
分部分项工程量清单与计价表
工程名称：土建单项工程_2#土建单位工程 | [5 empty] | 第182页 共1055页
序号 | 项目编码 | 项目名称 | 项目特征描述 | 计量 单位 | 工程量 | 金 额（元）
[6 empty] | 综合单价 | 合价
4 | 011201004012 | 立面砂浆找平层 | 1.部位：楼梯间、无电梯的楼梯前室;柴发控制室、储油间;地下车库等 白色无机涂料内墙面QM-4 2.基层类型:多孔砖墙 3.界面剂类型:基层处理喷浆甩毛内掺建筑胶 4.找平层砂浆厚度、配合比:10厚DPM5（1:1:6水泥石灰膏砂浆)打底抹平 | m2 | 4530.35
(1) |  | 10厚DPM5（1:1:6水泥石灰膏砂浆)打底抹平 |  | m2 | 4530.35
(2) |  | 基层处理喷浆甩毛内掺建筑胶 |  | m2 | 4530.35
5 | 011201004013 | 立面砂浆找平层 | 1.部位：烟囱、排烟井、加压井 水泥砂浆墙面QM-5 2.基层类型:多孔砖墙 3.界面剂类型:基层处理喷浆甩毛内掺建筑胶 4.找平层砂浆厚度、配合比:15厚1:3水泥砂浆找平 | m2 | 2694.36
(1) |  | 15厚1:3水泥砂浆找平 |  | m2 | 2694.36
(2) |  | 基层处理喷浆甩毛内掺建筑胶 |  | m2 | 2694.36
6 | 011201004014 | 立面砂浆找平层 | 1.部位：空压机房、柴油发电机房 穿孔吸音复合板墙面QM-6（仅砖墙面） 2.找平层砂浆厚度、配合比:15厚1:3水泥砂浆找平 | m2 | 196.43
(1) |  | 15厚1:3水泥砂浆找平 |  | m2 | 196.43
7 | 011207001063 | 墙面装饰板 | 1.部位：空压机房、柴油发电机房 穿孔吸音复合板墙面QM-6 2.面层材料品种、规格、颜色:穿孔吸音复合板600X600X15，,板背面点状抹粉刷石膏(至少五个点)粘贴于墙面,板边接缝处平面压T型塑料压条,板角对角处用尼龙压盘膨胀螺栓固定 | m2 | 196.43
(1) |  | 穿孔吸音复合板吸声墙面 |  | m2 | 196.43
8 | 011201004015 | 立面砂浆找平层 | 1.部位：消控室、封闭阳台 白色无机涂料内墙面(有防潮)QM-9 2.基层类型:多孔砖墙 3.界面剂类型:基层处理喷浆甩毛内掺建筑胶 4.找平层砂浆厚度、配合比:10厚DPM5（1:1:6水泥石灰膏砂浆)打底抹平 | m2 | 167.86
(1) |  | 10厚DPM5（1:1:6水泥石灰膏砂浆)打底抹平 |  | m2 | 167.86
(2) |  | 基层处理喷浆甩毛内掺建筑胶 |  | m2 | 167.86
表5
分部分项工程量清单与计价表
工程名称：土建单项工程_2#土建单位工程 | [5 empty] | 第183页 共1055页
序号 | 项目编码 | 项目名称 | 项目特征描述 | 计量 单位 | 工程量 | 金 额（元）
[6 empty] | 综合单价 | 合价
9 | 011201004016 | 立面砂浆找平层 | 部位：WS-1、WS-2、WS-3、女儿墙内侧、百叶内侧等 1.基层类型:外墙 2.界面剂类型:基层处理喷浆甩毛内掺建筑胶 3.找平层砂浆厚度、配合比:20厚1:2.5水泥防水砂浆兼找平 | m2 | 11741.1
(1) |  | 20厚1:2.5水泥防水砂浆兼找平 |  | m2 | 11741.1
(2) |  | 基层处理喷浆甩毛内掺建筑胶 |  | m2 | 11741.1
10 | 011204001002 | 石材墙面 | 部位：WS-3 1.墙体类型:外墙 2.安装方式:石材背面涂5厚胶粘剂，6厚DPM20砂浆（1:2.5水泥砂浆）结合层，表面扫毛或划出纹道 3.面层材料品种、规格、颜色:8~12厚薄型石材(500x500) 4.缝宽、嵌缝材料种类:GTC砂浆勾缝 | m2 | 118.51
(1) |  | 外墙粘贴石材 (石材背面涂5厚胶粘剂，6厚DPM20砂浆（1:2.5水泥砂浆）结合层，表面扫毛或划出纹道) |  | m2 | 118.51
小 计
十 | 天棚工程
| 1 | N. 天棚工程 |  |  | 0
1 | 011302001043 | 天棚吊顶 | 部位：消防水泵房、生活水泵房、柴油发电机房、人防内风机房 穿孔吸音复合板顶棚DP-5 1.清理基层,去除灰尘和油污,弹线定位，放水平线及垂直线 2.面层材料品种、规格、颜色:穿孔吸音复合板600X600X15，,板背面点状抹粉刷石膏(至少五个点)粘贴于楼板面,板边接缝处平面压T型塑料压条,板角对角处用尼龙压盘膨胀螺栓固定,板中间另加一个固定压盘及膨胀栓 | m2 | 80.15
(1) |  | 穿孔吸音复合板顶棚 |  | m2 | 80.15
小 计
十一 | 油漆、涂料、裱糊工程
| 1 | P. 油漆、涂料、裱糊工程 |  |  | 0
表5
分部分项工程量清单与计价表
工程名称：土建单项工程_2#土建单位工程 | [5 empty] | 第184页 共1055页
序号 | 项目编码 | 项目名称 | 项目特征描述 | 计量 单位 | 工程量 | 金 额（元）
[6 empty] | 综合单价 | 合价
1 | 011406001065 | 抹灰面油漆涂料 | 1.部位：楼梯间、无电梯的楼梯前室;柴发控制室、储油间;地下车库等 白色无机涂料内墙面QM-4 2.基层类型:水泥砂浆 3.腻子种类、遍数:腻子分两遍刮平 4.油漆涂料品种、遍数（或厚度）:白色防霉无机内墙涂料一底两涂 | m2 | 4530.35
(1) |  | 白色防霉无机内墙涂料一底两涂,面层腻子分两遍刮平 |  | m2 | 4530.35
2 | 011406001066 | 抹灰面油漆涂料 | 1.部位：消控室、封闭阳台 白色无机涂料内墙面(有防潮)QM-9 2.基层类型:水泥砂浆 3.腻子种类、遍数:腻子分两遍刮平 4.油漆涂料品种、遍数（或厚度）:白色防霉无机内墙涂料一底两涂 | m2 | 167.86
(1) |  | 白色防霉无机内墙涂料一底两涂,面层腻子分两遍刮平 |  | m2 | 167.86
3 | 011406001067 | 抹灰面油漆涂料 | 1.部位:WS-1 2.基层类型:水泥砂浆 3.腻子种类、遍数:满刮外墙腻子磨平 4.油漆涂料品种、遍数（或厚度）:真石漆 | m2 | 3341.23
(1) |  | 真石漆 (墙面) |  | m2 | 3341.23
4 | 011406001068 | 抹灰面油漆涂料 | 1.部位:WS-1 独立柱 2.基层类型:水泥砂浆 3.腻子种类、遍数:满刮外墙腻子磨平 4.油漆涂料品种、遍数（或厚度）:真石漆 | m2 | 106.2
(1) |  | 真石漆 (墙面) |  | m2 | 106.2
5 | 011406001069 | 抹灰面油漆涂料 | 1.部位:WS-2 2.基层类型:水泥砂浆 3.腻子种类、遍数:满刮外墙腻子磨平 4.油漆涂料品种、遍数（或厚度）:花岗岩水性仿石涂料 | m2 | 6075.21
(1) |  | 花岗岩水性仿石涂料 (墙面) |  | m2 | 6075.21
6 | 011406001070 | 抹灰面油漆涂料 | 1.部位:女儿墙内侧 2.基层类型:水泥砂浆 3.腻子种类、遍数:满刮外墙腻子磨平 4.油漆涂料品种、遍数（或厚度）:高级弹性外墙涂料 | m2 | 744.52
(1) |  | 外墙丙烯酸酯涂料 (墙面 二遍) |  | m2 | 744.52
表5
分部分项工程量清单与计价表
工程名称：土建单项工程_2#土建单位工程 | [5 empty] | 第185页 共1055页
序号 | 项目编码 | 项目名称 | 项目特征描述 | 计量 单位 | 工程量 | 金 额（元）
[6 empty] | 综合单价 | 合价
7 | 011406001071 | 抹灰面油漆涂料 | 1.部位:百叶内侧 2.基层类型:水泥砂浆 3.腻子种类、遍数:满刮外墙腻子磨平 4.油漆涂料品种、遍数（或厚度）:高级弹性外墙涂料 | m2 | 1355.43
(1) |  | 外墙丙烯酸酯涂料 (墙面 二遍) |  | m2 | 1355.43
8 | 011406001072 | 抹灰面油漆涂料 | 1.部位:无保温不上人屋面WM-3 2.基层类型:水泥砂浆 3.腻子种类、遍数:满刮外墙腻子磨平 4.油漆涂料品种、遍数（或厚度）:高级弹性外墙涂料 | m2 | 260.99
(1) |  | 外墙丙烯酸酯涂料 (墙面 二遍) |  | m2 | 260.99
9 | 011406001073 | 抹灰面油漆涂料 | 1.部位:外露雨水管、冷凝水管、排水管 2.油漆涂料品种、遍数（或厚度）:高级弹性外墙涂料 | m2 | 19.65
(1) |  | 外墙丙烯酸酯涂料 (墙面 二遍) |  | m2 | 19.65
10 | 011406001074 | 抹灰面油漆涂料 | 部位：无机防霉涂料顶棚DP-4 地下汽车库、非机动车库、汽车坡道(室内)、楼梯间、无电梯的楼梯前室、楼梯前室、走道、常有人员通行的密闭通道 、阳台(有用水)、封闭阳台( 有用水) 2.基层类型:水泥砂浆 3.腻子种类、遍数:满刮耐水腻子分两遍找平 4.油漆涂料品种、遍数（或厚度）:无机防霉涂料 | m2 | 2106.08
(1) |  | 无机防霉涂料,满刮耐水腻子分两遍找平 |  | m2 | 2106.08
11 | 011406001075 | 抹灰面油漆涂料 | 部位：无机防霉涂料顶棚(有防潮)DP-7 消控室、阳台 2.基层类型:水泥砂浆 3.腻子种类、遍数:满刮耐水腻子分两遍找平 4.油漆涂料品种、遍数（或厚度）:无机防霉涂料 | m2 | 54.73
(1) |  | 无机防霉涂料,满刮耐水腻子分两遍找平 |  | m2 | 54.73
小 计
十二 | 其他装饰工程
| 1 | Q. 其他装饰工程 |  |  | 0
1 | 010902009001 | 铁爬梯 | 部位：检修爬梯 1、做法详国标07FJ02-84-A | 步 | 20
(1) |  | 铁爬梯（闽93J01-1/17） (φ20) |  | 步 | 20
表5
分部分项工程量清单与计价表
工程名称：土建单项工程_2#土建单位工程 | [5 empty] | 第186页 共1055页
序号 | 项目编码 | 项目名称 | 项目特征描述 | 计量 单位 | 工程量 | 金 额（元）
[6 empty] | 综合单价 | 合价
2 | 010807005003 | 金属格栅窗 | 部位：变配电室、开闭所、消控室、柴油发电机房、电缆沟及电梯机房等电气房间 1.可开启窗均内设10x10x3不锈钢制防护网 | m2 | 2.52
(1) |  | 可开启窗均内设10x10x3不锈钢制防护网 |  | m2 | 2.52
3 | 011210006002 | 其他隔断 | 部位：变配电室、开闭所、消控室、柴油发电机房、电缆沟及电梯机房等电气房间 1.开启门口需要做安装挡鼠板,高度为300 | m2 | 3.39
(1) |  | 开启门口需要做安装挡鼠板,高度为300 |  | m2 | 3.39
4 | 01150300B002 | 水簸箕 | 1.预制混凝土水簸箕(12J201-/H6) | 个 | 6
(1) |  | 预制混凝土水簸箕(12J201-/H6) |  | 个 | 6
5 | 011503001009 | 金属扶手、栏杆、栏板 | 1.楼梯栏杆详图集22J403-1，B3/2-8 H=900mm | m | 229.26
(1) |  | 不锈钢栏杆 (不锈钢扶手) |  | m | 229.26
6 | 011503001010 | 金属扶手、栏杆、栏板 | 1.楼梯栏杆详图集22J403-1，B3/2-8 H=1100mm | m | 8.51
(1) |  | 不锈钢栏杆 (不锈钢扶手) |  | m | 8.51
7 | 011503001011 | 金属扶手、栏杆、栏板 | 1.护窗栏杆详图集22J403-1，HC7/4-24 H=1100mm | m | 33.6
(1) |  | 护窗 (不锈钢栏杆 不锈钢扶手) |  | m | 33.6
8 | 011503001012 | 金属扶手、栏杆、栏板 | 1.护窗栏杆详图集22J403-1，HC7/4-24 H=400mm | m | 2.8
(1) |  | 护窗 (不锈钢栏杆 不锈钢扶手) |  | m | 2.8
9 | 011503001013 | 金属扶手、栏杆、栏板 | 1.卷帘门处可开启不锈钢防护栏杆（含成品地脚滑轮，插销）H=1100，具体详图纸大样 | m | 30.9
(1) |  | 卷帘门处可开启不锈钢防护栏杆（含成品地脚滑轮，插销）H=1100，具体详图纸大样 |  | m | 30.9
10 | 010512008002 | 沟盖板、井盖板、井圈 | 部位：集水坑 1.检修孔钢盖板600*800，具体详图 | 块 | 3
(1) |  | 检修孔钢盖板600*800 |  | 块 | 3
11 | 010516002013 | 预埋铁件 | 1.预埋铁件安装 | t | 1.029
(1) |  | 预埋铁件安装 |  | t | 1.029
12 | 010507003004 | 电缆沟、地沟、明暗沟 | 电缆沟:800x1000(宽*深) 1.5mm厚花纹钢盖板 | m | 8.29
表5
分部分项工程量清单与计价表
工程名称：土建单项工程_2#土建单位工程 | [5 empty] | 第187页 共1055页
序号 | 项目编码 | 项目名称 | 项目特征描述 | 计量 单位 | 工程量 | 金 额（元）
[6 empty] | 综合单价 | 合价
(1) |  | 5mm厚花纹钢盖板 |  | m | 8.29
13 | 011103001002 | 橡胶板楼地面 | 部位：楼梯滑动支座构造 1.粘结层厚度、材料种类:胶粘接剂 2.面层材料品种、规格、颜色:5厚聚四氟乙烯板 3.压线条种类:缝50宽,填充聚苯板 | m2 | 28.28
(1) |  | 5厚聚四氟乙烯板，用胶粘于砼面上 |  | m2 | 28.28
(2) |  | 缝50宽,填充聚苯板 |  | m | 101
小 计
合 计
表5
分部分项工程量清单与计价表
工程名称：土建单项工程_3#地下室土建单位工程 | [5 empty] | 第188页 共1055页
序号 | 项目编码 | 项目名称 | 项目特征描述 | 计量 单位 | 工程量 | 金 额（元）
[6 empty] | 综合单价 | 合价
一 | 土石方工程
1 | 010101001003 | 平整场地 | 1.土壤类别:详地质勘查报告，综合各种土质 2.弃土运距:场内平衡 3.取土运距:场内平衡 | m2 | 3534.66
(1) |  | 平整场地 (挖掘机) |  | m2 | 3534.66
2 | 010101002003 | 挖一般土方 | 1.土壤类别:详地勘资料 2.挖土深度:6m以内 | m3 | 27762.21
(1) |  | 人工挖一般土方 (三类土 基深 6m以内) |  | m3 | 1388.111
(2) |  | 挖掘机挖一般土方 (不装车 三类土) |  | m3 | 10475.42
(3) |  | 挖掘机挖一般土方 (装车 三类土) |  | m3 | 15898.68
3 | 010101003003 | 挖沟槽土方 | 1.土壤类别:详地勘资料 2.挖土深度:2m以内 | m3 | 33.16
(1) |  | 人工挖沟槽土方 (三类土 槽深 2m以内) |  | m3 | 1.658
(2) |  | 挖掘机挖槽坑土方 (不装车 三类土) |  | m3 | 0.063
(3) |  | 挖掘机挖槽坑土方 (装车 三类土) |  | m3 | 31.439
4 | 010101004005 | 挖基坑土方 | 1.土壤类别:详地勘资料 2.挖土深度:2m以内 | m3 | 739.9
(1) |  | 人工挖基坑土方 (三类土 坑深 2m以内） |  | m3 | 36.995
(2) |  | 挖掘机挖槽坑土方 (不装车 三类土) |  | m3 | 139.439
(3) |  | 挖掘机挖槽坑土方 (装车 三类土) |  | m3 | 563.466
5 | 010101004006 | 挖基坑土方 | 1.土壤类别:详地勘资料 2.挖土深度:4m以内 | m3 | 416.79
(1) |  | 人工挖基坑土方 (三类土 坑深 4m以内) |  | m3 | 20.84
(2) |  | 挖掘机挖槽坑土方 (不装车 三类土) |  | m3 | 160.234
(3) |  | 挖掘机挖槽坑土方 (装车 三类土) |  | m3 | 235.716
6 | 010103001003 | 回填方 | 1.密实度要求:满足设计和规范要求 2.填方材料品种:满足设计和规范要求 3.填方粒径要求:满足设计和规范要求 4.填方来源、运距:场内平衡 | m3 | 12222.76
(1) |  | 填土机械夯实 (槽坑) |  | m3 | 12222.76
7 | 010103002009 | 余方弃置 | 1.废弃料品种:详地质勘查报告，综合各种土质 2.运距:7km 3.采用经过核准的智能型渣土车 | m3 | 16729.3
表5
分部分项工程量清单与计价表
工程名称：土建单项工程_3#地下室土建单位工程 | [5 empty] | 第189页 共1055页
序号 | 项目编码 | 项目名称 | 项目特征描述 | 计量 单位 | 工程量 | 金 额（元）
[6 empty] | 综合单价 | 合价
(1) |  | 自卸汽车运土 (载重10t以外 运距 7km) |  | m3 | 16729.3
小 计
二 | 地基处理与边坡支护工程
1 | 010202007001 | 锚杆 | 锚杆长度暂按10m计取，97根 1.地层情况:详地堪资料 2.锚杆(索)类型、部位:钢筋锚杆抗浮 3.钻孔深度:详图纸 4.钻孔直径:150mm 5.杆体材料品种、规格、数量:1Φ32(PSB 930)精轧螺纹钢筋， 配套螺母、锚垫板-150x150x28，定位支架采用Φ6@2000 6.浆液种类、强度等级:普通硅酸盐水泥,其强度不应低于42.5MPa,水泥砂浆强度不得低于30MPa内掺适量膨胀剂。 7.锚杆入中风化岩层2m | m | 970
(1) |  | 土层锚杆机械钻孔 (孔径≤150mm) |  | m | 1018.5
(2) |  | 锚杆机械钻孔入岩增加费 |  | m | 194
(3) |  | 锚孔二次注浆 |  | m | 1018.5
(4) |  | 锚杆制作、安装 |  | t | 6.127
(5) |  | 预埋铁件安装 |  | t | 0.531
2 | 010202009001 | 喷射混凝土（砂浆）支护 | 1.部位:基坑支护坡面 2.厚度:80mm 3.材料种类:细石混凝土 4.混凝土(砂浆)类别、强度等级:C20 | m2 | 3938.51
(1) |  | 喷80mm厚细石混凝土 |  | m2 | 3938.51
3 | 010515003001 | 钢筋网片 | 部位：基坑支护80mm砼护面 1.钢筋种类、规格:φ8@200X200钢筋网 | t | 15.557
(1) |  | 钢筋网片 |  | t | 15.557
4 | 010515001023 | 现浇构件钢筋 | 部位：插筋 1.钢筋种类、规格:HRB400EΦ16 | t | 1.713
(1) |  | 现浇构件带肋钢筋HRB400以内 (直径16mm) |  | t | 1.713
5 | 040309009001 | 排(泄)水管 | 1.材料品种:PVC 2.管径:DN50 | m | 455.05
(1) |  | 泄水孔钻孔安装 |  | m | 455.05
表5
分部分项工程量清单与计价表
工程名称：土建单项工程_3#地下室土建单位工程 | [5 empty] | 第190页 共1055页
序号 | 项目编码 | 项目名称 | 项目特征描述 | 计量 单位 | 工程量 | 金 额（元）
[6 empty] | 综合单价 | 合价
6 | 010401014002 | 砖地沟、明暗沟 | 部位：截(排)水沟 1.砖品种、规格、强度等级:水泥实心砖,240*115*53, MU10 2.沟截面尺寸:300*300mm 3.垫层材料种类、厚度:C20素砼，60mm厚 4.混凝土强度等级:C20 5.砂浆强度等级:20厚1:2水泥砂浆抹面 | m | 1069
(1) |  | 砖地沟 |  | m3 | 76.968
(2) |  | 地沟水泥砂浆面层（20mm厚） |  | m2 | 641.4
(3) |  | [C20预拌非泵送普通混凝土] (垫层) |  | m3 | 34.636
7 | 040504001001 | 砌筑井 | 1.垫层、基础材质及厚度:C20素砼60mm厚 2.砌筑材料品种、规格、强度等级:水泥实心砖,240*115*53, MU10 3.勾缝、抹面要求:抹面 4.砂浆强度等级、配合比:20厚1:2水泥砂浆抹面 | 座 | 18
(1) |  | 砖地沟 |  | m3 | 4.147
(2) |  | 地沟水泥砂浆面层（20mm厚） |  | m2 | 41.04
(3) |  | C20泵送混凝土 (垫层) |  | m3 | 1.905
8 | 010101003004 | 挖沟槽土方 | 1.土壤类别:详地勘资料 2.挖土深度:2m以内 | m3 | 438.72
(1) |  | 人工挖沟槽土方 (三类土 槽深 2m以内) |  | m3 | 21.936
(2) |  | 挖掘机挖槽坑土方 (不装车 三类土) |  | m3 | 208.974
(3) |  | 挖掘机挖槽坑土方 (装车 三类土) |  | m3 | 207.814
9 | 010103001004 | 回填方 | 1.密实度要求:满足设计和规范要求 2.填方材料品种:满足设计和规范要求 3.填方粒径要求:满足设计和规范要求 4.填方来源、运距:场内平衡 | m3 | 230.91
(1) |  | 填土机械夯实 (槽坑) |  | m3 | 230.91
10 | 010103002010 | 余方弃置 | 1.废弃料品种:详地质勘查报告，综合各种土质 2.运距:7km 3.采用经过核准的智能型渣土车 | m3 | 207.81
(1) |  | 自卸汽车运土 (载重10t以外 运距 7km) |  | m3 | 207.81
表5
分部分项工程量清单与计价表
工程名称：土建单项工程_3#地下室土建单位工程 | [5 empty] | 第191页 共1055页
序号 | 项目编码 | 项目名称 | 项目特征描述 | 计量 单位 | 工程量 | 金 额（元）
[6 empty] | 综合单价 | 合价
11 | 010202006001 | 钢板桩 | 部位：4-4剖面打拔钢板桩 1.地层情况:详地勘资料 2.桩长:9米 3.板桩类型:拉森Ⅳ型钢板桩 | t | 91.092
(1) |  | 打槽型钢板桩 (打6m以外) |  | t | 91.092
(2) |  | 拔槽型钢板桩 (拔6m以外) |  | t | 91.092
(3) |  | 拉森Ⅳ型钢板桩使用费(包含钢板桩的装卸及运输费用) |  | t | 91.092
12 | 010202006002 | 钢板桩 | 部位：5-5剖面打拔钢板桩 1.地层情况:详地勘资料 2.桩长:9米 3.板桩类型:拉森Ⅳ型钢板桩 4.钢板桩需进入强风化岩,需要采取引孔措施 | t | 89.722
(1) |  | 打槽型钢板桩 (打6m以外) |  | t | 89.722
(2) |  | 拔槽型钢板桩 (拔6m以外) |  | t | 89.722
(3) |  | 拉森Ⅳ型钢板桩使用费 |  | t | 89.722
(4) |  | 钢板桩需进入强风化岩,采取引孔 |  | m | 1179
13 | 010103001005 | 回填方 | 钢板桩封堵 1.每延米灌注水灰比0.5的水泥净浆 | m3 | 23.05
(1) |  | 每延米灌注水灰比0.5的水泥净浆 |  | m3 | 23.05
14 | 010103001006 | 回填方 | 井封堵 1.填方材料品种:C30塑性砼填充封井 | m3 | 0.02
(1) |  | C30塑性砼填充封井 |  | m3 | 0.02
15 | 010103001007 | 回填方 | 井封堵 1.填方材料品种:C30微膨胀砼填充封井 | m3 | 0.06
(1) |  | C30微膨胀砼填充封井 |  | m3 | 0.06
16 | 010103001008 | 回填方 | 井封堵 1.填方材料品种:C30干硬性砼填充封井 | m3 | 0.19
(1) |  | C30干硬性砼填充封井 |  | m3 | 0.19
17 | 010103001009 | 回填方 | 井封堵 1.填方材料品种:回填砂卵石填充封井 | m3 | 3.39
(1) |  | 回填砂卵石填充封井 |  | m3 | 3.39
18 | 010516002014 | 预埋铁件 | 1.4mm厚钢板止水板 2.6mm厚钢板板与管井满焊 | t | 0.088
(1) |  | 预埋铁件安装 |  | t | 0.088
小 计
表5
分部分项工程量清单与计价表
工程名称：土建单项工程_3#地下室土建单位工程 | [5 empty] | 第192页 共1055页
序号 | 项目编码 | 项目名称 | 项目特征描述 | 计量 单位 | 工程量 | 金 额（元）
[6 empty] | 综合单价 | 合价
三 | 砌筑工程
| 1 | D. 砌筑工程 |  |  | 0
1 | 010401004009 | 多孔砖墙 | 1.砌块品种、规格、强度等级:煤矸石烧结多孔砖Mu10 2.墙体类型:190厚 3.砂浆强度等级: M5.0预拌砂浆砌筑 | m3 | 169.28
(1) |  | 多孔砖墙 (190mm厚) |  | m3 | 169.28
2 | 010401003001 | 实心砖墙 | 1.砖品种、规格、强度等级:200厚砼实心砖 2.砂浆强度等级: M5.0预拌砂浆砌筑 | m3 | 6.32
(1) |  | 200厚砼实心砖 |  | m3 | 6.32
3 | 010405001003 | 砌筑超高增加费 | 1.超高高度:每增0.5m砌筑超高增加费 | m3 | 92.95
(1) |  | 每增0.5m砌筑超高增加费 |  | m3 | 92.95
小 计
四 | 混凝土及钢筋混凝土工程
| 1 | E. 混凝土及钢筋混凝土工程 |  |  | 0
1 | 010501001003 | 垫层 | 1.混凝土种类:泵送商品混凝土 2.混凝土强度等级:C20 | m3 | 384.29
(1) |  | C20泵送混凝土 (垫层) |  | m3 | 384.29
2 | 010501004003 | 满堂基础 | 1.混凝土种类:泵送抗渗商品混凝土 2.混凝土强度等级:C35P8 | m3 | 108.8
(1) |  | [C35预拌泵送抗渗混凝土] (有梁式满堂基础) |  | m3 | 108.8
3 | 010501004004 | 满堂基础 | 1.混凝土种类:泵送抗渗商品混凝土 2.混凝土强度等级:C35P8 | m3 | 1934.32
(1) |  | [C35预拌泵送抗渗混凝土] (无梁式满堂基础) |  | m3 | 1934.32
4 | 010501003001 | 独立基础 | 1.混凝土种类:泵送抗渗商品混凝土 2.混凝土强度等级:C35P8 | m3 | 22.56
(1) |  | [C35预拌泵送抗渗混凝土] (独立基础) |  | m3 | 22.56
5 | 010501006003 | 设备基础 | 1.混凝土种类:泵送商品混凝土 2.混凝土强度等级:C25 | m3 | 13.64
(1) |  | [C25预拌泵送普通混凝土] (设备基础) |  | m3 | 13.64
6 | 010502001011 | 矩形柱 | 1.混凝土种类:泵送商品混凝土 2.混凝土强度等级:C45P8 | m3 | 65.33
(1) |  | [C45预拌泵送普通混凝土] (独立矩形柱) |  | m3 | 65.33
表5
分部分项工程量清单与计价表
工程名称：土建单项工程_3#地下室土建单位工程 | [5 empty] | 第193页 共1055页
序号 | 项目编码 | 项目名称 | 项目特征描述 | 计量 单位 | 工程量 | 金 额（元）
[6 empty] | 综合单价 | 合价
(2) |  | 混凝土泵送费 (檐高50m以内) |  | m3 | 65.33
7 | 010504001004 | 直形墙 | 1.混凝土种类:非泵送商品混凝土 2.混凝土强度等级:C25 | m3 | 15.16
(1) |  | [C25预拌非泵送普通混凝土] (直形墙 100mm以外) |  | m3 | 15.16
(2) |  | 非泵送调整费 |  | m3 | 15.16
8 | 010504001005 | 直形墙 | 1.混凝土种类:泵送抗渗商品混凝土 2.混凝土强度等级:C35P8 | m3 | 10.35
(1) |  | [C35预拌泵送抗渗混凝土] (直形墙 100mm以外) |  | m3 | 10.35
(2) |  | 混凝土泵送费 (檐高50m以内) |  | m3 | 10.35
9 | 010504001006 | 直形墙 | 1.混凝土种类:泵送商品混凝土 2.混凝土强度等级:C45P8 | m3 | 568.12
(1) |  | [C45预拌泵送普通混凝土] (直形墙 100mm以外) |  | m3 | 568.12
(2) |  | 混凝土泵送费 (檐高50m以内) |  | m3 | 568.12
10 | 010504001007 | 直形墙 | 1.混凝土种类:泵送商品混凝土 2.混凝土强度等级:C45 | m3 | 336.39
(1) |  | [C45预拌泵送普通混凝土] (直形墙 100mm以外) |  | m3 | 336.39
(2) |  | 混凝土泵送费 (檐高50m以内) |  | m3 | 336.39
11 | 010505001013 | 有梁板 | 1.混凝土种类:泵送抗渗商品混凝土 2.混凝土强度等级:C35P8 | m3 | 829.25
(1) |  | [C35预拌泵送抗渗混凝土] (有梁板) |  | m3 | 829.25
(2) |  | 混凝土泵送费 (檐高50m以内) |  | m3 | 829.25
12 | 010503002005 | 矩形梁 | 1.混凝土种类:泵送抗渗商品混凝土 2.混凝土强度等级:C35P8 | m3 | 0.53
(1) |  | [C35预拌泵送抗渗混凝土] (梁) |  | m3 | 0.53
(2) |  | 混凝土泵送费 (檐高50m以内) |  | m3 | 0.53
13 | 010505001014 | 有梁板 | 1.混凝土种类:泵送商品混凝土 2.混凝土强度等级:C45 3.墙柱混凝土强度等级高于梁板时，节点区混凝土强度等级同墙柱 | m3 | 80.85
(1) |  | [C45预拌泵送普通混凝土] (有梁板) |  | m3 | 80.85
表5
分部分项工程量清单与计价表
工程名称：土建单项工程_3#地下室土建单位工程 | [5 empty] | 第194页 共1055页
序号 | 项目编码 | 项目名称 | 项目特征描述 | 计量 单位 | 工程量 | 金 额（元）
[6 empty] | 综合单价 | 合价
(2) |  | 混凝土泵送费 (檐高50m以内) |  | m3 | 80.85
14 | 010502002003 | 构造柱 | 1.混凝土种类:非泵送商品混凝土 2.混凝土强度等级:C25 | m3 | 19.21
(1) |  | [C25预拌非泵送普通混凝土] (构造柱) |  | m3 | 19.21
15 | 010503004013 | 圈梁 | 1.混凝土种类:非泵送商品混凝土 2.混凝土强度等级:C25 | m3 | 18.66
(1) |  | [C25预拌非泵送普通混凝土] (圈梁) |  | m3 | 18.66
16 | 010503005003 | 过梁 | 1.混凝土种类:非泵送商品混凝土 2.混凝土强度等级:C25 | m3 | 1.16
(1) |  | [C25预拌非泵送普通混凝土] (过梁) |  | m3 | 1.16
17 | 010508001007 | 后浇带 | 部分：基础 1.混凝土种类:非泵送抗渗商品混凝土 2.混凝土强度等级:C40P8 | m3 | 58.86
(1) |  | [C40预拌非泵送抗渗混凝土] (后浇带 基础) |  | m3 | 58.86
18 | 010508001008 | 后浇带 | 部分：外墙 1.混凝土种类:非泵送抗渗商品混凝土 2.混凝土强度等级:C50P8 | m3 | 17.89
(1) |  | [C50预拌非泵送普通混凝土] (后浇带 墙) |  | m3 | 17.89
19 | 010508001009 | 后浇带 | 部分：有梁板 1.混凝土种类:非泵送商品混凝土 2.混凝土强度等级:C40P8 | m3 | 44.45
(1) |  | [C40预拌非泵送抗渗混凝土] (后浇带 梁、板) |  | m3 | 44.45
20 | 010507003005 | 电缆沟、地沟、明暗沟 | 部位：车道截水沟 详17J927-1-（3-14/1） 1.沟截面净空尺寸:450*300 2.混凝土种类:非泵送商品混凝土 3.混凝土强度等级:C20 | m | 23.75
(1) |  | [C20预拌非泵送普通混凝土] (地沟) |  | m3 | 3.206
(2) |  | 非泵送调整费 |  | m3 | 3.206
21 | 010507003006 | 电缆沟、地沟、明暗沟 | 室内排水沟做法详图集17J927-1-2/3-14 1.C20泵送混凝土 (地沟) 2.地沟水泥砂浆面层（20mm厚） 3.30厚铸铁箅子 4.防水层做法详楼面 | m | 102.05
表5
分部分项工程量清单与计价表
工程名称：土建单项工程_3#地下室土建单位工程 | [5 empty] | 第195页 共1055页
序号 | 项目编码 | 项目名称 | 项目特征描述 | 计量 单位 | 工程量 | 金 额（元）
[6 empty] | 综合单价 | 合价
(1) |  | C20泵送混凝土 (地沟) |  | m3 | 10.205
(2) |  | 地沟水泥砂浆面层（20mm厚） |  | m2 | 10.205
(3) |  | 30厚铸铁箅子 |  | m | 102.05
22 | 010507004001 | 台阶 | 1.混凝土种类:非泵送商品混凝土 2.混凝土强度等级:C25 | m3 | 6.45
(1) |  | [C25预拌非泵送普通混凝土] (台阶) |  | m3 | 6.45
23 | 010515001024 | 现浇构件钢筋 | 1.钢筋种类、规格:圆钢φ10以内 | t | 1.678
(1) |  | 现浇构件圆钢筋HPB300以内 (直径≤10mm) |  | t | 1.678
24 | 010515001025 | 现浇构件钢筋 | 1.钢筋种类、规格:HRB400E Φ10以内 | t | 45.02
(1) |  | 现浇构件带肋钢筋HRB400以内 (直径≤10mm) |  | t | 45.02
25 | 010515001026 | 现浇构件钢筋 | 1.钢筋种类、规格:HRB400E Φ12 | t | 133.314
(1) |  | 现浇构件带肋钢筋HRB400以内 (直径12mm) |  | t | 133.314
26 | 010515001027 | 现浇构件钢筋 | 1.钢筋种类、规格:HRB400E Φ14 | t | 154.795
(1) |  | 现浇构件带肋钢筋HRB400以内 (直径14mm) |  | t | 154.795
27 | 010515001028 | 现浇构件钢筋 | 1.钢筋种类、规格:HRB400E Φ16 | t | 109.973
(1) |  | 现浇构件带肋钢筋HRB400以内 (直径16mm) |  | t | 109.973
28 | 010515001029 | 现浇构件钢筋 | 1.钢筋种类、规格:HRB400E Φ18 | t | 50.622
(1) |  | 现浇构件带肋钢筋HRB400以内 (直径18mm) |  | t | 50.622
29 | 010515001030 | 现浇构件钢筋 | 1.钢筋种类、规格:HRB400E Φ20 | t | 57.599
(1) |  | 现浇构件带肋钢筋HRB400以内 (直径20mm) |  | t | 57.599
30 | 010515001031 | 现浇构件钢筋 | 1.钢筋种类、规格:HRB400E Φ22 | t | 51.239
(1) |  | 现浇构件带肋钢筋HRB400以内 (直径22mm) |  | t | 51.239
31 | 010515001032 | 现浇构件钢筋 | 1.钢筋种类、规格:HRB400E Φ25 | t | 69.511
表5
分部分项工程量清单与计价表
工程名称：土建单项工程_3#地下室土建单位工程 | [5 empty] | 第196页 共1055页
序号 | 项目编码 | 项目名称 | 项目特征描述 | 计量 单位 | 工程量 | 金 额（元）
[6 empty] | 综合单价 | 合价
(1) |  | 现浇构件带肋钢筋HRB400以内 (直径25mm) |  | t | 69.511
32 | 010515001033 | 现浇构件钢筋 | 1.钢筋种类、规格:HRB400E Φ28 | t | 0.941
(1) |  | 现浇构件带肋钢筋HRB400以内 (直径28mm) |  | t | 0.941
33 | 010516006005 | 电渣压力焊接 | 1.规格:φ≤18 | 个 | 6439
(1) |  | 电渣压力焊接φ≤18 |  | 个 | 6439
34 | 010516006006 | 电渣压力焊接 | 1.规格:φ≤32 | 个 | 659
(1) |  | 电渣压力焊接φ≤32 |  | 个 | 659
35 | 010516003011 | 机械连接 | 1.连接方式:直螺纹连接 2.规格:φ22 | 个 | 437
(1) |  | 钢筋直螺纹连接 (φ22) |  | 个 | 437
36 | 010516003012 | 机械连接 | 1.连接方式:直螺纹连接 2.规格:φ25 | 个 | 1122
(1) |  | 钢筋直螺纹连接 (φ25) |  | 个 | 1122
37 | 010516003013 | 机械连接 | 1.连接方式:对焊 2.规格:φ18 | 个 | 72
(1) |  | 螺纹钢筋焊接 (φ20以内) |  | 个 | 72
38 | 010516003014 | 机械连接 | 1.连接方式:对焊 2.规格:φ20 | 个 | 79
(1) |  | 螺纹钢筋焊接 (φ20以内) |  | 个 | 79
小 计
五 | 金属结构工程
| 1 | F. 金属结构工程 |  |  | 0
1 | 010607005007 | 砌块墙钢丝网加固 | 部位：不同材料交接处、暗埋管线的孔槽处、楼梯间和人流通道的填充墙、门窗洞口的角部。 1.材料品种、规格:镀锌钢丝,网目规格不应大于12.7mm×12.7mm，,钢丝直径不应小于1.0mm 2.加固方式:详图纸抗裂钢丝网构造做法 | m2 | 2080.85
(1) |  | 挂镀锌钢丝网 |  | m2 | 2080.85
2 | 010607006003 | 后浇带金属网 | 部位：当剪力墙、柱混凝土强度等级高于楼层梁板时,应在交界区域采取分隔措施 1.材料品种、规格:钢丝网 2.加固方式:详图纸说明 | m2 | 108.46
(1) |  | 钢丝网 |  | m2 | 108.46
3 | 010606008004 | 钢梯 | 部位：钢爬梯参国标15J401-D3-WT1b-66 B1中段，C3下段 | t | 1.299
表5
分部分项工程量清单与计价表
工程名称：土建单项工程_3#地下室土建单位工程 | [5 empty] | 第197页 共1055页
序号 | 项目编码 | 项目名称 | 项目特征描述 | 计量 单位 | 工程量 | 金 额（元）
[6 empty] | 综合单价 | 合价
(1) |  | 钢楼梯安装(爬式) |  | t | 1.299
(2) |  | 金属面除锈 (手工除锈) |  | m2 | 58.247
(3) |  | 金属面 (红丹防锈漆二遍) |  | m2 | 58.247
(4) |  | 金属面 (银粉漆二遍) |  | m2 | 58.247
小 计
六 | 门窗工程
| 1 | H. 门窗工程 |  |  | 0
1 | 010802003030 | 钢质防火门 | 1.门框、扇材质:FM甲0722，甲级钢质防火门，含门锁，闭门器 | m2 | 1.54
(1) |  | 甲级钢质防火门 |  | m2 | 1.54
2 | 010802003031 | 钢质防火门 | 1.门框、扇材质:FM甲1823，甲级钢质防火门，含门锁，闭门器 2.顺位器 | m2 | 4.14
(1) |  | 甲级钢质防火门 |  | m2 | 4.14
(2) |  | 顺位器 |  | 个 | 1
3 | 010802003032 | 钢质防火门 | 1.门框、扇材质:FM甲1221，甲级钢质防火门，含门锁，闭门器 2.顺位器 | m2 | 5.04
(1) |  | 甲级钢质防火门 |  | m2 | 5.04
(2) |  | 顺位器 |  | 个 | 2
4 | 010802003033 | 钢质防火门 | 1.门框、扇材质:FM甲1522，甲级钢质防火门，含门锁，闭门器 2.顺位器 | m2 | 42.9
(1) |  | 甲级钢质防火门 |  | m2 | 42.9
(2) |  | 顺位器 |  | 个 | 13
5 | 010802003034 | 钢质防火门 | 1.门框、扇材质:FM甲1523，甲级钢质防火门，含门锁，闭门器 2.顺位器 | m2 | 3.45
(1) |  | 甲级钢质防火门 |  | m2 | 3.45
(2) |  | 顺位器 |  | 个 | 1
6 | 010802003035 | 钢质防火门 | 1.门框、扇材质:FM甲1322，甲级钢质防火门，含门锁，闭门器 2.顺位器 | m2 | 5.72
(1) |  | 甲级钢质防火门 |  | m2 | 5.72
(2) |  | 顺位器 |  | 个 | 2
7 | 010802003036 | 钢质防火门 | 1.门框、扇材质:FM甲1822，甲级钢质防火门，含门锁，闭门器 2.顺位器 | m2 | 3.96
表5
分部分项工程量清单与计价表
工程名称：土建单项工程_3#地下室土建单位工程 | [5 empty] | 第198页 共1055页
序号 | 项目编码 | 项目名称 | 项目特征描述 | 计量 单位 | 工程量 | 金 额（元）
[6 empty] | 综合单价 | 合价
(1) |  | 甲级钢质防火门 |  | m2 | 3.96
(2) |  | 顺位器 |  | 个 | 1
8 | 010802003037 | 钢质防火门 | 1.门框、扇材质:FM甲1122，甲级钢质防火门，含门锁，闭门器 2.顺位器 | m2 | 2.42
(1) |  | 甲级钢质防火门 |  | m2 | 2.42
(2) |  | 顺位器 |  | 个 | 1
9 | 010802003038 | 钢质防火门 | 1.门框、扇材质:FM甲1323，甲级钢质防火门，含门锁，闭门器 2.顺位器 | m2 | 2.99
(1) |  | 甲级钢质防火门 |  | m2 | 2.99
(2) |  | 顺位器 |  | 个 | 1
10 | 010802003039 | 钢质防火门 | 1.门框、扇材质:FM甲1222，甲级钢质防火门，含门锁，闭门器 2.顺位器 | m2 | 10.56
(1) |  | 甲级钢质防火门 |  | m2 | 10.56
(2) |  | 顺位器 |  | 个 | 4
11 | 010802003040 | 钢质防火门 | 1.门框、扇材质:FM乙1322，乙级钢质防火门，含门锁，闭门器 2.顺位器 | m2 | 2.86
(1) |  | 乙级钢质防火门 |  | m2 | 2.86
(2) |  | 顺位器 |  | 个 | 1
12 | 010802003041 | 钢质防火门 | 1.门框、扇材质:FM乙1323，乙级钢质防火门，含门锁，闭门器 2.顺位器 | m2 | 5.98
(1) |  | 乙级钢质防火门 |  | m2 | 5.98
(2) |  | 顺位器 |  | 个 | 2
13 | 010804007001 | 特种门 | 1.门框、扇材质:固定门槛钢筋混凝土密闭门 反BM1220 | 樘 | 1
(1) |  | 固定门槛钢筋混凝土密闭门 反BM1220 |  | 樘 | 1
14 | 010804007002 | 特种门 | 1.门框、扇材质:固定门槛钢筋混凝土密闭门 正BM1020 | 樘 | 2
(1) |  | 固定门槛钢筋混凝土密闭门 正BM1020 |  | 樘 | 2
15 | 010804007003 | 特种门 | 1.门框、扇材质:固定门槛钢筋混凝土密闭门 反BM0820 | 樘 | 1
(1) |  | 固定门槛钢筋混凝土密闭门 反BM0820 |  | 樘 | 1
16 | 010804007004 | 特种门 | 1.门框、扇材质:固定门槛钢筋混凝土防护密闭门 反BFM1220-15 | 樘 | 1
表5
分部分项工程量清单与计价表
工程名称：土建单项工程_3#地下室土建单位工程 | [5 empty] | 第199页 共1055页
序号 | 项目编码 | 项目名称 | 项目特征描述 | 计量 单位 | 工程量 | 金 额（元）
[6 empty] | 综合单价 | 合价
(1) |  | 固定门槛钢筋混凝土防护密闭门 反BFM1220-15 |  | 樘 | 1
17 | 010804007005 | 特种门 | 1.门框、扇材质:固定门槛钢筋混凝土防护密闭门 反BFM1020-15 | 樘 | 1
(1) |  | 固定门槛钢筋混凝土防护密闭门 反BFM1020-15 |  | 樘 | 1
18 | 010804007006 | 特种门 | 1.门框、扇材质:MH悬板式防爆波活门 BMH5700-15 | 樘 | 2
(1) |  | MH悬板式防爆波活门 BMH5700-15 |  | 樘 | 2
19 | 010804007007 | 特种门 | 1.门框、扇材质:活门槛钢筋混凝土防护密闭门 BHFM1220-15 | 樘 | 1
(1) |  | 活门槛钢筋混凝土防护密闭门 BHFM1220-15 |  | 樘 | 1
20 | 010804007008 | 特种门 | 1.门框、扇材质:活门槛钢筋混凝土密闭门 正BHM1220 | 樘 | 1
(1) |  | 活门槛钢筋混凝土密闭门 正BHM1220 |  | 樘 | 1
21 | 010804007009 | 特种门 | 1.门框、扇材质:临空墙防护密闭门(LFMDB6027(6)) | 樘 | 2
(1) |  | 临空墙防护密闭门(LFMDB6027(6)) |  | 樘 | 2
小 计
七 | 屋面及防水工程
| 1 | J. 屋面及防水工程 |  |  | 0
1 | 010904002013 | 楼(地)面涂膜防水 | 部位：LM-2防滑地砖楼面(有防水) 卫生间、阳台、厨房、报警阀间、垃圾房、清洗区、水泵房 1.防水膜品种:水泥基渗透结晶型防水材料(用量≥1.5kg/平方米) 2.涂膜厚度、遍数:1mm | m2 | 239.78
(1) |  | 水泥基渗透结晶型防水涂料 (1.0mm厚 平面) |  | m2 | 239.78
2 | 010904002014 | 楼(地)面涂膜防水 | 部位：LM-2防滑地砖楼面(有防水) 卫生间、阳台、厨房、报警阀间、垃圾房、清洗区、水泵房 1.防水膜品种:聚合物水泥防水涂料(JS、Ⅱ型) 2.涂膜厚度、遍数:1.5mm 注：门口处向外延展500、向两侧延展200宽 | m2 | 239.78
(1) |  | 聚合物水泥防水涂料 (1.5mm厚 平面) |  | m2 | 239.78
表5
分部分项工程量清单与计价表
工程名称：土建单项工程_3#地下室土建单位工程 | [5 empty] | 第200页 共1055页
序号 | 项目编码 | 项目名称 | 项目特征描述 | 计量 单位 | 工程量 | 金 额（元）
[6 empty] | 综合单价 | 合价
3 | 010904002015 | 楼(地)面涂膜防水 | 部位：LM-6防水涂料楼面 消防水池、电梯基坑、集油坑 1.防水膜品种:水泥基渗透结晶型防水材料 2.涂膜厚度、遍数:1.5mm | m2 | 368.45
(1) |  | 水泥基渗透结晶型防水涂料 (1.5mm厚 平面) |  | m2 | 368.45
4 | 010903002017 | 墙面涂膜防水 | 1.部位：卫生间、厨房 面砖墙面(有防水)QM-2 1.防水膜品种:聚合物水泥防水涂料(JS、Ⅱ型) 2.涂膜厚度、遍数:1.5mm 注：卫生间防水做至顶板底面,封闭阳台四周沿墙卷起高出完成面2米;厨房、垃圾房四周沿墙卷起高出完成面1.2米，1.2米以上设置1.0厚聚合物水泥防水涂料(JS、Ⅱ型)(防潮层) | m2 | 177.7
(1) |  | 聚合物水泥防水涂料 (1.5mm厚 立面) |  | m2 | 177.7
5 | 010903002018 | 墙面涂膜防水 | 1.部位：消防电梯、电梯基坑、集油坑 防水涂料墙面QM-7 2.防水膜品种:水泥基渗透结晶型防水涂料 3.涂膜厚度、遍数:1.0mm 注：防水涂料四周上反高度为:消防水池上反至顶板底,电梯基坑上反至车库底板结构面以上300mm | m2 | 1397.84
(1) |  | 水泥基渗透结晶型防水涂料 (1.0mm厚 立面) |  | m2 | 1397.84
6 | 010903002019 | 墙面涂膜防水 | 1.部位：消防水泵房、生活水泵房、空调机房、制冷机房(风机房无此道) 穿孔吸音复合板墙面（有防水)QM-8 2.防水膜品种:聚合物水泥防水涂料(JS、Ⅱ型) 3.涂膜厚度、遍数:1.5mm | m2 | 370.39
(1) |  | 聚合物水泥防水涂料 (1.5mm厚 立面) |  | m2 | 370.39
7 | 010903002020 | 墙面涂膜防水 | 1.部位：仅用于水泵房等涉水和潮湿房间 制冷机房、空调机房 穿孔吸音复合板顶棚DP-5 2.防水膜品种:聚合物水泥基(JS)防水涂料 3.涂膜厚度、遍数:1.0mm | m2 | 261.57
(1) |  | 聚合物水泥防水涂料 (1.0mm厚 立面) |  | m2 | 261.57
8 | 010903002021 | 墙面涂膜防水 | 1.部位：消控室、阳台 无机防霉涂料顶棚(有防潮)DP-7 2.防水膜品种:聚合物水泥基(JS)防水涂料 3.涂膜厚度、遍数:1.0mm | m2 | 32.03
表5
分部分项工程量清单与计价表
工程名称：土建单项工程_3#地下室土建单位工程 | [5 empty] | 第201页 共1055页
序号 | 项目编码 | 项目名称 | 项目特征描述 | 计量 单位 | 工程量 | 金 额（元）
[6 empty] | 综合单价 | 合价
(1) |  | 聚合物水泥防水涂料 (1.0mm厚 立面) |  | m2 | 32.03
9 | 010903002022 | 墙面涂膜防水 | 1.部位：DW-1地下室外墙 2.防水膜品种:抗流挂聚氨酯防水涂料(50℃/1mm,不流淌) 3.涂膜厚度、遍数:1.5+1.5厚 | m2 | 1515.51
(1) |  | 聚氨脂防水涂膜 (3mm厚 立面) |  | m2 | 1515.51
10 | 011201002002 | 墙面装饰抹灰 | 1.部位：DW-1地下室外墙 2.装饰面材料种类:30厚XPS挤塑聚苯板(密度≥30kg/立方米)保护层 | m2 | 1292.6
(1) |  | 30厚XPS挤塑聚苯板(密度≥30kg/立方米)保护层 |  | m2 | 1292.6
11 | 010903004004 | 墙面变形缝 | 部位：施工缝 1.止水带材料种类:3mm预埋式钢板止水带 | m | 1303.58
(1) |  | 3mm预埋式钢板止水带 |  | m | 1303.58
12 | 010905001002 | 地下室底板、承台、基础梁卷材防水 | 部位：DD-1地下室底板 1.卷材品种、规格、厚度:预铺反粘高分子自粘胶膜防水卷材,塑料类厚度不小于1.2mm,(橡胶类厚度不小于1.5mm)(满做) | m2 | 4717.19
(1) |  | 预铺反粘高分子自粘胶膜防水卷材,塑料类厚度不小于1.2mm,(橡胶类厚度不小于1.5mm)(满做) |  | m2 | 4717.19
13 | 010905002002 | 地下室底板、承台、基础梁涂膜防水 | 部位：DD-1地下室底板（上表面） 1.防水膜品种:水泥基渗透结晶型防水材料(用量≥1.5kg/平方米) 2.涂膜厚度、遍数:1mm | m2 | 3373.09
(1) |  | 水泥基渗透结晶型防水涂料 (1.0mm厚 平面) |  | m2 | 3373.09
14 | 011003001005 | 隔离层 | 部位：DB-1地下室顶板(室外部分,种植区) 1.隔离层材料品种:聚酯无纺布滤水层(200g/平方米) | m2 | 2074.78
(1) |  | 聚酯无纺布滤水层(200g/平方米) |  | m2 | 2074.78
15 | 010404001005 | 垫层 | 部位：DB-1地下室顶板(室外部分,种植区) 1.垫层材料种类、配合比、厚度:100厚碎石级配滤水层 | m3 | 207.48
(1) |  | 碎石垫层 (干铺) |  | m3 | 207.48
表5
分部分项工程量清单与计价表
工程名称：土建单项工程_3#地下室土建单位工程 | [5 empty] | 第202页 共1055页
序号 | 项目编码 | 项目名称 | 项目特征描述 | 计量 单位 | 工程量 | 金 额（元）
[6 empty] | 综合单价 | 合价
16 | 010902003005 | 屋面刚性防水 | 部位：DB-1地下室顶板(室外部分,种植区) 1.刚性层厚度:70厚 2.混凝土种类:细石混凝土保护层 3.混凝土强度等级:C20 4.嵌缝材料种类:6m*6m分割缝，分格缝内嵌填石油沥青密封膏 5.钢筋规格、型号:φ6@200*200钢筋网(Ⅲ级)片 | m2 | 2074.78
(1) |  | 30厚C20细石混凝土保护层 |  | m2 | 2074.78
(2) |  | [C20预拌非泵送细石混凝土] (垫层) |  | m3 | 82.991
(3) |  | φ6@200*200钢筋网(Ⅲ级)片 |  | t | 4.606
(4) |  | 6m*6m分割缝，分格缝内嵌填石油沥青密封膏 |  | m | 691.593
17 | 011003001006 | 隔离层 | 部位：DB-1地下室顶板(室外部分,种植区) 1.隔离层材料品种:PE膜隔离层 | m2 | 2074.78
(1) |  | PE膜隔离层 |  | m2 | 2074.78
18 | 010902001005 | 屋面卷材防水 | 部位：DB-1地下室顶板(室外部分,种植区) 1.卷材品种、规格、厚度:4厚高聚物改性沥青耐根穿刺防水卷材,沿墙上翻(主楼位置上翻至-0.050,其余部位上翻至覆土完成面300mm以上)(高度自覆土完成面的最高点算起) | m2 | 2262.58
(1) |  | 4厚高聚物改性沥青耐根穿刺防水卷材 |  | m2 | 2262.58
19 | 010902002009 | 屋面涂膜防水 | 部位：DB-1地下室顶板(室外部分,种植区) 1.防水膜品种:非固化橡胶沥青防水涂料，沿墙上反-0.05m(高度自地下室顶板完成面的最高点算起,且施工预埋管周边,阴阳角等部位还需附件防水卷材) 2.涂膜厚度、遍数:2mm | m2 | 2262.58
(1) |  | 2厚非固化橡胶沥青防水涂料(2mm厚 平面) |  | m2 | 2262.58
小 计
八 | 楼地面装饰工程
| 1 | L. 楼地面装饰工程 |  |  | 0
表5
分部分项工程量清单与计价表
工程名称：土建单项工程_3#地下室土建单位工程 | [5 empty] | 第203页 共1055页
序号 | 项目编码 | 项目名称 | 项目特征描述 | 计量 单位 | 工程量 | 金 额（元）
[6 empty] | 综合单价 | 合价
1 | 010404001006 | 垫层 | 部位：LM-2防滑地砖楼面(有防水) 卫生间、阳台、厨房、报警阀间、垃圾房、清洗区、水泵房 1.垫层材料种类、配合比、厚度:轻集料混凝土垫层从门口处向地漏找1%坡(厚度根据楼面厚度确定) | m3 | 59.95
(1) |  | LC7.5轻骨料混凝土垫层 |  | m3 | 59.95
2 | 011101006038 | 平面砂浆找平层 | 部位：LM-2防滑地砖楼面(有防水) 卫生间、阳台、厨房、报警阀间、垃圾房、清洗区、水泵房 1.找平层厚度、砂浆配合比:20厚1:3水泥砂浆找坡层，抹平 2.素水泥浆遍数:水泥浆一道（内掺建筑胶） | m2 | 239.78
(1) |  | 水泥砂浆找平层（20mm厚） (在混凝土或硬基层面上) |  | m2 | 239.78
3 | 011102003051 | 块料楼地面 | 部位：LM-2防滑地砖楼面(有防水) 卫生间、阳台、厨房、报警阀间、垃圾房、清洗区、水泵房 1.结合层厚度、砂浆配合比:最薄处20厚1:3水泥砂浆1%找坡向地漏,地漏与完成面平 2.面层材料品种、规格、颜色: 300*300防滑地砖 | m2 | 239.78
(1) |  | 地砖楼地面(水泥砂浆结合层) (不勾缝 周长1600mm以内) |  | m2 | 239.78
4 | 011102003052 | 块料楼地面 | 部位：LM-3防滑地砖楼面 门厅、合用前室;发电机房、储油间、控制室;倒班宿舍;楼梯间、前室 1.结合层厚度、砂浆配合比:30厚1:3干硬性水泥砂浆结合层，素水泥浆一道（内掺建筑胶） 2.面层材料品种、规格、颜色: 300*300防滑地砖 | m2 | 160.53
(1) |  | 地砖楼地面(水泥砂浆结合层) (不勾缝 周长1600mm以内) |  | m2 | 160.53
5 | 011101006039 | 平面砂浆找平层 | 部位：LM-4（除楼梯外） 1.找平层砂浆配合比、厚度:20厚1:3水泥砂浆找平压光 | m2 | 283.3
(1) |  | 水泥砂浆找平层（20mm厚） (在混凝土或硬基层面上) |  | m2 | 283.3
表5
分部分项工程量清单与计价表
工程名称：土建单项工程_3#地下室土建单位工程 | [5 empty] | 第204页 共1055页
序号 | 项目编码 | 项目名称 | 项目特征描述 | 计量 单位 | 工程量 | 金 额（元）
[6 empty] | 综合单价 | 合价
6 | 011105001004 | 水泥砂浆踢脚线 | 部位：TJ-1水泥砂浆踢脚 1.踢脚线高度:120mm； 2.底层厚度、砂浆配合比:10厚1:3水泥砂浆打底并划出纹道,水泥浆一道(内掺建筑胶) 3.面层厚度、砂浆配合比:8厚水泥砂浆抹面压实赶光 | m2 | 71.7
(1) |  | 楼地面踢脚板水泥砂浆面层（底10mm、面8mm） |  | m2 | 71.7
7 | 011105003014 | 块料踢脚线 | 部位：TJ-2地砖踢脚 2.踢脚线高度:120mm 3.粘贴层厚度、材料种类：10厚1:3水泥砂浆打底扫毛 4.面层材料品种、规格、颜色:10厚防滑砖 | m2 | 18
(1) |  | 楼地面地砖踢脚板 (10厚水泥砂浆结合层) |  | m2 | 18
8 | 011101006040 | 平面砂浆找平层 | 部位：LM-8防静电复合地板 消控室 1.找平层砂浆配合比、厚度:20厚DSM15(1:3水泥砂浆)找平层，界面剂1道 | m2 | 24.59
(1) |  | 水泥砂浆找平层（20mm厚） (在混凝土或硬基层面上) |  | m2 | 24.59
9 | 011104004001 | 防静电活动地板 | 部位：LM-8防静电复合地板 消控室 1.支架高度、材料种类:180mm高 2.面层材料品种、规格、颜色:600*600mm防静电活动地板,静电地板载荷250kg/m2(材料的燃烧性能等级为A级) 3.防护材料种类:混凝土密封封闭剂1道，界面剂1道 | m2 | 24.59
(1) |  | 防静电活动地板 |  | m2 | 24.59
10 | 011101007005 | 金刚砂楼地面 | 部位：LM-9金刚砂+固化剂耐磨地坪 地下室机动车库 1.找平层砂浆配合比、厚度:100厚C30细石混凝土(不允许掺入粉煤灰)找平层,随捣随抹光,配φ6@200双向钢筋，沿墙平面四周设伸缩缝,平面内设纵横伸缩缝,缝间距不大于6米,缝宽5-10mm,用切割机切深20，;车库排水口周边5米范围内找坡。货梯厅门口米范围内细石混凝土配筋改为φ6@150双向钢筋 2.面层材料种类、厚度:金刚砂+固化剂耐磨地坪(非金属骨料金刚砂掺量不低于5kg/平方米，固化剂掺量不低于0.25kg/平方米) | m2 | 1765.99
(1) |  | 金刚砂地面 |  | m2 | 1765.99
表5
分部分项工程量清单与计价表
工程名称：土建单项工程_3#地下室土建单位工程 | [5 empty] | 第205页 共1055页
序号 | 项目编码 | 项目名称 | 项目特征描述 | 计量 单位 | 工程量 | 金 额（元）
[6 empty] | 综合单价 | 合价
(2) |  | [C30预拌非泵送细石混凝土] 细石混凝土找平层（30mm厚） (在硬基层面上) |  | m2 | 1765.99
(3) |  | [C30预拌非泵送细石混凝土] (垫层) |  | m3 | 123.619
(4) |  | 钢筋网片 |  | t | 3.921
11 | 011101003002 | 细石混凝土楼地面 | 部位：LM-11陶瓷颗粒防滑地面 地下汽车坡道 1.找平层砂浆配合比、厚度:100厚C30耐磨顾面，配φ6@200双向钢筋，刷水泥浆一道(内掺建筑胶) 2.面层厚度、混凝土强度等级:陶瓷防滑颗粒均匀散布于专用粘结料(掺量),刻槽，专用粘结料 | m2 | 385.42
(1) |  | 陶瓷防滑颗粒均匀散布于专用粘结料(掺量),刻槽，专用粘结料 |  | m2 | 385.42
(2) |  | [C30预拌非泵送细石混凝土] 细石混凝土找平层（30mm厚） (在硬基层面上) |  | m2 | 385.42
(3) |  | [C30预拌非泵送细石混凝土] (垫层) |  | m3 | 26.979
(4) |  | 钢筋网片 |  | t | 0.856
(5) |  | 素水泥浆界面剂 |  | m2 | 385.42
12 | 010404001007 | 垫层 | 汽车坡道 1.C20混凝土回填，面铺C6@200抗裂钢筋网 | m3 | 68.21
(1) |  | [C20预拌非泵送普通混凝土] LC7.5轻骨料混凝土垫层 |  | m3 | 68.21
(2) |  | 钢筋网片 |  | t | 0.25
小 计
九 | 墙、柱面装饰与隔断、幕墙工程
| 1 | M. 墙、柱面装饰与隔断、幕墙工程 |  |  | 0
1 | 011201004017 | 立面砂浆找平层 | 1.部位：卫生间、厨房 面砖墙面(有防水)QM-2 2.基层类型:多孔砖墙 3.界面剂类型:基层处理喷浆甩毛内掺建筑胶 4.找平层砂浆厚度、配合比:15厚1:3水泥砂浆找平 | m2 | 177.7
(1) |  | 15厚1:3水泥砂浆找平 |  | m2 | 177.7
(2) |  | 基层处理喷浆甩毛内掺建筑胶 |  | m2 | 177.7
表5
分部分项工程量清单与计价表
工程名称：土建单项工程_3#地下室土建单位工程 | [5 empty] | 第206页 共1055页
序号 | 项目编码 | 项目名称 | 项目特征描述 | 计量 单位 | 工程量 | 金 额（元）
[6 empty] | 综合单价 | 合价
2 | 011201004018 | 立面砂浆找平层 | 1.部位：门厅、合用前室 面砖墙面QM-3 2.基层类型:多孔砖墙 3.界面剂类型:基层处理喷浆甩毛内掺建筑胶 4.找平层砂浆厚度、配合比:15厚1:3水泥砂浆找平 | m2 | 207.59
(1) |  | 15厚1:3水泥砂浆找平 |  | m2 | 207.59
(2) |  | 基层处理喷浆甩毛内掺建筑胶 |  | m2 | 207.59
3 | 011204003038 | 块料墙面 | QM-2生活泵房、消防泵房 1.8m高墙砖 1.面层材料品种、规格、颜色:8厚墙面砖,白水泥浆擦缝 8厚专用粘结层 | m2 | 177.7
(1) |  | 8厚墙面砖,白水泥浆擦缝 8厚专用粘结层 |  | m2 | 177.7
4 | 011201004019 | 立面砂浆找平层 | 1.部位：楼梯间、无电梯的楼梯前室;柴发控制室、储油间;地下车库等 白色无机涂料内墙面QM-4 2.基层类型:多孔砖墙 3.界面剂类型:基层处理喷浆甩毛内掺建筑胶 4.找平层砂浆厚度、配合比:10厚DPM5（1:1:6水泥石灰膏砂浆)打底抹平 | m2 | 2746.34
(1) |  | 10厚DPM5（1:1:6水泥石灰膏砂浆)打底抹平 |  | m2 | 2746.34
(2) |  | 基层处理喷浆甩毛内掺建筑胶 |  | m2 | 2746.34
5 | 011201004020 | 立面砂浆找平层 | 1.部位：QM-4地下车库(独立柱） 2.基层类型:多孔砖墙 3.界面剂类型:基层处理喷浆甩毛内掺建筑胶 4.找平层砂浆厚度、配合比:10厚DPM5（1:1:6水泥石灰膏砂浆)打底抹平 | m2 | 179.11
(1) |  | 10厚DPM5（1:1:6水泥石灰膏砂浆)打底抹平 独立矩形柱(梁) |  | m2 | 179.11
(2) |  | 基层处理喷浆甩毛内掺建筑胶 |  | m2 | 179.11
6 | 011201004021 | 立面砂浆找平层 | 1.部位：烟囱、排烟井、加压井 水泥砂浆墙面QM-5 2.基层类型:多孔砖墙 3.界面剂类型:基层处理喷浆甩毛内掺建筑胶 4.找平层砂浆厚度、配合比:15厚1:3水泥砂浆找平 | m2 | 1123.5
(1) |  | 15厚1:3水泥砂浆找平 |  | m2 | 1123.5
(2) |  | 基层处理喷浆甩毛内掺建筑胶 |  | m2 | 1123.5
表5
分部分项工程量清单与计价表
工程名称：土建单项工程_3#地下室土建单位工程 | [5 empty] | 第207页 共1055页
序号 | 项目编码 | 项目名称 | 项目特征描述 | 计量 单位 | 工程量 | 金 额（元）
[6 empty] | 综合单价 | 合价
7 | 011207001064 | 墙面装饰板 | 1.部位：消防水泵房、生活水泵房、空调机房、人防内风机房、制冷机房 穿孔吸音复合板墙面（有防水)QM-8 2.面层材料品种、规格、颜色:穿孔吸音复合板600X600X15，,板背面点状抹粉刷石膏(至少五个点)粘贴于墙面,板边接缝处平面压T型塑料压条,板角对角处用尼龙压盘膨胀螺栓固定 注:消防水泵房、生活水泵房内墙面1.8米以下做法详QM-2 | m2 | 529.45
(1) |  | 穿孔吸音复合板吸声墙面 |  | m2 | 529.45
8 | 011201004022 | 立面砂浆找平层 | 1.部位：消防水泵房、生活水泵房、空调机房、人防内风机房、制冷机房 穿孔吸音复合板墙面（有防水)QM-8（仅砖墙面） 2.找平层砂浆厚度、配合比:15厚1:3水泥砂浆找平 注:消防水泵房、生活水泵房内墙面1.8米以下做法详QM-2 | m2 | 190.71
(1) |  | 15厚1:3水泥砂浆找平 |  | m2 | 190.71
小 计
十 | 天棚工程
| 1 | N. 天棚工程 |  |  | 0
1 | 011302001044 | 天棚吊顶 | 部位：消防水泵房、生活水泵房、柴油发电机房、人防内风机房 穿孔吸音复合板顶棚DP-5 1.清理基层,去除灰尘和油污,弹线定位，放水平线及垂直线 2.面层材料品种、规格、颜色:穿孔吸音复合板600X600X15，,板背面点状抹粉刷石膏(至少五个点)粘贴于楼板面,板边接缝处平面压T型塑料压条,板角对角处用尼龙压盘膨胀螺栓固定,板中间另加一个固定压盘及膨胀栓 | m2 | 321.8
(1) |  | 穿孔吸音复合板顶棚 |  | m2 | 321.8
小 计
十一 | 油漆、涂料、裱糊工程
| 1 | P. 油漆、涂料、裱糊工程 |  |  | 0
表5
分部分项工程量清单与计价表
工程名称：土建单项工程_3#地下室土建单位工程 | [5 empty] | 第208页 共1055页
序号 | 项目编码 | 项目名称 | 项目特征描述 | 计量 单位 | 工程量 | 金 额（元）
[6 empty] | 综合单价 | 合价
1 | 011406001076 | 抹灰面油漆涂料 | 1.部位：楼梯间、无电梯的楼梯前室;柴发控制室、储油间;地下车库等 白色无机涂料内墙面QM-4 2.基层类型:水泥砂浆 3.腻子种类、遍数:腻子分两遍刮平 4.油漆涂料品种、遍数（或厚度）:白色防霉无机内墙涂料一底两涂 | m2 | 2746.34
(1) |  | 白色防霉无机内墙涂料一底两涂,面层腻子分两遍刮平 |  | m2 | 2746.34
2 | 011406001077 | 抹灰面油漆涂料 | 1.部位：QM-4地下车库(独立柱） 2.基层类型:水泥砂浆 3.腻子种类、遍数:腻子分两遍刮平 4.油漆涂料品种、遍数（或厚度）:白色防霉无机内墙涂料一底两涂 | m2 | 179.11
(1) |  | 白色防霉无机内墙涂料一底两涂,面层腻子分两遍刮平 |  | m2 | 179.11
3 | 011406001078 | 抹灰面油漆涂料 | 部位：无机防霉涂料顶棚DP-4 （人防区以外） 2.基层类型:水泥砂浆 3.腻子种类、遍数:满刮耐水腻子分两遍找平 4.油漆涂料品种、遍数（或厚度）:无机防霉涂料 | m2 | 1699.67
(1) |  | 无机防霉涂料,满刮耐水腻子分两遍找平 |  | m2 | 1699.67
4 | 011406001079 | 抹灰面油漆涂料 | 部位：无机防霉涂料顶棚DP-4 （人防区域无腻子，只面层防霉涂料） 2.基层类型:水泥砂浆 3.腻子种类、遍数:满刮耐水腻子分两遍找平 4.油漆涂料品种、遍数（或厚度）:无机防霉涂料 | m2 | 1045.06
(1) |  | 防霉涂料三遍 (天棚面) |  | m2 | 1045.06
5 | 011406001080 | 抹灰面油漆涂料 | 部位：无机防霉涂料顶棚(有防潮)DP-7 消控室、阳台 2.基层类型:水泥砂浆 3.腻子种类、遍数:满刮耐水腻子分两遍找平 4.油漆涂料品种、遍数（或厚度）:无机防霉涂料 | m2 | 32.03
(1) |  | 无机防霉涂料,满刮耐水腻子分两遍找平 |  | m2 | 32.03
小 计
十二 | 其他装饰工程
| 1 | Q. 其他装饰工程 |  |  | 0
表5
分部分项工程量清单与计价表
工程名称：土建单项工程_3#地下室土建单位工程 | [5 empty] | 第209页 共1055页
序号 | 项目编码 | 项目名称 | 项目特征描述 | 计量 单位 | 工程量 | 金 额（元）
[6 empty] | 综合单价 | 合价
1 | 010902009002 | 铁爬梯 | 部位：检修爬梯 1、做法详国标07FJ02-84-A | 步 | 173
(1) |  | 铁爬梯（闽93J01-1/17） (φ20) |  | 步 | 173
2 | 011210006003 | 其他隔断 | 部位：变配电室、开闭所、消控室、柴油发电机房、电缆沟及电梯机房等电气房间 1.开启门口需要做安装挡鼠板,高度为300 | m2 | 0.45
(1) |  | 开启门口需要做安装挡鼠板,高度为300 |  | m2 | 0.45
3 | 010512008003 | 沟盖板、井盖板、井圈 | 部位：集水坑 1.检修孔钢盖板600*800，具体详图 | 块 | 12
(1) |  | 检修孔钢盖板600*800 |  | 块 | 12
4 | 040205019001 | 减速垄 | 详17J927-1-（3-10/1） 1.橡胶减速带，M12膨胀螺栓拧紧后填防水密封胶 | m | 6.7
(1) |  | 减速垄 |  | m | 6.7
5 | 01BC001001 | 防洪挡板 | 详07FJ02-133 1.600高防洪挡板 | m2 | 4.84
(1) |  | 600高防洪挡板 |  | m2 | 4.84
小 计
合 计
表5
分部分项工程量清单与计价表
工程名称：土建单项工程_3#上部土建单位工程 | [5 empty] | 第210页 共1055页
序号 | 项目编码 | 项目名称 | 项目特征描述 | 计量 单位 | 工程量 | 金 额（元）
[6 empty] | 综合单价 | 合价
一 | 砌筑工程
| 1 | D. 砌筑工程 |  |  | 0
1 | 010401004010 | 多孔砖墙 | 1.砌块品种、规格、强度等级:煤矸石烧结多孔砖Mu10 2.墙体类型:90厚 3.砂浆强度等级: M5.0预拌砂浆砌筑 | m3 | 1.75
(1) |  | 多孔砖墙 (90mm厚) |  | m3 | 1.75
2 | 010401004011 | 多孔砖墙 | 1.砌块品种、规格、强度等级:煤矸石烧结多孔砖Mu10 2.墙体类型:190厚 3.砂浆强度等级: M5.0预拌砂浆砌筑 | m3 | 1024.74
(1) |  | 多孔砖墙 (190mm厚) |  | m3 | 1024.74
3 | 010401012003 | 零星砌砖 | 1.零星砌砖名称、部位:室内台阶、节点大样 2.砖品种、规格、强度等级:粉煤灰烧结多孔砖 3.砂浆强度等级: M5.0预拌砂浆砌筑 | m3 | 73.19
(1) |  | 零星砖砌体 |  | m3 | 73.19
4 | 010405001004 | 砌筑超高增加费 | 1.超高高度:每增0.5m砌筑超高增加费 | m3 | 240.94
(1) |  | 每增0.5m砌筑超高增加费 |  | m3 | 240.94
小 计
二 | 混凝土及钢筋混凝土工程
| 1 | E. 混凝土及钢筋混凝土工程 |  |  | 0
1 | 010501006004 | 设备基础 | 1.混凝土种类:泵送商品混凝土 2.混凝土强度等级:C25 | m3 | 15.25
(1) |  | [C25预拌泵送普通混凝土] (设备基础) |  | m3 | 15.25
2 | 010502003010 | 异形柱 | 1.混凝土种类:泵送商品混凝土 2.混凝土强度等级:C45 | m3 | 15.65
(1) |  | [C45预拌泵送普通混凝土] (独立异形柱) |  | m3 | 15.65
(2) |  | 混凝土泵送费 (檐高50m以内) |  | m3 | 15.65
3 | 010502003011 | 异形柱 | 1.混凝土种类:泵送商品混凝土 2.混凝土强度等级:C40 | m3 | 22.9
(1) |  | [C40预拌泵送普通混凝土] (独立异形柱) |  | m3 | 22.9
(2) |  | 混凝土泵送费 (檐高50m以内) |  | m3 | 22.9
4 | 010502003012 | 异形柱 | 1.混凝土种类:泵送商品混凝土 2.混凝土强度等级:C35 | m3 | 64.63
(1) |  | [C35预拌泵送普通混凝土] (独立异形柱) |  | m3 | 64.63
表5
分部分项工程量清单与计价表
工程名称：土建单项工程_3#上部土建单位工程 | [5 empty] | 第211页 共1055页
序号 | 项目编码 | 项目名称 | 项目特征描述 | 计量 单位 | 工程量 | 金 额（元）
[6 empty] | 综合单价 | 合价
(2) |  | 混凝土泵送费 (檐高50m以内) |  | m3 | 64.63
5 | 010502001012 | 矩形柱 | 1.混凝土种类:泵送商品混凝土 2.混凝土强度等级:C45 | m3 | 89.11
(1) |  | [C45预拌泵送普通混凝土] (独立矩形柱) |  | m3 | 89.11
(2) |  | 混凝土泵送费 (檐高50m以内) |  | m3 | 89.11
6 | 010502001013 | 矩形柱 | 1.混凝土种类:泵送商品混凝土 2.混凝土强度等级:C40 | m3 | 132.14
(1) |  | [C40预拌泵送普通混凝土] (独立矩形柱) |  | m3 | 132.14
(2) |  | 混凝土泵送费 (檐高50m以内) |  | m3 | 132.14
7 | 010502001014 | 矩形柱 | 1.混凝土种类:泵送商品混凝土 2.混凝土强度等级:C35 | m3 | 306.8
(1) |  | [C35预拌泵送普通混凝土] (独立矩形柱) |  | m3 | 306.8
(2) |  | 混凝土泵送费 (檐高50m以内) |  | m3 | 306.8
8 | 010504001008 | 直形墙 | 1.混凝土种类:泵送商品混凝土 2.混凝土强度等级:C45 | m3 | 12.46
(1) |  | [C45预拌泵送普通混凝土] (直形墙 100mm以外) |  | m3 | 12.46
(2) |  | 混凝土泵送费 (檐高50m以内) |  | m3 | 12.46
9 | 010504001009 | 直形墙 | 1.混凝土种类:非泵送商品混凝土 2.混凝土强度等级:C25 | m3 | 15.18
(1) |  | [C25预拌非泵送普通混凝土] (直形墙 100mm以外) |  | m3 | 15.18
(2) |  | 非泵送调整费 |  | m3 | 15.18
10 | 010504001010 | 直形墙 | 弧形女儿墙 1.混凝土种类:非泵送商品混凝土 2.混凝土强度等级:C25 | m3 | 0.87
(1) |  | [C25预拌非泵送普通混凝土] (弧形墙) |  | m3 | 0.87
(2) |  | 非泵送调整费 |  | m3 | 0.87
11 | 010505001015 | 有梁板 | 1.混凝土种类:泵送商品混凝土 2.混凝土强度等级:C35 | m3 | 1804.75
(1) |  | [C35预拌泵送普通混凝土] (有梁板) |  | m3 | 1804.75
(2) |  | 混凝土泵送费 (檐高50m以内) |  | m3 | 1804.75
12 | 010505001016 | 有梁板 | 1.混凝土种类:泵送抗渗商品混凝土 2.混凝土强度等级:C35P8 | m3 | 522.11
表5
分部分项工程量清单与计价表
工程名称：土建单项工程_3#上部土建单位工程 | [5 empty] | 第212页 共1055页
序号 | 项目编码 | 项目名称 | 项目特征描述 | 计量 单位 | 工程量 | 金 额（元）
[6 empty] | 综合单价 | 合价
(1) |  | [C35预拌泵送抗渗混凝土] (有梁板) |  | m3 | 522.11
(2) |  | 混凝土泵送费 (檐高50m以内) |  | m3 | 522.11
13 | 010503002006 | 矩形梁 | 1.混凝土种类:泵送商品混凝土 2.混凝土强度等级:C35 | m3 | 4
(1) |  | [C35预拌泵送普通混凝土] (梁) |  | m3 | 4
(2) |  | 混凝土泵送费 (檐高50m以内) |  | m3 | 4
14 | 010505001017 | 有梁板 | 1.混凝土种类:泵送商品混凝土 2.混凝土强度等级:C40 3.墙柱混凝土强度等级高于梁板时，节点区混凝土强度等级同墙柱 | m3 | 38.6
(1) |  | [C40预拌泵送普通混凝土] (有梁板) |  | m3 | 38.6
(2) |  | 混凝土泵送费 (檐高50m以内) |  | m3 | 38.6
15 | 010505001018 | 有梁板 | 1.混凝土种类:泵送商品混凝土 2.混凝土强度等级:C45 3.墙柱混凝土强度等级高于梁板时，节点区混凝土强度等级同墙柱 | m3 | 21.58
(1) |  | [C45预拌泵送普通混凝土] (有梁板) |  | m3 | 21.58
(2) |  | 混凝土泵送费 (檐高50m以内) |  | m3 | 21.58
16 | 010502002004 | 构造柱 | 1.混凝土种类:非泵送商品混凝土 2.混凝土强度等级:C25 | m3 | 170.28
(1) |  | [C25预拌非泵送普通混凝土] (构造柱) |  | m3 | 170.28
17 | 010503004014 | 圈梁 | 1.混凝土种类:非泵送商品混凝土 2.混凝土强度等级:C25 | m3 | 97.37
(1) |  | [C25预拌非泵送普通混凝土] (圈梁) |  | m3 | 97.37
18 | 010503005004 | 过梁 | 1.混凝土种类:非泵送商品混凝土 2.混凝土强度等级:C25 | m3 | 6.51
(1) |  | [C25预拌非泵送普通混凝土] (过梁) |  | m3 | 6.51
19 | 010507005003 | 压顶 | 1.混凝土种类:非泵送商品混凝土 2.混凝土强度等级:C25 | m3 | 54.96
(1) |  | [C25预拌非泵送普通混凝土] (扶手、压顶) |  | m3 | 54.96
20 | 010505003003 | 平板 | 1.混凝土种类:非泵送商品混凝土 2.混凝土强度等级:C25 | m3 | 0.59
表5
分部分项工程量清单与计价表
工程名称：土建单项工程_3#上部土建单位工程 | [5 empty] | 第213页 共1055页
序号 | 项目编码 | 项目名称 | 项目特征描述 | 计量 单位 | 工程量 | 金 额（元）
[6 empty] | 综合单价 | 合价
(1) |  | [C25预拌非泵送普通混凝土] (平板) |  | m3 | 0.59
(2) |  | 非泵送调整费 |  | m3 | 0.59
21 | 010505006001 | 栏板 | 1.混凝土种类:非泵送商品混凝土 2.混凝土强度等级:C25 | m3 | 4.71
(1) |  | [C25预拌非泵送普通混凝土] (栏板) |  | m3 | 4.71
(2) |  | 非泵送调整费 |  | m3 | 4.71
22 | 010505007001 | 天沟(檐沟)、挑檐板 | 1.混凝土种类:非泵送商品混凝土 2.混凝土强度等级:C25 | m3 | 31.2
(1) |  | [C25预拌非泵送普通混凝土] (天沟、挑檐板) |  | m3 | 31.2
(2) |  | 非泵送调整费 |  | m3 | 31.2
23 | 010505008003 | 雨篷、悬挑板、阳台板 | 1.混凝土种类:非泵送商品混凝土 2.混凝土强度等级:C25 | m3 | 2.53
(1) |  | [C25预拌非泵送普通混凝土] (雨篷板) |  | m3 | 2.53
(2) |  | 非泵送调整费 |  | m3 | 2.53
24 | 010507001003 | 散水 | 详见图集12J003-A2-6B 1.垫层材料种类、厚度:150厚粒径10~40卵石灌M2.5混合砂浆 2.面层厚度:详景观 3.混凝土种类:60厚C20细石混凝土，随打随磨，撤1:1水泥砂浆压实赶光 4.混凝土强度等级:C20 5.变形缝填塞材料种类:密封膏嵌缝、聚乙烯泡沫塑料 | m2 | 69.55
(1) |  | [C20预拌泵送细石混凝土] (散水、坡道) |  | m2 | 69.55
(2) |  | 150厚粒径10~40卵石灌M2.5混合砂浆 |  | m3 | 10.433
(3) |  | 素土夯实，向外坡3％~5％ |  | m2 | 69.55
25 | 010507003007 | 电缆沟、地沟、明暗沟 | 排水暗沟做法详图集12J003-10/A3 | m | 115.91
(1) |  | C20混凝土暗沟（12J003-10/A3、a/A2） (混凝土盖板 300×400) |  | m | 115.91
26 | 010506001024 | 直形楼梯 | 1.混凝土种类:泵送商品混凝土 2.混凝土强度等级:C35 3.楼梯类型（板式、梁式）:板式三跑 4.梯板厚度（不含梯阶）:120mm | m2 | 119.09
表5
分部分项工程量清单与计价表
工程名称：土建单项工程_3#上部土建单位工程 | [5 empty] | 第214页 共1055页
序号 | 项目编码 | 项目名称 | 项目特征描述 | 计量 单位 | 工程量 | 金 额（元）
[6 empty] | 综合单价 | 合价
(1) |  | [C35预拌泵送普通混凝土] (整体楼梯 直形) 底板厚120mm |  | m2 | 119.09
(2) |  | 混凝土泵送费 (檐高50m以内) |  | m3 | 15.482
27 | 010506001025 | 直形楼梯 | 1.混凝土种类:泵送商品混凝土 2.混凝土强度等级:C35 3.楼梯类型（板式、梁式）:板式三跑 4.梯板厚度（不含梯阶）:130mm | m2 | 21.25
(1) |  | [C35预拌泵送普通混凝土] (整体楼梯 直形) 底板厚130mm |  | m2 | 21.25
(2) |  | 混凝土泵送费 (檐高50m以内) |  | m3 | 2.975
28 | 010506001026 | 直形楼梯 | 1.混凝土种类:泵送商品混凝土 2.混凝土强度等级:C35 3.楼梯类型（板式、梁式）:板式三跑 4.梯板厚度（不含梯阶）:140mm | m2 | 25.91
(1) |  | [C35预拌泵送普通混凝土] (整体楼梯 直形) 底板厚140mm |  | m2 | 25.91
(2) |  | 混凝土泵送费 (檐高50m以内) |  | m3 | 3.627
29 | 010506001027 | 直形楼梯 | 1.混凝土种类:泵送商品混凝土 2.混凝土强度等级:C35 3.楼梯类型（板式、梁式）:板式三跑 4.梯板厚度（不含梯阶）:150mm | m2 | 11.83
(1) |  | [C35预拌泵送普通混凝土] (整体楼梯 直形) |  | m2 | 11.83
(2) |  | 混凝土泵送费 (檐高50m以内) |  | m3 | 1.656
30 | 010506001028 | 直形楼梯 | 1.混凝土种类:泵送商品混凝土 2.混凝土强度等级:C35 3.楼梯类型（板式、梁式）:板式三跑 4.梯板厚度（不含梯阶）:160mm | m2 | 10.15
(1) |  | [C35预拌泵送普通混凝土] (整体楼梯 直形) 底板厚160mm |  | m2 | 10.15
(2) |  | 混凝土泵送费 (檐高50m以内) |  | m3 | 1.421
31 | 010506001029 | 直形楼梯 | 1.混凝土种类:泵送商品混凝土 2.混凝土强度等级:C35 3.楼梯类型（板式、梁式）:板式双跑 4.梯板厚度（不含梯阶）:120mm | m2 | 70.8
表5
分部分项工程量清单与计价表
工程名称：土建单项工程_3#上部土建单位工程 | [5 empty] | 第215页 共1055页
序号 | 项目编码 | 项目名称 | 项目特征描述 | 计量 单位 | 工程量 | 金 额（元）
[6 empty] | 综合单价 | 合价
(1) |  | [C35预拌泵送普通混凝土] (整体楼梯 直形) 底板厚120mm |  | m2 | 70.8
(2) |  | 混凝土泵送费 (檐高50m以内) |  | m3 | 11.328
32 | 010506001030 | 直形楼梯 | 1.混凝土种类:泵送商品混凝土 2.混凝土强度等级:C35 3.楼梯类型（板式、梁式）:板式双跑 4.梯板厚度（不含梯阶）:150mm | m2 | 90.28
(1) |  | [C35预拌泵送普通混凝土] (整体楼梯 直形) |  | m2 | 90.28
(2) |  | 混凝土泵送费 (檐高50m以内) |  | m3 | 14.445
33 | 010506001031 | 直形楼梯 | 1.混凝土种类:泵送商品混凝土 2.混凝土强度等级:C35 3.楼梯类型（板式、梁式）:板式双跑 4.梯板厚度（不含梯阶）:160mm | m2 | 48.61
(1) |  | [C35预拌泵送普通混凝土] (整体楼梯 直形) 底板厚160mm |  | m2 | 48.61
(2) |  | 混凝土泵送费 (檐高50m以内) |  | m3 | 7.778
34 | 010515001034 | 现浇构件钢筋 | 1.钢筋种类、规格:圆钢φ10以内 | t | 12.242
(1) |  | 现浇构件圆钢筋HPB300以内 (直径≤10mm) |  | t | 12.242
35 | 010515001035 | 现浇构件钢筋 | 1.钢筋种类、规格:HRB400E Φ10以内 | t | 198.261
(1) |  | 现浇构件带肋钢筋HRB400以内 (直径≤10mm) |  | t | 198.261
36 | 010515001036 | 现浇构件钢筋 | 1.钢筋种类、规格:HRB400E Φ12 | t | 91.813
(1) |  | 现浇构件带肋钢筋HRB400以内 (直径12mm) |  | t | 91.813
37 | 010515001037 | 现浇构件钢筋 | 1.钢筋种类、规格:HRB400E Φ14 | t | 7.297
(1) |  | 现浇构件带肋钢筋HRB400以内 (直径14mm) |  | t | 7.297
38 | 010515001038 | 现浇构件钢筋 | 1.钢筋种类、规格:HRB400E Φ16 | t | 17.663
(1) |  | 现浇构件带肋钢筋HRB400以内 (直径16mm) |  | t | 17.663
表5
分部分项工程量清单与计价表
工程名称：土建单项工程_3#上部土建单位工程 | [5 empty] | 第216页 共1055页
序号 | 项目编码 | 项目名称 | 项目特征描述 | 计量 单位 | 工程量 | 金 额（元）
[6 empty] | 综合单价 | 合价
39 | 010515001039 | 现浇构件钢筋 | 1.钢筋种类、规格:HRB400E Φ18 | t | 15.167
(1) |  | 现浇构件带肋钢筋HRB400以内 (直径18mm) |  | t | 15.167
40 | 010515001040 | 现浇构件钢筋 | 1.钢筋种类、规格:HRB400E Φ20 | t | 54.977
(1) |  | 现浇构件带肋钢筋HRB400以内 (直径20mm) |  | t | 54.977
41 | 010515001041 | 现浇构件钢筋 | 1.钢筋种类、规格:HRB400E Φ22 | t | 45.488
(1) |  | 现浇构件带肋钢筋HRB400以内 (直径22mm) |  | t | 45.488
42 | 010515001042 | 现浇构件钢筋 | 1.钢筋种类、规格:HRB400E Φ25 | t | 138.495
(1) |  | 现浇构件带肋钢筋HRB400以内 (直径25mm) |  | t | 138.495
43 | 010515001043 | 现浇构件钢筋 | 1.钢筋种类、规格:HRB400E Φ28 | t | 10.452
(1) |  | 现浇构件带肋钢筋HRB400以内 (直径28mm) |  | t | 10.452
44 | 010516006007 | 电渣压力焊接 | 1.规格:φ≤18 | 个 | 986
(1) |  | 电渣压力焊接φ≤18 |  | 个 | 986
45 | 010516006008 | 电渣压力焊接 | 1.规格:φ≤32 | 个 | 864
(1) |  | 电渣压力焊接φ≤32 |  | 个 | 864
46 | 010516003015 | 机械连接 | 1.连接方式:直螺纹连接 2.规格:φ22 | 个 | 1401
(1) |  | 钢筋直螺纹连接 (φ22) |  | 个 | 1401
47 | 010516003016 | 机械连接 | 1.连接方式:直螺纹连接 2.规格:φ25 | 个 | 2718
(1) |  | 钢筋直螺纹连接 (φ25) |  | 个 | 2718
48 | 010516003017 | 机械连接 | 1.连接方式:直螺纹连接 2.规格:φ28 | 个 | 243
(1) |  | 钢筋直螺纹连接 (φ28) |  | 个 | 243
49 | 010516003018 | 机械连接 | 1.连接方式:对焊 2.规格:φ18 | 个 | 140
(1) |  | 螺纹钢筋焊接 (φ20以内) |  | 个 | 140
50 | 010516003019 | 机械连接 | 1.连接方式:对焊 2.规格:φ20 | 个 | 1561
(1) |  | 螺纹钢筋焊接 (φ20以内) |  | 个 | 1561
小 计
表5
分部分项工程量清单与计价表
工程名称：土建单项工程_3#上部土建单位工程 | [5 empty] | 第217页 共1055页
序号 | 项目编码 | 项目名称 | 项目特征描述 | 计量 单位 | 工程量 | 金 额（元）
[6 empty] | 综合单价 | 合价
三 | 金属结构工程
| 1 | F. 金属结构工程 |  |  | 0
1 | 010607005008 | 砌块墙钢丝网加固 | 部位：不同材料交接处、暗埋管线的孔槽处、楼梯间和人流通道的填充墙、门窗洞口的角部。 1.材料品种、规格:镀锌钢丝,网目规格不应大于12.7mm×12.7mm，,钢丝直径不应小于1.0mm 2.加固方式:详图纸抗裂钢丝网构造做法 | m2 | 10348.46
(1) |  | 挂镀锌钢丝网 |  | m2 | 10348.46
2 | 010607005009 | 砌块墙钢丝网加固 | 部位：外墙找平抹灰时(满挂) 1.材料品种、规格:耐碱玻纤网格布(160g/平方米) 2.加固方式:详图纸 | m2 | 5677.37
(1) |  | 耐碱玻纤网格布(160g/平方米) |  | m2 | 5677.37
3 | 010607006004 | 后浇带金属网 | 部位：当剪力墙、柱混凝土强度等级高于楼层梁板时,应在交界区域采取分隔措施 1.材料品种、规格:钢丝网 2.加固方式:详图纸说明 | m2 | 89.98
(1) |  | 钢丝网 |  | m2 | 89.98
4 | 010606008005 | 钢梯 | 部位：屋面检修爬梯参国标15J401-D3-WT1b-36 | t | 0.84
(1) |  | 钢楼梯安装(爬式) |  | t | 0.84
(2) |  | 金属面除锈 (手工除锈) |  | m2 | 37.666
(3) |  | 金属面 (红丹防锈漆二遍) |  | m2 | 37.666
(4) |  | 金属面 (银粉漆二遍) |  | m2 | 37.666
小 计
四 | 门窗工程
1 | 010802003042 | 钢质防火门 | 1.门框、扇材质:FM甲1221，甲级钢质防火门，含门锁，闭门器 2.顺位器 | m2 | 20.16
(1) |  | 甲级钢质防火门 |  | m2 | 20.16
(2) |  | 顺位器 |  | 个 | 8
2 | 010802003043 | 钢质防火门 | 1.门框、扇材质:FM甲1523，甲级钢质防火门，含门锁，闭门器 2.顺位器 | m2 | 58.65
(1) |  | 甲级钢质防火门 |  | m2 | 58.65
(2) |  | 顺位器 |  | 个 | 17
3 | 010802003044 | 钢质防火门 | 1.门框、扇材质:FM甲0823，甲级钢质防火门，含门锁，闭门器 | m2 | 29.44
表5
分部分项工程量清单与计价表
工程名称：土建单项工程_3#上部土建单位工程 | [5 empty] | 第218页 共1055页
序号 | 项目编码 | 项目名称 | 项目特征描述 | 计量 单位 | 工程量 | 金 额（元）
[6 empty] | 综合单价 | 合价
(1) |  | 甲级钢质防火门 |  | m2 | 29.44
4 | 010802003045 | 钢质防火门 | 1.门框、扇材质:FM甲1123，甲级钢质防火门，含门锁，闭门器 2.顺位器 | m2 | 2.53
(1) |  | 甲级钢质防火门 |  | m2 | 2.53
(2) |  | 顺位器 |  | 个 | 1
5 | 010802003046 | 钢质防火门 | 1.门框、扇材质:FM甲1223，甲级钢质防火门，含门锁，闭门器 2.顺位器 | m2 | 41.4
(1) |  | 甲级钢质防火门 |  | m2 | 41.4
(2) |  | 顺位器 |  | 个 | 15
6 | 010802003047 | 钢质防火门 | 1.门框、扇材质:FM乙1323，乙级钢质防火门，含门锁，闭门器 2.顺位器 | m2 | 2.99
(1) |  | 乙级钢质防火门 |  | m2 | 2.99
(2) |  | 顺位器 |  | 个 | 1
7 | 010802003048 | 钢质防火门 | 1.门框、扇材质:FM乙1623am，乙级钢质防火门，含门锁，闭门器 2.顺位器 | m2 | 83.49
(1) |  | 乙级钢质防火门 |  | m2 | 83.49
(2) |  | 顺位器 |  | 个 | 22
8 | 010802003049 | 钢质防火门 | 1.门框、扇材质:FM乙1623a，乙级钢质防火门，含门锁，闭门器 2.顺位器 | m2 | 26.57
(1) |  | 乙级钢质防火门 |  | m2 | 26.57
(2) |  | 顺位器 |  | 个 | 7
9 | 010802003050 | 钢质防火门 | 1.门框、扇材质:FM甲1218，甲级钢质防火门，含门锁，闭门器 2.顺位器 | m2 | 2.16
(1) |  | 甲级钢质防火门 |  | m2 | 2.16
(2) |  | 顺位器 |  | 个 | 1
10 | 010802003051 | 钢质防火门 | 1.门框、扇材质:FM甲1518，甲级钢质防火门，含门锁，闭门器 2.顺位器 | m2 | 5.4
(1) |  | 甲级钢质防火门 |  | m2 | 5.4
(2) |  | 顺位器 |  | 个 | 2
11 | 010802003052 | 钢质防火门 | 1.门框、扇材质:FM甲1521，甲级钢质防火门，含门锁，闭门器 2.顺位器 | m2 | 12.6
(1) |  | 甲级钢质防火门 |  | m2 | 12.6
表5
分部分项工程量清单与计价表
工程名称：土建单项工程_3#上部土建单位工程 | [5 empty] | 第219页 共1055页
序号 | 项目编码 | 项目名称 | 项目特征描述 | 计量 单位 | 工程量 | 金 额（元）
[6 empty] | 综合单价 | 合价
(2) |  | 顺位器 |  | 个 | 4
12 | 010802003053 | 钢质防火门 | 1.门框、扇材质:FM乙1523，乙级钢质防火门，含门锁，闭门器 2.顺位器 | m2 | 6.9
(1) |  | 乙级钢质防火门 |  | m2 | 6.9
(2) |  | 顺位器 |  | 个 | 2
13 | 010801002009 | 木质门（带门套） | 1.门代号及洞口尺寸:M1123 1100X2300 2.材质:带门套成品装饰平开复合木门（含门锁、门碰等五金配件） | 樘 | 16
(1) |  | 带门套成品装饰平开复合木门 (单开) |  | 樘 | 16
14 | 010801002010 | 木质门（带门套） | 1.门代号及洞口尺寸:M0823 800X2300 2.材质:带门套成品装饰平开复合木门（含门锁、门碰等五金配件） | 樘 | 8
(1) |  | 带门套成品装饰平开复合木门 (单开) |  | 樘 | 8
15 | 010802001016 | 金属（塑钢）门 | 铝合金门联窗LM1344b 1300*4450 1.框、扇材质:铝合金型材表面粉末喷涂，合金牌号6063-T5/6063-T6 2.玻璃品种、厚度:5高透光单银LOW-E+12空气+5透明中空双钢化玻璃/6高透光单银LOW-E+12空气+6透明中空双钢化玻璃 | m2 | 11.05
(1) |  | 铝合金平开门制作（5高透光单银LOW-E+12空气+5透明中空双钢化玻璃） |  | m2 | 5.98
(2) |  | 铝合金平开门安装（5高透光单银LOW-E+12空气+5透明中空双钢化玻璃） |  | m2 | 5.98
(3) |  | 铝合金固定窗制作（5高透光单银LOW-E+12空气+5透明中空双钢化玻璃） |  | m2 | 0.26
(4) |  | 铝合金固定窗安装（5高透光单银LOW-E+12空气+5透明中空双钢化玻璃） |  | m2 | 0.26
(5) |  | 铝合金固定窗制作（6高透光单银LOW-E+12空气+6透明中空双钢化玻璃 ） |  | m2 | 4.81
表5
分部分项工程量清单与计价表
工程名称：土建单项工程_3#上部土建单位工程 | [5 empty] | 第220页 共1055页
序号 | 项目编码 | 项目名称 | 项目特征描述 | 计量 单位 | 工程量 | 金 额（元）
[6 empty] | 综合单价 | 合价
(6) |  | 铝合金固定窗安装（6高透光单银LOW-E+12空气+6透明中空双钢化玻璃 ） |  | m2 | 4.81
16 | 010802001017 | 金属（塑钢）门 | 铝合金门联窗LM1344b 1300*4450 1.框、扇材质:铝合金型材表面粉末喷涂，合金牌号6063-T5/6063-T6 2.玻璃品种、厚度:5高透光单银LOW-E+12空气+5透明中空双钢化玻璃/6高透光单银LOW-E+12空气+6透明中空双钢化玻璃 | m2 | 5.98
(1) |  | 铝合金平开门制作（5高透光单银LOW-E+12空气+5透明中空双钢化玻璃） |  | m2 | 3.58
(2) |  | 铝合金平开门安装（5高透光单银LOW-E+12空气+5透明中空双钢化玻璃） |  | m2 | 3.58
(3) |  | 铝合金固定窗制作（6高透光单银LOW-E+12空气+6透明中空双钢化玻璃 ） |  | m2 | 2.41
(4) |  | 铝合金固定窗安装（6高透光单银LOW-E+12空气+6透明中空双钢化玻璃 ） |  | m2 | 2.41
(5) |  | 拉手 |  | 副 | 2
(6) |  | 地弹簧 |  | 个 | 2
17 | 010802001018 | 金属（塑钢）门 | 铝合金地弹门LM1628a 1650*2800 1.框、扇材质:铝合金型材表面粉末喷涂，合金牌号6063-T5/6063-T6 2.玻璃品种、厚度:5高透光单银LOW-E+12空气+5透明中空双钢化玻璃 | m2 | 9.24
(1) |  | 铝合金平开门制作（5高透光单银LOW-E+12空气+5透明中空双钢化玻璃） |  | m2 | 9.24
(2) |  | 铝合金平开门安装（5高透光单银LOW-E+12空气+5透明中空双钢化玻璃） |  | m2 | 9.24
(3) |  | 拉手 |  | 副 | 4
(4) |  | 地弹簧 |  | 个 | 4
表5
分部分项工程量清单与计价表
工程名称：土建单项工程_3#上部土建单位工程 | [5 empty] | 第221页 共1055页
序号 | 项目编码 | 项目名称 | 项目特征描述 | 计量 单位 | 工程量 | 金 额（元）
[6 empty] | 综合单价 | 合价
18 | 010802001019 | 金属（塑钢）门 | 铝合金门联窗LM1644ab 1650*4450 1.框、扇材质:铝合金型材表面粉末喷涂，合金牌号6063-T5/6063-T6 2.玻璃品种、厚度:5高透光单银LOW-E+12空气+5透明中空双钢化玻璃 | m2 | 7.01
(1) |  | 铝合金平开门制作（5高透光单银LOW-E+12空气+5透明中空双钢化玻璃） |  | m2 | 4.37
(2) |  | 铝合金平开门安装（5高透光单银LOW-E+12空气+5透明中空双钢化玻璃） |  | m2 | 4.37
(3) |  | 铝合金平开窗制作（5高透光单银LOW-E+12空气+5透明中空双钢化玻璃） |  | m2 | 2.89
(4) |  | 铝合金平开窗安装（5高透光单银LOW-E+12空气+5透明中空双钢化玻璃） |  | m2 | 2.89
(5) |  | 拉手 |  | 副 | 2
(6) |  | 地弹簧 |  | 个 | 2
19 | 010807001106 | 金属(塑钢、断桥)窗 | 铝合金门联窗 MLC15144a 15158*4400 1.框、扇材质:铝合金型材表面粉末喷涂，合金牌号6063-T5/6063-T6 2.玻璃品种、厚度:5高透光单银LOW-E+12空气+5透明中空双钢化玻璃（含弧形）/6高透光单银LOW-E+12空气+6透明中空双钢化玻璃（含弧形） 3.含钢插芯 4.含拉弯 | m2 | 60.4
(1) |  | 铝合金平开门制作（5高透光单银LOW-E+12空气+5透明中空双钢化玻璃） |  | m2 | 7.69
(2) |  | 铝合金平开门安装（5高透光单银LOW-E+12空气+5透明中空双钢化玻璃） |  | m2 | 7.69
(3) |  | 铝合金固定窗制作（5高透光单银LOW-E+12空气+5透明中空双钢化玻璃） |  | m2 | 27.8
(4) |  | 铝合金固定窗安装（5高透光单银LOW-E+12空气+5透明中空双钢化玻璃） |  | m2 | 27.8
表5
分部分项工程量清单与计价表
工程名称：土建单项工程_3#上部土建单位工程 | [5 empty] | 第222页 共1055页
序号 | 项目编码 | 项目名称 | 项目特征描述 | 计量 单位 | 工程量 | 金 额（元）
[6 empty] | 综合单价 | 合价
(5) |  | 铝合金固定窗制作（6高透光单银LOW-E+12空气+6透明中空双钢化玻璃） |  | m2 | 16.73
(6) |  | 铝合金固定窗安装（6高透光单银LOW-E+12空气+6透明中空双钢化玻璃） |  | m2 | 16.73
(7) |  | 铝合金固定窗制作（5高透光单银LOW-E+12空气+5透明中空双钢化玻璃（弧形）） |  | m2 | 1.99
(8) |  | 铝合金固定窗安装（5高透光单银LOW-E+12空气+5透明中空双钢化玻璃（弧形）） |  | m2 | 1.99
(9) |  | 铝合金固定窗制作（6高透光单银LOW-E+12空气+6透明中空双钢化玻璃（弧形） ） |  | m2 | 5.36
(10) |  | 铝合金固定窗安装（6高透光单银LOW-E+12空气+6透明中空双钢化玻璃（弧形） ） |  | m2 | 5.36
(11) |  | 铝合金百叶窗制作 |  | m2 | 0.84
(12) |  | 铝合金百叶窗安装 |  | m2 | 0.84
(13) |  | 铝型材弧形拉弯增加费 |  | m | 12.41
(14) |  | 拉手 |  | 副 | 4
(15) |  | 地弹簧 |  | 个 | 4
20 | 010807001107 | 金属(塑钢、断桥)窗 | 铝合金平开窗 MLC16044a 16073*4400 1.框、扇材质:铝合金型材表面粉末喷涂，合金牌号6063-T5/6063-T6 2.玻璃品种、厚度:5高透光单银LOW-E+12空气+5透明中空双钢化玻璃（含弧形）/6高透光单银LOW-E+12空气+6透明中空双钢化玻璃（含弧形） 3.含钢插芯 4.含拉弯 | m2 | 63.68
(1) |  | 铝合金平开窗制作（5高透光单银LOW-E+12空气+5透明中空双钢化玻璃） |  | m2 | 21.39
(2) |  | 铝合金平开窗安装（5高透光单银LOW-E+12空气+5透明中空双钢化玻璃） |  | m2 | 21.39
表5
分部分项工程量清单与计价表
工程名称：土建单项工程_3#上部土建单位工程 | [5 empty] | 第223页 共1055页
序号 | 项目编码 | 项目名称 | 项目特征描述 | 计量 单位 | 工程量 | 金 额（元）
[6 empty] | 综合单价 | 合价
(3) |  | 铝合金固定窗制作（5高透光单银LOW-E+12空气+5透明中空双钢化玻璃） |  | m2 | 35.03
(4) |  | 铝合金固定窗安装（5高透光单银LOW-E+12空气+5透明中空双钢化玻璃） |  | m2 | 35.03
(5) |  | 铝合金固定窗制作（6高透光单银LOW-E+12空气+6透明中空双钢化玻璃） |  | m2 | 1.9
(6) |  | 铝合金固定窗安装（6高透光单银LOW-E+12空气+6透明中空双钢化玻璃） |  | m2 | 1.9
(7) |  | 铝合金固定窗制作（6高透光单银LOW-E+12空气+6透明中空双钢化玻璃（弧形） ） |  | m2 | 5.36
(8) |  | 铝合金固定窗安装（6高透光单银LOW-E+12空气+6透明中空双钢化玻璃（弧形） ） |  | m2 | 5.36
(9) |  | 铝型材弧形拉弯增加费 |  | m | 23.34
21 | 010807001108 | 金属(塑钢、断桥)窗 | 铝合金门联窗 MLC16044a 16073*4400 1.框、扇材质:铝合金型材表面粉末喷涂，合金牌号6063-T5/6063-T6 2.玻璃品种、厚度:5高透光单银LOW-E+12空气+5透明中空双钢化玻璃/6高透光单银LOW-E+12空气+6透明中空双钢化玻璃 3.含钢插芯 4.含拉弯 | m2 | 131.21
(1) |  | 铝合金平开门制作（5高透光单银LOW-E+12空气+5透明中空双钢化玻璃） |  | m2 | 12.83
(2) |  | 铝合金平开门安装（5高透光单银LOW-E+12空气+5透明中空双钢化玻璃） |  | m2 | 12.83
(3) |  | 铝合金平开窗制作（5高透光单银LOW-E+12空气+5透明中空双钢化玻璃） |  | m2 | 29.14
表5
分部分项工程量清单与计价表
工程名称：土建单项工程_3#上部土建单位工程 | [5 empty] | 第224页 共1055页
序号 | 项目编码 | 项目名称 | 项目特征描述 | 计量 单位 | 工程量 | 金 额（元）
[6 empty] | 综合单价 | 合价
(4) |  | 铝合金平开窗安装（5高透光单银LOW-E+12空气+5透明中空双钢化玻璃） |  | m2 | 29.14
(5) |  | 铝合金固定窗制作（5高透光单银LOW-E+12空气+5透明中空双钢化玻璃） |  | m2 | 57.94
(6) |  | 铝合金固定窗安装（5高透光单银LOW-E+12空气+5透明中空双钢化玻璃） |  | m2 | 57.94
(7) |  | 铝合金固定窗制作（6高透光单银LOW-E+12空气+6透明中空双钢化玻璃） |  | m2 | 31.31
(8) |  | 铝合金固定窗安装（6高透光单银LOW-E+12空气+6透明中空双钢化玻璃） |  | m2 | 31.31
(9) |  | 铝型材弧形拉弯增加费 |  | m | 12.46
(10) |  | 拉手 |  | 副 | 4
(11) |  | 地弹簧 |  | 个 | 4
22 | 010807001109 | 金属(塑钢、断桥)窗 | 铝合金门联窗 MLC21244a 21210*4400 1.框、扇材质:铝合金型材表面粉末喷涂，合金牌号6063-T5/6063-T6 2.玻璃品种、厚度:5高透光单银LOW-E+12空气+5透明中空双钢化玻璃（含弧形）/6高透光单银LOW-E+12空气+6透明中空双钢化玻璃（含弧形） 3.含钢插芯 4.含拉弯 | m2 | 85.92
(1) |  | 铝合金平开门制作（5高透光单银LOW-E+12空气+5透明中空双钢化玻璃） |  | m2 | 8.35
(2) |  | 铝合金平开门安装（5高透光单银LOW-E+12空气+5透明中空双钢化玻璃） |  | m2 | 8.35
(3) |  | 铝合金平开窗制作（5高透光单银LOW-E+12空气+5透明中空双钢化玻璃） |  | m2 | 4.34
(4) |  | 铝合金平开窗安装（5高透光单银LOW-E+12空气+5透明中空双钢化玻璃） |  | m2 | 4.34
表5
分部分项工程量清单与计价表
工程名称：土建单项工程_3#上部土建单位工程 | [5 empty] | 第225页 共1055页
序号 | 项目编码 | 项目名称 | 项目特征描述 | 计量 单位 | 工程量 | 金 额（元）
[6 empty] | 综合单价 | 合价
(5) |  | 铝合金固定窗制作（5高透光单银LOW-E+12空气+5透明中空双钢化玻璃） |  | m2 | 37.85
(6) |  | 铝合金固定窗安装（5高透光单银LOW-E+12空气+5透明中空双钢化玻璃） |  | m2 | 37.85
(7) |  | 铝合金固定窗制作（6高透光单银LOW-E+12空气+6透明中空双钢化玻璃） |  | m2 | 25.95
(8) |  | 铝合金固定窗安装（6高透光单银LOW-E+12空气+6透明中空双钢化玻璃） |  | m2 | 25.95
(9) |  | 铝合金固定窗制作（5高透光单银LOW-E+12空气+5透明中空双钢化玻璃（弧形）） |  | m2 | 1.9
(10) |  | 铝合金固定窗安装（5高透光单银LOW-E+12空气+5透明中空双钢化玻璃（弧形）） |  | m2 | 1.9
(11) |  | 铝合金固定窗制作（6高透光单银LOW-E+12空气+6透明中空双钢化玻璃（弧形） ） |  | m2 | 5.36
(12) |  | 铝合金固定窗安装（6高透光单银LOW-E+12空气+6透明中空双钢化玻璃（弧形） ） |  | m2 | 5.36
(13) |  | 铝合金百叶窗制作 |  | m2 | 2.17
(14) |  | 铝合金百叶窗安装 |  | m2 | 2.17
(15) |  | 铝型材弧形拉弯增加费 |  | m | 12.46
(16) |  | 拉手 |  | 副 | 4
(17) |  | 地弹簧 |  | 个 | 4
23 | 010807001110 | 金属(塑钢、断桥)窗 | 铝合金平开窗 C0514 500*1400 1.框、扇材质:铝合金型材表面粉末喷涂，合金牌号6063-T5/6063-T6 2.玻璃品种、厚度:5高透光单银LOW-E+12空气+5透明中空双钢化玻璃 3.含纱窗 | m2 | 0.7
(1) |  | 铝合金平开窗制作（5高透光单银LOW-E+12空气+5透明中空双钢化玻璃） |  | m2 | 0.7
表5
分部分项工程量清单与计价表
工程名称：土建单项工程_3#上部土建单位工程 | [5 empty] | 第226页 共1055页
序号 | 项目编码 | 项目名称 | 项目特征描述 | 计量 单位 | 工程量 | 金 额（元）
[6 empty] | 综合单价 | 合价
(2) |  | 铝合金平开窗安装（5高透光单银LOW-E+12空气+5透明中空双钢化玻璃） |  | m2 | 0.7
(3) |  | 金属平开纱窗 (铝合金材质) |  | m2 | 0.7
24 | 010807001111 | 金属(塑钢、断桥)窗 | 铝合金平开窗 C0614 600*1400 1.框、扇材质:铝合金型材表面粉末喷涂，合金牌号6063-T5/6063-T6 2.玻璃品种、厚度:5高透光单银LOW-E+12空气+5透明中空双钢化玻璃 3.含纱窗 | m2 | 0.84
(1) |  | 铝合金平开窗制作（5高透光单银LOW-E+12空气+5透明中空双钢化玻璃） |  | m2 | 0.84
(2) |  | 铝合金平开窗安装（5高透光单银LOW-E+12空气+5透明中空双钢化玻璃） |  | m2 | 0.84
(3) |  | 金属平开纱窗 (铝合金材质) |  | m2 | 0.84
25 | 010807001112 | 金属(塑钢、断桥)窗 | 铝合金平开窗 C1108 1100*800 1.框、扇材质:铝合金型材表面粉末喷涂，合金牌号6063-T5/6063-T6 2.玻璃品种、厚度:5高透光单银LOW-E+12空气+5透明中空双钢化玻璃 | m2 | 0.88
(1) |  | 铝合金平开窗制作（5高透光单银LOW-E+12空气+5透明中空双钢化玻璃） |  | m2 | 0.88
(2) |  | 铝合金平开窗安装（5高透光单银LOW-E+12空气+5透明中空双钢化玻璃） |  | m2 | 0.88
26 | 010807001113 | 金属(塑钢、断桥)窗 | 铝合金平开窗 C1208 1200*800 1.框、扇材质:铝合金型材表面粉末喷涂，合金牌号6063-T5/6063-T6 2.玻璃品种、厚度:5高透光单银LOW-E+12空气+5透明中空双钢化玻璃 | m2 | 0.96
(1) |  | 铝合金平开窗制作（5高透光单银LOW-E+12空气+5透明中空双钢化玻璃） |  | m2 | 0.96
表5
分部分项工程量清单与计价表
工程名称：土建单项工程_3#上部土建单位工程 | [5 empty] | 第227页 共1055页
序号 | 项目编码 | 项目名称 | 项目特征描述 | 计量 单位 | 工程量 | 金 额（元）
[6 empty] | 综合单价 | 合价
(2) |  | 铝合金平开窗安装（5高透光单银LOW-E+12空气+5透明中空双钢化玻璃） |  | m2 | 0.96
27 | 010807001114 | 金属(塑钢、断桥)窗 | 铝合金平开窗 C1223b 1200*2350 1.框、扇材质:铝合金型材表面粉末喷涂，合金牌号6063-T5/6063-T6 2.玻璃品种、厚度:5高透光单银LOW-E+12空气+5透明中空双钢化玻璃 3.含钢插芯 | m2 | 11.28
(1) |  | 铝合金平开窗制作（5高透光单银LOW-E+12空气+5透明中空双钢化玻璃） |  | m2 | 7.2
(2) |  | 铝合金平开窗安装（5高透光单银LOW-E+12空气+5透明中空双钢化玻璃） |  | m2 | 7.2
(3) |  | 铝合金固定窗制作（5高透光单银LOW-E+12空气+5透明中空双钢化玻璃） |  | m2 | 4.08
(4) |  | 铝合金固定窗安装（5高透光单银LOW-E+12空气+5透明中空双钢化玻璃） |  | m2 | 4.08
28 | 010807001115 | 金属(塑钢、断桥)窗 | 铝合金平开窗 C1323b 1300*2350 1.框、扇材质:铝合金型材表面粉末喷涂，合金牌号6063-T5/6063-T6 2.玻璃品种、厚度:5高透光单银LOW-E+12空气+5透明中空双钢化玻璃 3.含钢插芯 | m2 | 12.22
(1) |  | 铝合金平开窗制作（5高透光单银LOW-E+12空气+5透明中空双钢化玻璃） |  | m2 | 7.8
(2) |  | 铝合金平开窗安装（5高透光单银LOW-E+12空气+5透明中空双钢化玻璃） |  | m2 | 7.8
(3) |  | 铝合金固定窗制作（5高透光单银LOW-E+12空气+5透明中空双钢化玻璃） |  | m2 | 2.34
(4) |  | 铝合金固定窗安装（5高透光单银LOW-E+12空气+5透明中空双钢化玻璃） |  | m2 | 2.34
(5) |  | 铝合金百叶窗制作 |  | m2 | 2.08
表5
分部分项工程量清单与计价表
工程名称：土建单项工程_3#上部土建单位工程 | [5 empty] | 第228页 共1055页
序号 | 项目编码 | 项目名称 | 项目特征描述 | 计量 单位 | 工程量 | 金 额（元）
[6 empty] | 综合单价 | 合价
(6) |  | 铝合金百叶窗安装 |  | m2 | 2.08
29 | 010807001116 | 金属(塑钢、断桥)窗 | 铝合金平开窗 C1323b-1 1300*2350 1.框、扇材质:铝合金型材表面粉末喷涂，合金牌号6063-T5/6063-T6 2.玻璃品种、厚度:5高透光单银LOW-E+12空气+5透明中空双钢化玻璃 3.含钢插芯 | m2 | 12.22
(1) |  | 铝合金平开窗制作（5高透光单银LOW-E+12空气+5透明中空双钢化玻璃） |  | m2 | 4.42
(2) |  | 铝合金平开窗安装（5高透光单银LOW-E+12空气+5透明中空双钢化玻璃） |  | m2 | 4.42
(3) |  | 铝合金固定窗制作（5高透光单银LOW-E+12空气+5透明中空双钢化玻璃） |  | m2 | 7.8
(4) |  | 铝合金固定窗安装（5高透光单银LOW-E+12空气+5透明中空双钢化玻璃） |  | m2 | 7.8
30 | 010807001117 | 金属(塑钢、断桥)窗 | 铝合金平开窗 C1326b 1300*2650 1.框、扇材质:铝合金型材表面粉末喷涂，合金牌号6063-T5/6063-T6 2.玻璃品种、厚度:5高透光单银LOW-E+12空气+5透明中空双钢化玻璃 3.含钢插芯 4.含百叶 | m2 | 6.89
(1) |  | 铝合金平开窗制作（5高透光单银LOW-E+12空气+5透明中空双钢化玻璃） |  | m2 | 3.9
(2) |  | 铝合金平开窗安装（5高透光单银LOW-E+12空气+5透明中空双钢化玻璃） |  | m2 | 3.9
(3) |  | 铝合金固定窗制作（5高透光单银LOW-E+12空气+5透明中空双钢化玻璃） |  | m2 | 1.95
(4) |  | 铝合金固定窗安装（5高透光单银LOW-E+12空气+5透明中空双钢化玻璃） |  | m2 | 1.95
(5) |  | 铝合金百叶窗制作 |  | m2 | 1.04
(6) |  | 铝合金百叶窗安装 |  | m2 | 1.04
表5
分部分项工程量清单与计价表
工程名称：土建单项工程_3#上部土建单位工程 | [5 empty] | 第229页 共1055页
序号 | 项目编码 | 项目名称 | 项目特征描述 | 计量 单位 | 工程量 | 金 额（元）
[6 empty] | 综合单价 | 合价
31 | 010807001118 | 金属(塑钢、断桥)窗 | 铝合金平开窗 C1326b-1 1300*2650 1.框、扇材质:铝合金型材表面粉末喷涂，合金牌号6063-T5/6063-T6 2.玻璃品种、厚度:5高透光单银LOW-E+12空气+5透明中空双钢化玻璃 3.含钢插芯 | m2 | 6.89
(1) |  | 铝合金平开窗制作（5高透光单银LOW-E+12空气+5透明中空双钢化玻璃） |  | m2 | 2.99
(2) |  | 铝合金平开窗安装（5高透光单银LOW-E+12空气+5透明中空双钢化玻璃） |  | m2 | 2.99
(3) |  | 铝合金固定窗制作（5高透光单银LOW-E+12空气+5透明中空双钢化玻璃） |  | m2 | 3.9
(4) |  | 铝合金固定窗安装（5高透光单银LOW-E+12空气+5透明中空双钢化玻璃） |  | m2 | 3.9
32 | 010807001119 | 金属(塑钢、断桥)窗 | 铝合金平开窗 C1339 1300*3900 1.框、扇材质:铝合金型材表面粉末喷涂，合金牌号6063-T5/6063-T6 2.玻璃品种、厚度:5高透光单银LOW-E+12空气+5透明中空双钢化玻璃 3.含钢插芯 4.含百叶 | m2 | 5.07
(1) |  | 铝合金平开窗制作（5高透光单银LOW-E+12空气+5透明中空双钢化玻璃） |  | m2 | 1.72
(2) |  | 铝合金平开窗安装（5高透光单银LOW-E+12空气+5透明中空双钢化玻璃） |  | m2 | 1.72
(3) |  | 铝合金固定窗制作（5高透光单银LOW-E+12空气+5透明中空双钢化玻璃） |  | m2 | 2.83
(4) |  | 铝合金固定窗安装（5高透光单银LOW-E+12空气+5透明中空双钢化玻璃） |  | m2 | 2.83
(5) |  | 铝合金百叶窗制作 |  | m2 | 0.52
(6) |  | 铝合金百叶窗安装 |  | m2 | 0.52
表5
分部分项工程量清单与计价表
工程名称：土建单项工程_3#上部土建单位工程 | [5 empty] | 第230页 共1055页
序号 | 项目编码 | 项目名称 | 项目特征描述 | 计量 单位 | 工程量 | 金 额（元）
[6 empty] | 综合单价 | 合价
33 | 010807001120 | 金属(塑钢、断桥)窗 | 铝合金平开窗 C1339-1 1300*3900 1.框、扇材质:铝合金型材表面粉末喷涂，合金牌号6063-T5/6063-T6 2.玻璃品种、厚度:5高透光单银LOW-E+12空气+5透明中空双钢化玻璃 | m2 | 5.07
(1) |  | 铝合金平开窗制作（5高透光单银LOW-E+12空气+5透明中空双钢化玻璃） |  | m2 | 1.69
(2) |  | 铝合金平开窗安装（5高透光单银LOW-E+12空气+5透明中空双钢化玻璃） |  | m2 | 1.69
(3) |  | 铝合金固定窗制作（5高透光单银LOW-E+12空气+5透明中空双钢化玻璃） |  | m2 | 3.38
(4) |  | 铝合金固定窗安装（5高透光单银LOW-E+12空气+5透明中空双钢化玻璃） |  | m2 | 3.38
34 | 010807001121 | 金属(塑钢、断桥)窗 | 铝合金平开窗 C1226b 1200*2600 1.框、扇材质:铝合金型材表面粉末喷涂，合金牌号6063-T5/6063-T6 2.玻璃品种、厚度:5高透光单银LOW-E+12空气+5透明中空双钢化玻璃 3.含钢插芯 | m2 | 6.24
(1) |  | 铝合金平开窗制作（5高透光单银LOW-E+12空气+5透明中空双钢化玻璃） |  | m2 | 3.6
(2) |  | 铝合金平开窗安装（5高透光单银LOW-E+12空气+5透明中空双钢化玻璃） |  | m2 | 3.6
(3) |  | 铝合金固定窗制作（5高透光单银LOW-E+12空气+5透明中空双钢化玻璃） |  | m2 | 2.64
(4) |  | 铝合金固定窗安装（5高透光单银LOW-E+12空气+5透明中空双钢化玻璃） |  | m2 | 2.64
表5
分部分项工程量清单与计价表
工程名称：土建单项工程_3#上部土建单位工程 | [5 empty] | 第231页 共1055页
序号 | 项目编码 | 项目名称 | 项目特征描述 | 计量 单位 | 工程量 | 金 额（元）
[6 empty] | 综合单价 | 合价
35 | 010807001122 | 金属(塑钢、断桥)窗 | 铝合金平开窗 C1239 1200*3900 1.框、扇材质:铝合金型材表面粉末喷涂，合金牌号6063-T5/6063-T6 2.玻璃品种、厚度:5高透光单银LOW-E+12空气+5透明中空双钢化玻璃 3.含钢插芯 | m2 | 4.68
(1) |  | 铝合金平开窗制作（5高透光单银LOW-E+12空气+5透明中空双钢化玻璃） |  | m2 | 1.58
(2) |  | 铝合金平开窗安装（5高透光单银LOW-E+12空气+5透明中空双钢化玻璃） |  | m2 | 1.58
(3) |  | 铝合金固定窗制作（5高透光单银LOW-E+12空气+5透明中空双钢化玻璃） |  | m2 | 3.1
(4) |  | 铝合金固定窗安装（5高透光单银LOW-E+12空气+5透明中空双钢化玻璃） |  | m2 | 3.1
36 | 010807001123 | 金属(塑钢、断桥)窗 | 铝合金平开窗 C1423b 1400*2350 1.框、扇材质:铝合金型材表面粉末喷涂，合金牌号6063-T5/6063-T6 2.玻璃品种、厚度:5高透光单银LOW-E+12空气+5透明中空双钢化玻璃 | m2 | 13.16
(1) |  | 铝合金平开窗制作（5高透光单银LOW-E+12空气+5透明中空双钢化玻璃） |  | m2 | 4.48
(2) |  | 铝合金平开窗安装（5高透光单银LOW-E+12空气+5透明中空双钢化玻璃） |  | m2 | 4.48
(3) |  | 铝合金固定窗制作（5高透光单银LOW-E+12空气+5透明中空双钢化玻璃） |  | m2 | 8.68
(4) |  | 铝合金固定窗安装（5高透光单银LOW-E+12空气+5透明中空双钢化玻璃） |  | m2 | 8.68
表5
分部分项工程量清单与计价表
工程名称：土建单项工程_3#上部土建单位工程 | [5 empty] | 第232页 共1055页
序号 | 项目编码 | 项目名称 | 项目特征描述 | 计量 单位 | 工程量 | 金 额（元）
[6 empty] | 综合单价 | 合价
37 | 010807001124 | 金属(塑钢、断桥)窗 | 铝合金平开窗 C1426b 1400*2650 1.框、扇材质:铝合金型材表面粉末喷涂，合金牌号6063-T5/6063-T6 2.玻璃品种、厚度:5高透光单银LOW-E+12空气+5透明中空双钢化玻璃 | m2 | 7.42
(1) |  | 铝合金平开窗制作（5高透光单银LOW-E+12空气+5透明中空双钢化玻璃） |  | m2 | 3.22
(2) |  | 铝合金平开窗安装（5高透光单银LOW-E+12空气+5透明中空双钢化玻璃） |  | m2 | 3.22
(3) |  | 铝合金固定窗制作（5高透光单银LOW-E+12空气+5透明中空双钢化玻璃） |  | m2 | 4.2
(4) |  | 铝合金固定窗安装（5高透光单银LOW-E+12空气+5透明中空双钢化玻璃） |  | m2 | 4.2
38 | 010807001125 | 金属(塑钢、断桥)窗 | 铝合金平开窗 C1439 1400*3900 1.框、扇材质:铝合金型材表面粉末喷涂，合金牌号6063-T5/6063-T6 2.玻璃品种、厚度:5高透光单银LOW-E+12空气+5透明中空双钢化玻璃 | m2 | 5.46
(1) |  | 铝合金平开窗制作（5高透光单银LOW-E+12空气+5透明中空双钢化玻璃） |  | m2 | 1.82
(2) |  | 铝合金平开窗安装（5高透光单银LOW-E+12空气+5透明中空双钢化玻璃） |  | m2 | 1.82
(3) |  | 铝合金固定窗制作（5高透光单银LOW-E+12空气+5透明中空双钢化玻璃） |  | m2 | 3.64
(4) |  | 铝合金固定窗安装（5高透光单银LOW-E+12空气+5透明中空双钢化玻璃） |  | m2 | 3.64
表5
分部分项工程量清单与计价表
工程名称：土建单项工程_3#上部土建单位工程 | [5 empty] | 第233页 共1055页
序号 | 项目编码 | 项目名称 | 项目特征描述 | 计量 单位 | 工程量 | 金 额（元）
[6 empty] | 综合单价 | 合价
39 | 010807001126 | 金属(塑钢、断桥)窗 | 铝合金平开窗 C1514 1500*1400 1.框、扇材质:铝合金型材表面粉末喷涂，合金牌号6063-T5/6063-T6 2.玻璃品种、厚度:5高透光单银LOW-E+12空气+5透明中空双钢化玻璃 3.含钢插芯 | m2 | 4.2
(1) |  | 铝合金平开窗制作（5高透光单银LOW-E+12空气+5透明中空双钢化玻璃） |  | m2 | 4.2
(2) |  | 铝合金平开窗安装（5高透光单银LOW-E+12空气+5透明中空双钢化玻璃） |  | m2 | 4.2
40 | 010807001127 | 金属(塑钢、断桥)窗 | 铝合金平开窗 C2123b 2100*2350 1.框、扇材质:铝合金型材表面粉末喷涂，合金牌号6063-T5/6063-T6 2.玻璃品种、厚度:5高透光单银LOW-E+12空气+5透明中空双钢化玻璃 3.含钢插芯 | m2 | 19.74
(1) |  | 铝合金平开窗制作（5高透光单银LOW-E+12空气+5透明中空双钢化玻璃） |  | m2 | 8.34
(2) |  | 铝合金平开窗安装（5高透光单银LOW-E+12空气+5透明中空双钢化玻璃） |  | m2 | 8.34
(3) |  | 铝合金固定窗制作（5高透光单银LOW-E+12空气+5透明中空双钢化玻璃） |  | m2 | 11.4
(4) |  | 铝合金固定窗安装（5高透光单银LOW-E+12空气+5透明中空双钢化玻璃） |  | m2 | 11.4
41 | 010807001128 | 金属(塑钢、断桥)窗 | 铝合金平开窗 C2126b 2100*2650 1.框、扇材质:铝合金型材表面粉末喷涂，合金牌号6063-T5/6063-T6 2.玻璃品种、厚度:5高透光单银LOW-E+12空气+5透明中空双钢化玻璃 3.含钢插芯 | m2 | 11.13
(1) |  | 铝合金平开窗制作（5高透光单银LOW-E+12空气+5透明中空双钢化玻璃） |  | m2 | 4.17
表5
分部分项工程量清单与计价表
工程名称：土建单项工程_3#上部土建单位工程 | [5 empty] | 第234页 共1055页
序号 | 项目编码 | 项目名称 | 项目特征描述 | 计量 单位 | 工程量 | 金 额（元）
[6 empty] | 综合单价 | 合价
(2) |  | 铝合金平开窗安装（5高透光单银LOW-E+12空气+5透明中空双钢化玻璃） |  | m2 | 4.17
(3) |  | 铝合金固定窗制作（5高透光单银LOW-E+12空气+5透明中空双钢化玻璃） |  | m2 | 6.96
(4) |  | 铝合金固定窗安装（5高透光单银LOW-E+12空气+5透明中空双钢化玻璃） |  | m2 | 6.96
42 | 010807001129 | 金属(塑钢、断桥)窗 | 铝合金平开窗 C2139 2100*3900 1.框、扇材质:铝合金型材表面粉末喷涂，合金牌号6063-T5/6063-T6 2.玻璃品种、厚度:5高透光单银LOW-E+12空气+5透明中空双钢化玻璃 3.含钢插芯 | m2 | 8.19
(1) |  | 铝合金平开窗制作（5高透光单银LOW-E+12空气+5透明中空双钢化玻璃） |  | m2 | 1.83
(2) |  | 铝合金平开窗安装（5高透光单银LOW-E+12空气+5透明中空双钢化玻璃） |  | m2 | 1.83
(3) |  | 铝合金固定窗制作（5高透光单银LOW-E+12空气+5透明中空双钢化玻璃） |  | m2 | 6.86
(4) |  | 铝合金固定窗安装（5高透光单银LOW-E+12空气+5透明中空双钢化玻璃） |  | m2 | 6.86
43 | 010807001130 | 金属(塑钢、断桥)窗 | 铝合金平开窗 C8623ab 8650*2350 1.框、扇材质:铝合金型材表面粉末喷涂，合金牌号6063-T5/6063-T6 2.玻璃品种、厚度:5高透光单银LOW-E+12空气+5透明中空双钢化玻璃 3.含钢插芯 | m2 | 81.31
(1) |  | 铝合金平开窗制作（5高透光单银LOW-E+12空气+5透明中空双钢化玻璃） |  | m2 | 39.48
(2) |  | 铝合金平开窗安装（5高透光单银LOW-E+12空气+5透明中空双钢化玻璃） |  | m2 | 39.48
表5
分部分项工程量清单与计价表
工程名称：土建单项工程_3#上部土建单位工程 | [5 empty] | 第235页 共1055页
序号 | 项目编码 | 项目名称 | 项目特征描述 | 计量 单位 | 工程量 | 金 额（元）
[6 empty] | 综合单价 | 合价
(3) |  | 铝合金固定窗制作（5高透光单银LOW-E+12空气+5透明中空双钢化玻璃） |  | m2 | 41.83
(4) |  | 铝合金固定窗安装（5高透光单银LOW-E+12空气+5透明中空双钢化玻璃） |  | m2 | 41.83
44 | 010807001131 | 金属(塑钢、断桥)窗 | 铝合金平开窗 C8626ab 8650*2650 1.框、扇材质:铝合金型材表面粉末喷涂，合金牌号6063-T5/6063-T6 2.玻璃品种、厚度:5高透光单银LOW-E+12空气+5透明中空双钢化玻璃 3.含钢插芯 | m2 | 45.85
(1) |  | 铝合金平开窗制作（5高透光单银LOW-E+12空气+5透明中空双钢化玻璃） |  | m2 | 22.26
(2) |  | 铝合金平开窗安装（5高透光单银LOW-E+12空气+5透明中空双钢化玻璃） |  | m2 | 22.26
(3) |  | 铝合金固定窗制作（5高透光单银LOW-E+12空气+5透明中空双钢化玻璃） |  | m2 | 23.59
(4) |  | 铝合金固定窗安装（5高透光单银LOW-E+12空气+5透明中空双钢化玻璃） |  | m2 | 23.59
45 | 010807001132 | 金属(塑钢、断桥)窗 | 铝合金平开窗 C8639a 8650*3900 1.框、扇材质:铝合金型材表面粉末喷涂，合金牌号6063-T5/6063-T6 2.玻璃品种、厚度:5高透光单银LOW-E+12空气+5透明中空双钢化玻璃 3.含钢插芯 | m2 | 33.74
(1) |  | 铝合金平开窗制作（5高透光单银LOW-E+12空气+5透明中空双钢化玻璃） |  | m2 | 11
(2) |  | 铝合金平开窗安装（5高透光单银LOW-E+12空气+5透明中空双钢化玻璃） |  | m2 | 11
(3) |  | 铝合金固定窗制作（5高透光单银LOW-E+12空气+5透明中空双钢化玻璃） |  | m2 | 22.73
表5
分部分项工程量清单与计价表
工程名称：土建单项工程_3#上部土建单位工程 | [5 empty] | 第236页 共1055页
序号 | 项目编码 | 项目名称 | 项目特征描述 | 计量 单位 | 工程量 | 金 额（元）
[6 empty] | 综合单价 | 合价
(4) |  | 铝合金固定窗安装（5高透光单银LOW-E+12空气+5透明中空双钢化玻璃） |  | m2 | 22.73
46 | 010807001133 | 金属(塑钢、断桥)窗 | 铝合金平开窗 C8823b 8800*2350 1.框、扇材质:铝合金型材表面粉末喷涂，合金牌号6063-T5/6063-T6 2.玻璃品种、厚度:5高透光单银LOW-E+12空气+5透明中空双钢化玻璃 3.含钢插芯 | m2 | 62.04
(1) |  | 铝合金平开窗制作（5高透光单银LOW-E+12空气+5透明中空双钢化玻璃） |  | m2 | 29.61
(2) |  | 铝合金平开窗安装（5高透光单银LOW-E+12空气+5透明中空双钢化玻璃） |  | m2 | 29.61
(3) |  | 铝合金固定窗制作（5高透光单银LOW-E+12空气+5透明中空双钢化玻璃） |  | m2 | 28.86
(4) |  | 铝合金固定窗安装（5高透光单银LOW-E+12空气+5透明中空双钢化玻璃） |  | m2 | 28.86
(5) |  | 铝合金百叶窗制作 |  | m2 | 3.57
(6) |  | 铝合金百叶窗安装 |  | m2 | 3.57
47 | 010807001134 | 金属(塑钢、断桥)窗 | 铝合金平开窗 C8823b-1 8800*2350 1.框、扇材质:铝合金型材表面粉末喷涂，合金牌号6063-T5/6063-T6 2.玻璃品种、厚度:5高透光单银LOW-E+12空气+5透明中空双钢化玻璃 3.含钢插芯 | m2 | 20.68
(1) |  | 铝合金平开窗制作（5高透光单银LOW-E+12空气+5透明中空双钢化玻璃） |  | m2 | 9.87
(2) |  | 铝合金平开窗安装（5高透光单银LOW-E+12空气+5透明中空双钢化玻璃） |  | m2 | 9.87
(3) |  | 铝合金固定窗制作（5高透光单银LOW-E+12空气+5透明中空双钢化玻璃） |  | m2 | 10.81
表5
分部分项工程量清单与计价表
工程名称：土建单项工程_3#上部土建单位工程 | [5 empty] | 第237页 共1055页
序号 | 项目编码 | 项目名称 | 项目特征描述 | 计量 单位 | 工程量 | 金 额（元）
[6 empty] | 综合单价 | 合价
(4) |  | 铝合金固定窗安装（5高透光单银LOW-E+12空气+5透明中空双钢化玻璃） |  | m2 | 10.81
48 | 010807001135 | 金属(塑钢、断桥)窗 | 铝合金平开窗 C8826b 8800*2650 1.框、扇材质:铝合金型材表面粉末喷涂，合金牌号6063-T5/6063-T6 2.玻璃品种、厚度:5高透光单银LOW-E+12空气+5透明中空双钢化玻璃 3.含钢插芯 | m2 | 46.64
(1) |  | 铝合金平开窗制作（5高透光单银LOW-E+12空气+5透明中空双钢化玻璃） |  | m2 | 22.26
(2) |  | 铝合金平开窗安装（5高透光单银LOW-E+12空气+5透明中空双钢化玻璃） |  | m2 | 22.26
(3) |  | 铝合金固定窗制作（5高透光单银LOW-E+12空气+5透明中空双钢化玻璃） |  | m2 | 22.7
(4) |  | 铝合金固定窗安装（5高透光单银LOW-E+12空气+5透明中空双钢化玻璃） |  | m2 | 22.7
(5) |  | 铝合金百叶窗制作 |  | m2 | 1.68
(6) |  | 铝合金百叶窗安装 |  | m2 | 1.68
49 | 010807001136 | 金属(塑钢、断桥)窗 | 铝合金平开窗 C8839 8800*3900 1.框、扇材质:铝合金型材表面粉末喷涂，合金牌号6063-T5/6063-T6 2.玻璃品种、厚度:5高透光单银LOW-E+12空气+5透明中空双钢化玻璃 3.含钢插芯 | m2 | 34.32
(1) |  | 铝合金平开窗制作（5高透光单银LOW-E+12空气+5透明中空双钢化玻璃） |  | m2 | 11
(2) |  | 铝合金平开窗安装（5高透光单银LOW-E+12空气+5透明中空双钢化玻璃） |  | m2 | 11
(3) |  | 铝合金固定窗制作（5高透光单银LOW-E+12空气+5透明中空双钢化玻璃） |  | m2 | 23.32
表5
分部分项工程量清单与计价表
工程名称：土建单项工程_3#上部土建单位工程 | [5 empty] | 第238页 共1055页
序号 | 项目编码 | 项目名称 | 项目特征描述 | 计量 单位 | 工程量 | 金 额（元）
[6 empty] | 综合单价 | 合价
(4) |  | 铝合金固定窗安装（5高透光单银LOW-E+12空气+5透明中空双钢化玻璃） |  | m2 | 23.32
50 | 010807001137 | 金属(塑钢、断桥)窗 | 铝合金平开窗 C9123b 9100*2350 1.框、扇材质:铝合金型材表面粉末喷涂，合金牌号6063-T5/6063-T6 2.玻璃品种、厚度:5高透光单银LOW-E+12空气+5透明中空双钢化玻璃 3.含钢插芯 | m2 | 85.54
(1) |  | 铝合金平开窗制作（5高透光单银LOW-E+12空气+5透明中空双钢化玻璃） |  | m2 | 39.48
(2) |  | 铝合金平开窗安装（5高透光单银LOW-E+12空气+5透明中空双钢化玻璃） |  | m2 | 39.48
(3) |  | 铝合金固定窗制作（5高透光单银LOW-E+12空气+5透明中空双钢化玻璃） |  | m2 | 46.06
(4) |  | 铝合金固定窗安装（5高透光单银LOW-E+12空气+5透明中空双钢化玻璃） |  | m2 | 46.06
51 | 010807001138 | 金属(塑钢、断桥)窗 | 铝合金平开窗 C9126b 9100*2650 1.框、扇材质:铝合金型材表面粉末喷涂，合金牌号6063-T5/6063-T6 2.玻璃品种、厚度:5高透光单银LOW-E+12空气+5透明中空双钢化玻璃 3.含钢插芯 | m2 | 24.12
(1) |  | 铝合金平开窗制作（5高透光单银LOW-E+12空气+5透明中空双钢化玻璃） |  | m2 | 7.42
(2) |  | 铝合金平开窗安装（5高透光单银LOW-E+12空气+5透明中空双钢化玻璃） |  | m2 | 7.42
(3) |  | 铝合金固定窗制作（5高透光单银LOW-E+12空气+5透明中空双钢化玻璃） |  | m2 | 16.7
(4) |  | 铝合金固定窗安装（5高透光单银LOW-E+12空气+5透明中空双钢化玻璃） |  | m2 | 16.7
表5
分部分项工程量清单与计价表
工程名称：土建单项工程_3#上部土建单位工程 | [5 empty] | 第239页 共1055页
序号 | 项目编码 | 项目名称 | 项目特征描述 | 计量 单位 | 工程量 | 金 额（元）
[6 empty] | 综合单价 | 合价
52 | 010807001139 | 金属(塑钢、断桥)窗 | 铝合金平开窗 C9126b-1 9100*2650 1.框、扇材质:铝合金型材表面粉末喷涂，合金牌号6063-T5/6063-T6 2.玻璃品种、厚度:5高透光单银LOW-E+12空气+5透明中空双钢化玻璃 3.含钢插芯 | m2 | 24.12
(1) |  | 铝合金平开窗制作（5高透光单银LOW-E+12空气+5透明中空双钢化玻璃） |  | m2 | 7.42
(2) |  | 铝合金平开窗安装（5高透光单银LOW-E+12空气+5透明中空双钢化玻璃） |  | m2 | 7.42
(3) |  | 铝合金固定窗制作（5高透光单银LOW-E+12空气+5透明中空双钢化玻璃） |  | m2 | 15.86
(4) |  | 铝合金固定窗安装（5高透光单银LOW-E+12空气+5透明中空双钢化玻璃） |  | m2 | 15.86
(5) |  | 铝合金百叶窗制作 |  | m2 | 0.84
(6) |  | 铝合金百叶窗安装 |  | m2 | 0.84
(7) |  | 金属平开纱窗 (铝合金材质) |  | m2 | 7.42
53 | 010807001140 | 金属(塑钢、断桥)窗 | 铝合金平开窗 C9139 9100*3900 1.框、扇材质:铝合金型材表面粉末喷涂，合金牌号6063-T5/6063-T6 2.玻璃品种、厚度:5高透光单银LOW-E+12空气+5透明中空双钢化玻璃 3.含钢插芯 | m2 | 35.49
(1) |  | 铝合金平开窗制作（5高透光单银LOW-E+12空气+5透明中空双钢化玻璃） |  | m2 | 11
(2) |  | 铝合金平开窗安装（5高透光单银LOW-E+12空气+5透明中空双钢化玻璃） |  | m2 | 11
(3) |  | 铝合金固定窗制作（5高透光单银LOW-E+12空气+5透明中空双钢化玻璃） |  | m2 | 24.49
(4) |  | 铝合金固定窗安装（5高透光单银LOW-E+12空气+5透明中空双钢化玻璃） |  | m2 | 24.49
表5
分部分项工程量清单与计价表
工程名称：土建单项工程_3#上部土建单位工程 | [5 empty] | 第240页 共1055页
序号 | 项目编码 | 项目名称 | 项目特征描述 | 计量 单位 | 工程量 | 金 额（元）
[6 empty] | 综合单价 | 合价
54 | 010807001141 | 金属(塑钢、断桥)窗 | 铝合金平开窗 C9423b 9400*2350 1.框、扇材质:铝合金型材表面粉末喷涂，合金牌号6063-T5/6063-T6 2.玻璃品种、厚度:5高透光单银LOW-E+12空气+5透明中空双钢化玻璃 3.含钢插芯 | m2 | 88.36
(1) |  | 铝合金平开窗制作（5高透光单银LOW-E+12空气+5透明中空双钢化玻璃） |  | m2 | 39.48
(2) |  | 铝合金平开窗安装（5高透光单银LOW-E+12空气+5透明中空双钢化玻璃） |  | m2 | 39.48
(3) |  | 铝合金固定窗制作（5高透光单银LOW-E+12空气+5透明中空双钢化玻璃） |  | m2 | 48.88
(4) |  | 铝合金固定窗安装（5高透光单银LOW-E+12空气+5透明中空双钢化玻璃） |  | m2 | 48.88
55 | 010807001142 | 金属(塑钢、断桥)窗 | 铝合金平开窗 C9426b 9400*2600 1.框、扇材质:铝合金型材表面粉末喷涂，合金牌号6063-T5/6063-T6 2.玻璃品种、厚度:5高透光单银LOW-E+12空气+5透明中空双钢化玻璃 3.含钢插芯 | m2 | 49.82
(1) |  | 铝合金平开窗制作（5高透光单银LOW-E+12空气+5透明中空双钢化玻璃） |  | m2 | 22.26
(2) |  | 铝合金平开窗安装（5高透光单银LOW-E+12空气+5透明中空双钢化玻璃） |  | m2 | 22.26
(3) |  | 铝合金固定窗制作（5高透光单银LOW-E+12空气+5透明中空双钢化玻璃） |  | m2 | 27.56
(4) |  | 铝合金固定窗安装（5高透光单银LOW-E+12空气+5透明中空双钢化玻璃） |  | m2 | 27.56
表5
分部分项工程量清单与计价表
工程名称：土建单项工程_3#上部土建单位工程 | [5 empty] | 第241页 共1055页
序号 | 项目编码 | 项目名称 | 项目特征描述 | 计量 单位 | 工程量 | 金 额（元）
[6 empty] | 综合单价 | 合价
56 | 010807001143 | 金属(塑钢、断桥)窗 | 铝合金平开窗 C9439 9400*3900 1.框、扇材质:铝合金型材表面粉末喷涂，合金牌号6063-T5/6063-T6 2.玻璃品种、厚度:5高透光单银LOW-E+12空气+5透明中空双钢化玻璃 3.含钢插芯 | m2 | 36.66
(1) |  | 铝合金平开窗制作（5高透光单银LOW-E+12空气+5透明中空双钢化玻璃） |  | m2 | 11
(2) |  | 铝合金平开窗安装（5高透光单银LOW-E+12空气+5透明中空双钢化玻璃） |  | m2 | 11
(3) |  | 铝合金固定窗制作（5高透光单银LOW-E+12空气+5透明中空双钢化玻璃） |  | m2 | 25.66
(4) |  | 铝合金固定窗安装（5高透光单银LOW-E+12空气+5透明中空双钢化玻璃） |  | m2 | 25.66
57 | 010807001144 | 金属(塑钢、断桥)窗 | 铝合金平开窗 C9623ab 9650*2350 1.框、扇材质:铝合金型材表面粉末喷涂，合金牌号6063-T5/6063-T6 2.玻璃品种、厚度:5高透光单银LOW-E+12空气+5透明中空双钢化玻璃 3.含钢插芯 | m2 | 181.42
(1) |  | 铝合金平开窗制作（5高透光单银LOW-E+12空气+5透明中空双钢化玻璃） |  | m2 | 105.28
(2) |  | 铝合金平开窗安装（5高透光单银LOW-E+12空气+5透明中空双钢化玻璃） |  | m2 | 105.28
(3) |  | 铝合金固定窗制作（5高透光单银LOW-E+12空气+5透明中空双钢化玻璃） |  | m2 | 76.14
(4) |  | 铝合金固定窗安装（5高透光单银LOW-E+12空气+5透明中空双钢化玻璃） |  | m2 | 76.14
表5
分部分项工程量清单与计价表
工程名称：土建单项工程_3#上部土建单位工程 | [5 empty] | 第242页 共1055页
序号 | 项目编码 | 项目名称 | 项目特征描述 | 计量 单位 | 工程量 | 金 额（元）
[6 empty] | 综合单价 | 合价
58 | 010807001145 | 金属(塑钢、断桥)窗 | 铝合金平开窗 C9626ab 9650*2650 1.框、扇材质:铝合金型材表面粉末喷涂，合金牌号6063-T5/6063-T6 2.玻璃品种、厚度:5高透光单银LOW-E+12空气+5透明中空双钢化玻璃 3.含钢插芯 | m2 | 102.29
(1) |  | 铝合金平开窗制作（5高透光单银LOW-E+12空气+5透明中空双钢化玻璃） |  | m2 | 59.36
(2) |  | 铝合金平开窗安装（5高透光单银LOW-E+12空气+5透明中空双钢化玻璃） |  | m2 | 59.36
(3) |  | 铝合金固定窗制作（5高透光单银LOW-E+12空气+5透明中空双钢化玻璃） |  | m2 | 42.93
(4) |  | 铝合金固定窗安装（5高透光单银LOW-E+12空气+5透明中空双钢化玻璃） |  | m2 | 42.93
59 | 010807001146 | 金属(塑钢、断桥)窗 | 铝合金平开窗 C9639a 9650*2650 1.框、扇材质:铝合金型材表面粉末喷涂，合金牌号6063-T5/6063-T6 2.玻璃品种、厚度:5高透光单银LOW-E+12空气+5透明中空双钢化玻璃 3.含钢插芯 | m2 | 75.27
(1) |  | 铝合金平开窗制作（5高透光单银LOW-E+12空气+5透明中空双钢化玻璃） |  | m2 | 22.01
(2) |  | 铝合金平开窗安装（5高透光单银LOW-E+12空气+5透明中空双钢化玻璃） |  | m2 | 22.01
(3) |  | 铝合金固定窗制作（5高透光单银LOW-E+12空气+5透明中空双钢化玻璃） |  | m2 | 53.26
(4) |  | 铝合金固定窗安装（5高透光单银LOW-E+12空气+5透明中空双钢化玻璃） |  | m2 | 53.26
表5
分部分项工程量清单与计价表
工程名称：土建单项工程_3#上部土建单位工程 | [5 empty] | 第243页 共1055页
序号 | 项目编码 | 项目名称 | 项目特征描述 | 计量 单位 | 工程量 | 金 额（元）
[6 empty] | 综合单价 | 合价
60 | 010807001147 | 金属(塑钢、断桥)窗 | 铝合金平开窗 C11042a 11075*4200 1.框、扇材质:铝合金型材表面粉末喷涂，合金牌号6063-T5/6063-T6 2.玻璃品种、厚度:5高透光单银LOW-E+12空气+5透明中空双钢化玻璃（含弧形）/6高透光单银LOW-E+12空气+6透明中空双钢化玻璃（含弧形） 3.含钢插芯 4.含拉弯 | m2 | 44.6
(1) |  | 铝合金平开窗制作（5高透光单银LOW-E+12空气+5透明中空双钢化玻璃） |  | m2 | 4.34
(2) |  | 铝合金平开窗安装（5高透光单银LOW-E+12空气+5透明中空双钢化玻璃） |  | m2 | 4.34
(3) |  | 铝合金固定窗制作（5高透光单银LOW-E+12空气+5透明中空双钢化玻璃） |  | m2 | 7.74
(4) |  | 铝合金固定窗安装（5高透光单银LOW-E+12空气+5透明中空双钢化玻璃） |  | m2 | 7.74
(5) |  | 铝合金固定窗制作（6高透光单银LOW-E+12空气+6透明中空双钢化玻璃 ） |  | m2 | 25.27
(6) |  | 铝合金固定窗安装（6高透光单银LOW-E+12空气+6透明中空双钢化玻璃 ） |  | m2 | 25.27
(7) |  | 铝合金固定窗制作（5高透光单银LOW-E+12空气+5透明中空双钢化玻璃（弧形）） |  | m2 | 1.9
(8) |  | 铝合金固定窗安装（5高透光单银LOW-E+12空气+5透明中空双钢化玻璃（弧形）） |  | m2 | 1.9
(9) |  | 铝合金固定窗制作（6高透光单银LOW-E+12空气+6透明中空双钢化玻璃（弧形） ） |  | m2 | 5.36
表5
分部分项工程量清单与计价表
工程名称：土建单项工程_3#上部土建单位工程 | [5 empty] | 第244页 共1055页
序号 | 项目编码 | 项目名称 | 项目特征描述 | 计量 单位 | 工程量 | 金 额（元）
[6 empty] | 综合单价 | 合价
(10) |  | 铝合金固定窗安装（6高透光单银LOW-E+12空气+6透明中空双钢化玻璃（弧形） ） |  | m2 | 5.36
(11) |  | 铝型材弧形拉弯增加费 |  | m | 12.85
61 | 010807001148 | 金属(塑钢、断桥)窗 | 铝合金平开窗 C13023ab 13028*2350 1.框、扇材质:铝合金型材表面粉末喷涂，合金牌号6063-T5/6063-T6 2.玻璃品种、厚度:5高透光单银LOW-E+12空气+5透明中空双钢化玻璃（含弧形）/6高透光单银LOW-E+12空气+6透明中空双钢化玻璃（含弧形） 3.含钢插芯 4.含拉弯 | m2 | 122.46
(1) |  | 铝合金平开窗制作（5高透光单银LOW-E+12空气+5透明中空双钢化玻璃） |  | m2 | 66.74
(2) |  | 铝合金平开窗安装（5高透光单银LOW-E+12空气+5透明中空双钢化玻璃） |  | m2 | 66.74
(3) |  | 铝合金固定窗制作（5高透光单银LOW-E+12空气+5透明中空双钢化玻璃） |  | m2 | 39.48
(4) |  | 铝合金固定窗安装（5高透光单银LOW-E+12空气+5透明中空双钢化玻璃） |  | m2 | 39.48
(5) |  | 铝合金固定窗制作（5高透光单银LOW-E+12空气+5透明中空双钢化玻璃（弧形）） |  | m2 | 5.88
(6) |  | 铝合金固定窗安装（5高透光单银LOW-E+12空气+5透明中空双钢化玻璃（弧形）） |  | m2 | 5.88
(7) |  | 铝合金固定窗制作（6高透光单银LOW-E+12空气+6透明中空双钢化玻璃（弧形） ） |  | m2 | 10.37
(8) |  | 铝合金固定窗安装（6高透光单银LOW-E+12空气+6透明中空双钢化玻璃（弧形） ） |  | m2 | 10.37
(9) |  | 铝型材弧形拉弯增加费 |  | m | 21.36
表5
分部分项工程量清单与计价表
工程名称：土建单项工程_3#上部土建单位工程 | [5 empty] | 第245页 共1055页
序号 | 项目编码 | 项目名称 | 项目特征描述 | 计量 单位 | 工程量 | 金 额（元）
[6 empty] | 综合单价 | 合价
62 | 010807001149 | 金属(塑钢、断桥)窗 | 铝合金平开窗 C13026ab-1 13028*2650 1.框、扇材质:铝合金型材表面粉末喷涂，合金牌号6063-T5/6063-T6 2.玻璃品种、厚度:5高透光单银LOW-E+12空气+5透明中空双钢化玻璃（含弧形）/6高透光单银LOW-E+12空气+6透明中空双钢化玻璃（含弧形） 3.含钢插芯 4.含拉弯 | m2 | 34.52
(1) |  | 铝合金平开窗制作（5高透光单银LOW-E+12空气+5透明中空双钢化玻璃） |  | m2 | 11.13
(2) |  | 铝合金平开窗安装（5高透光单银LOW-E+12空气+5透明中空双钢化玻璃） |  | m2 | 11.13
(3) |  | 铝合金固定窗制作（5高透光单银LOW-E+12空气+5透明中空双钢化玻璃） |  | m2 | 17.86
(4) |  | 铝合金固定窗安装（5高透光单银LOW-E+12空气+5透明中空双钢化玻璃） |  | m2 | 17.86
(5) |  | 铝合金固定窗制作（5高透光单银LOW-E+12空气+5透明中空双钢化玻璃（弧形）） |  | m2 | 1.99
(6) |  | 铝合金固定窗安装（5高透光单银LOW-E+12空气+5透明中空双钢化玻璃（弧形）） |  | m2 | 1.99
(7) |  | 铝合金固定窗制作（6高透光单银LOW-E+12空气+6透明中空双钢化玻璃（弧形） ） |  | m2 | 2.59
(8) |  | 铝合金固定窗安装（6高透光单银LOW-E+12空气+6透明中空双钢化玻璃（弧形） ） |  | m2 | 2.59
(9) |  | 铝合金百叶窗制作 |  | m2 | 0.96
(10) |  | 铝合金百叶窗安装 |  | m2 | 0.96
(11) |  | 铝型材弧形拉弯增加费 |  | m | 5.34
(12) |  | 金属平开纱窗 (铝合金材质) |  | m2 | 11.13
表5
分部分项工程量清单与计价表
工程名称：土建单项工程_3#上部土建单位工程 | [5 empty] | 第246页 共1055页
序号 | 项目编码 | 项目名称 | 项目特征描述 | 计量 单位 | 工程量 | 金 额（元）
[6 empty] | 综合单价 | 合价
63 | 010807001150 | 金属(塑钢、断桥)窗 | 铝合金平开窗 C13026ab-2 13028*2650 1.框、扇材质:铝合金型材表面粉末喷涂，合金牌号6063-T5/6063-T6 2.玻璃品种、厚度:5高透光单银LOW-E+12空气+5透明中空双钢化玻璃（含弧形）/6高透光单银LOW-E+12空气+6透明中空双钢化玻璃（含弧形） 3.含钢插芯 4.含拉弯 | m2 | 34.52
(1) |  | 铝合金平开窗制作（5高透光单银LOW-E+12空气+5透明中空双钢化玻璃） |  | m2 | 18.82
(2) |  | 铝合金平开窗安装（5高透光单银LOW-E+12空气+5透明中空双钢化玻璃） |  | m2 | 18.82
(3) |  | 铝合金固定窗制作（5高透光单银LOW-E+12空气+5透明中空双钢化玻璃） |  | m2 | 11.13
(4) |  | 铝合金固定窗安装（5高透光单银LOW-E+12空气+5透明中空双钢化玻璃） |  | m2 | 11.13
(5) |  | 铝合金固定窗制作（5高透光单银LOW-E+12空气+5透明中空双钢化玻璃（弧形）） |  | m2 | 1.99
(6) |  | 铝合金固定窗安装（5高透光单银LOW-E+12空气+5透明中空双钢化玻璃（弧形）） |  | m2 | 1.99
(7) |  | 铝合金固定窗制作（6高透光单银LOW-E+12空气+6透明中空双钢化玻璃（弧形） ） |  | m2 | 2.59
(8) |  | 铝合金固定窗安装（6高透光单银LOW-E+12空气+6透明中空双钢化玻璃（弧形） ） |  | m2 | 2.59
(9) |  | 铝型材弧形拉弯增加费 |  | m | 5.34
表5
分部分项工程量清单与计价表
工程名称：土建单项工程_3#上部土建单位工程 | [5 empty] | 第247页 共1055页
序号 | 项目编码 | 项目名称 | 项目特征描述 | 计量 单位 | 工程量 | 金 额（元）
[6 empty] | 综合单价 | 合价
64 | 010807001151 | 金属(塑钢、断桥)窗 | 铝合金平开窗 C13039a 13028*3900 1.框、扇材质:铝合金型材表面粉末喷涂，合金牌号6063-T5/6063-T6 2.玻璃品种、厚度:5高透光单银LOW-E+12空气+5透明中空双钢化玻璃（含弧形）/6高透光单银LOW-E+12空气+6透明中空双钢化玻璃 3.含钢插芯 4.含拉弯 | m2 | 50.81
(1) |  | 铝合金平开窗制作（5高透光单银LOW-E+12空气+5透明中空双钢化玻璃） |  | m2 | 13.11
(2) |  | 铝合金平开窗安装（5高透光单银LOW-E+12空气+5透明中空双钢化玻璃） |  | m2 | 13.11
(3) |  | 铝合金固定窗制作（5高透光单银LOW-E+12空气+5透明中空双钢化玻璃） |  | m2 | 29.14
(4) |  | 铝合金固定窗安装（5高透光单银LOW-E+12空气+5透明中空双钢化玻璃） |  | m2 | 29.14
(5) |  | 铝合金固定窗制作（5高透光单银LOW-E+12空气+5透明中空双钢化玻璃（弧形）） |  | m2 | 6.74
(6) |  | 铝合金固定窗安装（5高透光单银LOW-E+12空气+5透明中空双钢化玻璃（弧形）） |  | m2 | 6.74
(7) |  | 铝合金百叶窗制作 |  | m2 | 1.82
(8) |  | 铝合金百叶窗安装 |  | m2 | 1.82
(9) |  | 铝型材弧形拉弯增加费 |  | m | 7.12
65 | 010807001152 | 金属(塑钢、断桥)窗 | 铝合金平开窗 C15023ab 15078*2350 1.框、扇材质:铝合金型材表面粉末喷涂，合金牌号6063-T5/6063-T6 2.玻璃品种、厚度:5高透光单银LOW-E+12空气+5透明中空双钢化玻璃（含弧形）/6高透光单银LOW-E+12空气+6透明中空双钢化玻璃（含弧形） 3.含钢插芯 4.含拉弯 | m2 | 141.73
表5
分部分项工程量清单与计价表
工程名称：土建单项工程_3#上部土建单位工程 | [5 empty] | 第248页 共1055页
序号 | 项目编码 | 项目名称 | 项目特征描述 | 计量 单位 | 工程量 | 金 额（元）
[6 empty] | 综合单价 | 合价
(1) |  | 铝合金平开窗制作（5高透光单银LOW-E+12空气+5透明中空双钢化玻璃） |  | m2 | 73.32
(2) |  | 铝合金平开窗安装（5高透光单银LOW-E+12空气+5透明中空双钢化玻璃） |  | m2 | 73.32
(3) |  | 铝合金固定窗制作（5高透光单银LOW-E+12空气+5透明中空双钢化玻璃） |  | m2 | 42.68
(4) |  | 铝合金固定窗安装（5高透光单银LOW-E+12空气+5透明中空双钢化玻璃） |  | m2 | 42.68
(5) |  | 铝合金固定窗制作（6高透光单银LOW-E+12空气+6透明中空双钢化玻璃 ） |  | m2 | 9.49
(6) |  | 铝合金固定窗安装（6高透光单银LOW-E+12空气+6透明中空双钢化玻璃 ） |  | m2 | 9.49
(7) |  | 铝合金固定窗制作（5高透光单银LOW-E+12空气+5透明中空双钢化玻璃（弧形）） |  | m2 | 5.88
(8) |  | 铝合金固定窗安装（5高透光单银LOW-E+12空气+5透明中空双钢化玻璃（弧形）） |  | m2 | 5.88
(9) |  | 铝合金固定窗制作（6高透光单银LOW-E+12空气+6透明中空双钢化玻璃（弧形） ） |  | m2 | 10.37
(10) |  | 铝合金固定窗安装（6高透光单银LOW-E+12空气+6透明中空双钢化玻璃（弧形） ） |  | m2 | 10.37
(11) |  | 铝型材弧形拉弯增加费 |  | m | 21.86
表5
分部分项工程量清单与计价表
工程名称：土建单项工程_3#上部土建单位工程 | [5 empty] | 第249页 共1055页
序号 | 项目编码 | 项目名称 | 项目特征描述 | 计量 单位 | 工程量 | 金 额（元）
[6 empty] | 综合单价 | 合价
66 | 010807001153 | 金属(塑钢、断桥)窗 | 铝合金平开窗 C15026ab 15078*2650 1.框、扇材质:铝合金型材表面粉末喷涂，合金牌号6063-T5/6063-T6 2.玻璃品种、厚度:5高透光单银LOW-E+12空气+5透明中空双钢化玻璃（含弧形）/6高透光单银LOW-E+12空气+6透明中空双钢化玻璃（含弧形） 3.含钢插芯 4.含拉弯 | m2 | 79.91
(1) |  | 铝合金平开窗制作（5高透光单银LOW-E+12空气+5透明中空双钢化玻璃） |  | m2 | 41.34
(2) |  | 铝合金平开窗安装（5高透光单银LOW-E+12空气+5透明中空双钢化玻璃） |  | m2 | 41.34
(3) |  | 铝合金固定窗制作（5高透光单银LOW-E+12空气+5透明中空双钢化玻璃） |  | m2 | 19.49
(4) |  | 铝合金固定窗安装（5高透光单银LOW-E+12空气+5透明中空双钢化玻璃） |  | m2 | 19.49
(5) |  | 铝合金固定窗制作（6高透光单银LOW-E+12空气+6透明中空双钢化玻璃 ） |  | m2 | 9.93
(6) |  | 铝合金固定窗安装（6高透光单银LOW-E+12空气+6透明中空双钢化玻璃 ） |  | m2 | 9.93
(7) |  | 铝合金固定窗制作（5高透光单银LOW-E+12空气+5透明中空双钢化玻璃（弧形）） |  | m2 | 3.97
(8) |  | 铝合金固定窗安装（5高透光单银LOW-E+12空气+5透明中空双钢化玻璃（弧形）） |  | m2 | 3.97
(9) |  | 铝合金固定窗制作（6高透光单银LOW-E+12空气+6透明中空双钢化玻璃（弧形） ） |  | m2 | 5.18
表5
分部分项工程量清单与计价表
工程名称：土建单项工程_3#上部土建单位工程 | [5 empty] | 第250页 共1055页
序号 | 项目编码 | 项目名称 | 项目特征描述 | 计量 单位 | 工程量 | 金 额（元）
[6 empty] | 综合单价 | 合价
(10) |  | 铝合金固定窗安装（6高透光单银LOW-E+12空气+6透明中空双钢化玻璃（弧形） ） |  | m2 | 5.18
(11) |  | 铝型材弧形拉弯增加费 |  | m | 10.68
67 | 010807001154 | 金属(塑钢、断桥)窗 | 铝合金平开窗 C15039a 15078*3900 1.框、扇材质:铝合金型材表面粉末喷涂，合金牌号6063-T5/6063-T6 2.玻璃品种、厚度:5高透光单银LOW-E+12空气+5透明中空双钢化玻璃（含弧形）/6高透光单银LOW-E+12空气+6透明中空双钢化玻璃 3.含钢插芯 4.含拉弯 | m2 | 58.8
(1) |  | 铝合金平开窗制作（5高透光单银LOW-E+12空气+5透明中空双钢化玻璃） |  | m2 | 18.6
(2) |  | 铝合金平开窗安装（5高透光单银LOW-E+12空气+5透明中空双钢化玻璃） |  | m2 | 18.6
(3) |  | 铝合金固定窗制作（5高透光单银LOW-E+12空气+5透明中空双钢化玻璃） |  | m2 | 33.46
(4) |  | 铝合金固定窗安装（5高透光单银LOW-E+12空气+5透明中空双钢化玻璃） |  | m2 | 33.46
(5) |  | 铝合金固定窗制作（5高透光单银LOW-E+12空气+5透明中空双钢化玻璃（弧形）） |  | m2 | 6.74
(6) |  | 铝合金固定窗安装（5高透光单银LOW-E+12空气+5透明中空双钢化玻璃（弧形）） |  | m2 | 6.74
(7) |  | 铝型材弧形拉弯增加费 |  | m | 7.12
表5
分部分项工程量清单与计价表
工程名称：土建单项工程_3#上部土建单位工程 | [5 empty] | 第251页 共1055页
序号 | 项目编码 | 项目名称 | 项目特征描述 | 计量 单位 | 工程量 | 金 额（元）
[6 empty] | 综合单价 | 合价
68 | 010807001155 | 金属(塑钢、断桥)窗 | 铝合金平开窗 C15523ab 15528*2350 1.框、扇材质:铝合金型材表面粉末喷涂，合金牌号6063-T5/6063-T6 2.玻璃品种、厚度:5高透光单银LOW-E+12空气+5透明中空双钢化玻璃（含弧形）/6高透光单银LOW-E+12空气+6透明中空双钢化玻璃（含弧形） 3.含钢插芯 4.含拉弯 | m2 | 109.47
(1) |  | 铝合金平开窗制作（5高透光单银LOW-E+12空气+5透明中空双钢化玻璃） |  | m2 | 9.87
(2) |  | 铝合金平开窗安装（5高透光单银LOW-E+12空气+5透明中空双钢化玻璃） |  | m2 | 9.87
(3) |  | 铝合金固定窗制作（5高透光单银LOW-E+12空气+5透明中空双钢化玻璃） |  | m2 | 83.85
(4) |  | 铝合金固定窗安装（5高透光单银LOW-E+12空气+5透明中空双钢化玻璃） |  | m2 | 83.85
(5) |  | 铝合金固定窗制作（5高透光单银LOW-E+12空气+5透明中空双钢化玻璃（弧形）） |  | m2 | 4.41
(6) |  | 铝合金固定窗安装（5高透光单银LOW-E+12空气+5透明中空双钢化玻璃（弧形）） |  | m2 | 4.41
(7) |  | 铝合金固定窗制作（6高透光单银LOW-E+12空气+6透明中空双钢化玻璃（弧形） ） |  | m2 | 7.78
(8) |  | 铝合金固定窗安装（6高透光单银LOW-E+12空气+6透明中空双钢化玻璃（弧形） ） |  | m2 | 7.78
(9) |  | 铝合金百叶窗制作 |  | m2 | 3.57
(10) |  | 铝合金百叶窗安装 |  | m2 | 3.57
(11) |  | 铝型材弧形拉弯增加费 |  | m | 16.02
表5
分部分项工程量清单与计价表
工程名称：土建单项工程_3#上部土建单位工程 | [5 empty] | 第252页 共1055页
序号 | 项目编码 | 项目名称 | 项目特征描述 | 计量 单位 | 工程量 | 金 额（元）
[6 empty] | 综合单价 | 合价
69 | 010807001156 | 金属(塑钢、断桥)窗 | 铝合金平开窗 C15523ab-1 15528*2350 1.框、扇材质:铝合金型材表面粉末喷涂，合金牌号6063-T5/6063-T6 2.玻璃品种、厚度:5高透光单银LOW-E+12空气+5透明中空双钢化玻璃（含弧形）/6高透光单银LOW-E+12空气+6透明中空双钢化玻璃（含弧形） 3.含钢插芯 4.含拉弯 | m2 | 36.49
(1) |  | 铝合金平开窗制作（5高透光单银LOW-E+12空气+5透明中空双钢化玻璃） |  | m2 | 3.29
(2) |  | 铝合金平开窗安装（5高透光单银LOW-E+12空气+5透明中空双钢化玻璃） |  | m2 | 3.29
(3) |  | 铝合金固定窗制作（5高透光单银LOW-E+12空气+5透明中空双钢化玻璃） |  | m2 | 26.8
(4) |  | 铝合金固定窗安装（5高透光单银LOW-E+12空气+5透明中空双钢化玻璃） |  | m2 | 26.8
(5) |  | 铝合金固定窗制作（5高透光单银LOW-E+12空气+5透明中空双钢化玻璃（弧形）） |  | m2 | 1.47
(6) |  | 铝合金固定窗安装（5高透光单银LOW-E+12空气+5透明中空双钢化玻璃（弧形）） |  | m2 | 1.47
(7) |  | 铝合金固定窗制作（6高透光单银LOW-E+12空气+6透明中空双钢化玻璃（弧形） ） |  | m2 | 2.59
(8) |  | 铝合金固定窗安装（6高透光单银LOW-E+12空气+6透明中空双钢化玻璃（弧形） ） |  | m2 | 2.59
(9) |  | 铝合金百叶窗制作 |  | m2 | 2.34
(10) |  | 铝合金百叶窗安装 |  | m2 | 2.34
(11) |  | 铝型材弧形拉弯增加费 |  | m | 5.34
表5
分部分项工程量清单与计价表
工程名称：土建单项工程_3#上部土建单位工程 | [5 empty] | 第253页 共1055页
序号 | 项目编码 | 项目名称 | 项目特征描述 | 计量 单位 | 工程量 | 金 额（元）
[6 empty] | 综合单价 | 合价
70 | 010807001157 | 金属(塑钢、断桥)窗 | 铝合金平开窗 C15526ab 15528*2650 1.框、扇材质:铝合金型材表面粉末喷涂，合金牌号6063-T5/6063-T6 2.玻璃品种、厚度:5高透光单银LOW-E+12空气+5透明中空双钢化玻璃（含弧形）/6高透光单银LOW-E+12空气+6透明中空双钢化玻璃（含弧形） 3.含钢插芯 4.含拉弯 | m2 | 82.3
(1) |  | 铝合金平开窗制作（5高透光单银LOW-E+12空气+5透明中空双钢化玻璃） |  | m2 | 7.42
(2) |  | 铝合金平开窗安装（5高透光单银LOW-E+12空气+5透明中空双钢化玻璃） |  | m2 | 7.42
(3) |  | 铝合金固定窗制作（5高透光单银LOW-E+12空气+5透明中空双钢化玻璃） |  | m2 | 64.04
(4) |  | 铝合金固定窗安装（5高透光单银LOW-E+12空气+5透明中空双钢化玻璃） |  | m2 | 64.04
(5) |  | 铝合金固定窗制作（5高透光单银LOW-E+12空气+5透明中空双钢化玻璃（弧形）） |  | m2 | 3.97
(6) |  | 铝合金固定窗安装（5高透光单银LOW-E+12空气+5透明中空双钢化玻璃（弧形）） |  | m2 | 3.97
(7) |  | 铝合金固定窗制作（6高透光单银LOW-E+12空气+6透明中空双钢化玻璃（弧形） ） |  | m2 | 5.18
(8) |  | 铝合金固定窗安装（6高透光单银LOW-E+12空气+6透明中空双钢化玻璃（弧形） ） |  | m2 | 5.18
(9) |  | 铝合金百叶窗制作 |  | m2 | 1.68
(10) |  | 铝合金百叶窗安装 |  | m2 | 1.68
(11) |  | 铝型材弧形拉弯增加费 |  | m | 10.68
表5
分部分项工程量清单与计价表
工程名称：土建单项工程_3#上部土建单位工程 | [5 empty] | 第254页 共1055页
序号 | 项目编码 | 项目名称 | 项目特征描述 | 计量 单位 | 工程量 | 金 额（元）
[6 empty] | 综合单价 | 合价
71 | 010807001158 | 金属(塑钢、断桥)窗 | 铝合金平开窗 C15539a 15528*3900 1.框、扇材质:铝合金型材表面粉末喷涂，合金牌号6063-T5/6063-T6 2.玻璃品种、厚度:5高透光单银LOW-E+12空气+5透明中空双钢化玻璃（含弧形）/6高透光单银LOW-E+12空气+6透明中空双钢化玻璃（含弧形） 3.含钢插芯 4.含拉弯 | m2 | 60.56
(1) |  | 铝合金平开窗制作（5高透光单银LOW-E+12空气+5透明中空双钢化玻璃） |  | m2 | 15.02
(2) |  | 铝合金平开窗安装（5高透光单银LOW-E+12空气+5透明中空双钢化玻璃） |  | m2 | 15.02
(3) |  | 铝合金固定窗制作（5高透光单银LOW-E+12空气+5透明中空双钢化玻璃） |  | m2 | 35.22
(4) |  | 铝合金固定窗安装（5高透光单银LOW-E+12空气+5透明中空双钢化玻璃） |  | m2 | 35.22
(5) |  | 铝合金固定窗制作（6高透光单银LOW-E+12空气+6透明中空双钢化玻璃（弧形）） |  | m2 | 6.74
(6) |  | 铝合金固定窗安装（6高透光单银LOW-E+12空气+6透明中空双钢化玻璃（弧形）） |  | m2 | 6.74
(7) |  | 铝合金百叶窗制作 |  | m2 | 3.58
(8) |  | 铝合金百叶窗安装 |  | m2 | 3.58
(9) |  | 铝型材弧形拉弯增加费 |  | m | 7.12
72 | 010807001159 | 金属(塑钢、断桥)窗 | 铝合金平开窗 C16823ab 16828*2350 1.框、扇材质:铝合金型材表面粉末喷涂，合金牌号6063-T5/6063-T6 2.玻璃品种、厚度:5高透光单银LOW-E+12空气+5透明中空双钢化玻璃（含弧形）/6高透光单银LOW-E+12空气+6透明中空双钢化玻璃（含弧形） 3.含钢插芯 4.含拉弯 | m2 | 158.18
表5
分部分项工程量清单与计价表
工程名称：土建单项工程_3#上部土建单位工程 | [5 empty] | 第255页 共1055页
序号 | 项目编码 | 项目名称 | 项目特征描述 | 计量 单位 | 工程量 | 金 额（元）
[6 empty] | 综合单价 | 合价
(1) |  | 铝合金平开窗制作（5高透光单银LOW-E+12空气+5透明中空双钢化玻璃） |  | m2 | 76.14
(2) |  | 铝合金平开窗安装（5高透光单银LOW-E+12空气+5透明中空双钢化玻璃） |  | m2 | 76.14
(3) |  | 铝合金固定窗制作（5高透光单银LOW-E+12空气+5透明中空双钢化玻璃） |  | m2 | 65.8
(4) |  | 铝合金固定窗安装（5高透光单银LOW-E+12空气+5透明中空双钢化玻璃） |  | m2 | 65.8
(5) |  | 铝合金固定窗制作（5高透光单银LOW-E+12空气+5透明中空双钢化玻璃（弧形）） |  | m2 | 5.88
(6) |  | 铝合金固定窗安装（5高透光单银LOW-E+12空气+5透明中空双钢化玻璃（弧形）） |  | m2 | 5.88
(7) |  | 铝合金固定窗制作（6高透光单银LOW-E+12空气+6透明中空双钢化玻璃（弧形） ） |  | m2 | 10.37
(8) |  | 铝合金固定窗安装（6高透光单银LOW-E+12空气+6透明中空双钢化玻璃（弧形） ） |  | m2 | 10.37
(9) |  | 铝型材弧形拉弯增加费 |  | m | 21.36
73 | 010807001160 | 金属(塑钢、断桥)窗 | 铝合金平开窗 C16826ab 16828*2650 1.框、扇材质:铝合金型材表面粉末喷涂，合金牌号6063-T5/6063-T6 2.玻璃品种、厚度:5高透光单银LOW-E+12空气+5透明中空双钢化玻璃（含弧形）/6高透光单银LOW-E+12空气+6透明中空双钢化玻璃（含弧形） 3.含钢插芯 4.含拉弯 | m2 | 89.19
(1) |  | 铝合金平开窗制作（5高透光单银LOW-E+12空气+5透明中空双钢化玻璃） |  | m2 | 42.93
表5
分部分项工程量清单与计价表
工程名称：土建单项工程_3#上部土建单位工程 | [5 empty] | 第256页 共1055页
序号 | 项目编码 | 项目名称 | 项目特征描述 | 计量 单位 | 工程量 | 金 额（元）
[6 empty] | 综合单价 | 合价
(2) |  | 铝合金平开窗安装（5高透光单银LOW-E+12空气+5透明中空双钢化玻璃） |  | m2 | 42.93
(3) |  | 铝合金固定窗制作（5高透光单银LOW-E+12空气+5透明中空双钢化玻璃） |  | m2 | 38.14
(4) |  | 铝合金固定窗安装（5高透光单银LOW-E+12空气+5透明中空双钢化玻璃） |  | m2 | 38.14
(5) |  | 铝合金固定窗制作（5高透光单银LOW-E+12空气+5透明中空双钢化玻璃（弧形）） |  | m2 | 2.94
(6) |  | 铝合金固定窗安装（5高透光单银LOW-E+12空气+5透明中空双钢化玻璃（弧形）） |  | m2 | 2.94
(7) |  | 铝合金固定窗制作（6高透光单银LOW-E+12空气+6透明中空双钢化玻璃（弧形） ） |  | m2 | 5.18
(8) |  | 铝合金固定窗安装（6高透光单银LOW-E+12空气+6透明中空双钢化玻璃（弧形） ） |  | m2 | 5.18
(9) |  | 铝型材弧形拉弯增加费 |  | m | 10.68
74 | 010807001161 | 金属(塑钢、断桥)窗 | 铝合金平开窗 C16839a 16828*3900 1.框、扇材质:铝合金型材表面粉末喷涂，合金牌号6063-T5/6063-T6 2.玻璃品种、厚度:5高透光单银LOW-E+12空气+5透明中空双钢化玻璃（含弧形）/6高透光单银LOW-E+12空气+6透明中空双钢化玻璃（含弧形） 3.含钢插芯 4.含拉弯 | m2 | 65.53
(1) |  | 铝合金平开窗制作（5高透光单银LOW-E+12空气+5透明中空双钢化玻璃） |  | m2 | 24.89
(2) |  | 铝合金平开窗安装（5高透光单银LOW-E+12空气+5透明中空双钢化玻璃） |  | m2 | 24.89
表5
分部分项工程量清单与计价表
工程名称：土建单项工程_3#上部土建单位工程 | [5 empty] | 第257页 共1055页
序号 | 项目编码 | 项目名称 | 项目特征描述 | 计量 单位 | 工程量 | 金 额（元）
[6 empty] | 综合单价 | 合价
(3) |  | 铝合金固定窗制作（5高透光单银LOW-E+12空气+5透明中空双钢化玻璃） |  | m2 | 34
(4) |  | 铝合金固定窗安装（5高透光单银LOW-E+12空气+5透明中空双钢化玻璃） |  | m2 | 34
(5) |  | 铝合金固定窗制作（5高透光单银LOW-E+12空气+5透明中空双钢化玻璃（弧形）） |  | m2 | 6.74
(6) |  | 铝合金固定窗安装（5高透光单银LOW-E+12空气+5透明中空双钢化玻璃（弧形）） |  | m2 | 6.74
(7) |  | 铝型材弧形拉弯增加费 |  | m | 7.12
75 | 010807001162 | 金属(塑钢、断桥)窗 | 铝合金平开窗 C18742a 18743*4200 1.框、扇材质:铝合金型材表面粉末喷涂，合金牌号6063-T5/6063-T6 2.玻璃品种、厚度:5高透光单银LOW-E+12空气+5透明中空双钢化玻璃/6高透光单银LOW-E+12空气+6透明中空双钢化玻璃 3.含钢插芯 4.含拉弯 | m2 | 74.81
(1) |  | 铝合金平开窗制作（5高透光单银LOW-E+12空气+5透明中空双钢化玻璃） |  | m2 | 22.73
(2) |  | 铝合金平开窗安装（5高透光单银LOW-E+12空气+5透明中空双钢化玻璃） |  | m2 | 22.73
(3) |  | 铝合金固定窗制作（5高透光单银LOW-E+12空气+5透明中空双钢化玻璃） |  | m2 | 33.72
(4) |  | 铝合金固定窗安装（5高透光单银LOW-E+12空气+5透明中空双钢化玻璃） |  | m2 | 33.72
(5) |  | 铝合金固定窗制作（6高透光单银LOW-E+12空气+6透明中空双钢化玻璃 ） |  | m2 | 17.36
表5
分部分项工程量清单与计价表
工程名称：土建单项工程_3#上部土建单位工程 | [5 empty] | 第258页 共1055页
序号 | 项目编码 | 项目名称 | 项目特征描述 | 计量 单位 | 工程量 | 金 额（元）
[6 empty] | 综合单价 | 合价
(6) |  | 铝合金固定窗安装（6高透光单银LOW-E+12空气+6透明中空双钢化玻璃 ） |  | m2 | 17.36
(7) |  | 铝型材弧形拉弯增加费 |  | m | 11.48
76 | 010807003003 | 金属百叶窗 | 1.铝合金百叶窗制作 2.铝合金百叶窗安装 | m2 | 48.19
(1) |  | 铝合金百叶窗制作 |  | m2 | 48.19
(2) |  | 铝合金百叶窗安装 |  | m2 | 48.19
77 | 020509007003 | 门窗框、槛、抱框 | 部位：外窗 1.50*24木塑复合附框 | m | 2383.6
(1) |  | 50*24木塑复合附框 |  | m | 2383.6
78 | 060212010003 | 预埋件安装 | 1.预埋铁件安装 | t | 7.995
(1) |  | 预埋铁件安装 |  | t | 7.995
79 | 010811001003 | 门窗五金 | 1.名称、材质:手摇链盒式开窗器 | 个 | 539
(1) |  | 手摇链盒式开窗器 |  | 套 | 539
80 | 011209001003 | 带骨架幕墙 | 铝单板雨棚 1.骨架材料种类、规格、中距:140*80*5钢方管、60*60*4钢方管、L50*4角钢、（30+50+30）*5弯折钢板 2.面层材料品种、规格、颜色:2.5mm氟碳喷涂铝单板 3.面层固定方式:铝角码连接 4.嵌缝、塞口材料种类:密封胶 | m2 | 33.35
(1) |  | 2.5mm氟碳喷涂铝单板雨棚 |  | m2 | 33.35
小 计
五 | 屋面及防水工程
| 1 | J. 屋面及防水工程 |  |  | 0
1 | 011102003053 | 块料楼地面 | 部位：保温上人屋面(倒置式)WM-1 1.结合层厚度、砂浆配合比:20厚1:3干硬性水泥砂浆结合层 2.面层材料品种、规格、颜色:10厚600*600防滑地砖 3.嵌缝材料种类:1：2水泥砂浆擦缝 | m2 | 917.26
(1) |  | 地砖楼地面(水泥砂浆结合层) (不勾缝 周长3200mm以内) |  | m2 | 917.26
表5
分部分项工程量清单与计价表
工程名称：土建单项工程_3#上部土建单位工程 | [5 empty] | 第259页 共1055页
序号 | 项目编码 | 项目名称 | 项目特征描述 | 计量 单位 | 工程量 | 金 额（元）
[6 empty] | 综合单价 | 合价
2 | 010902003006 | 屋面刚性防水 | 部位：保温上人屋面(倒置式)WM-1 1.刚性层厚度:50厚 2.混凝土种类:细石混凝土保护层 3.混凝土强度等级:C20 4.嵌缝材料种类:6m*6m分割缝，缝宽20mm，缝内嵌填防水油膏 5.钢筋规格、型号:φ4@150双向钢筋 | m2 | 917.26
(1) |  | 最薄处50厚C20细石混凝土保护层 |  | m2 | 917.26
(2) |  | φ4@150双向钢筋 |  | t | 1.271
(3) |  | 6m*6m分割缝，缝宽20mm，缝内嵌填防水油膏 |  | m | 305.753
3 | 011003001007 | 隔离层 | 部位：保温上人屋面(倒置式)WM-1 1.隔离层材料品种:无纺布隔离层 | m2 | 1181.14
(1) |  | 土工布过滤层 |  | m2 | 1181.14
4 | 010902001006 | 屋面卷材防水 | 部位：保温上人屋面(倒置式)WM-1 1.卷材品种、规格、厚度:1.5厚双面自粘聚合物改性沥青防水卷材(无胎)沿墙上反300mm以上(高度自屋面完成面的最高点算起) | m2 | 1181.14
(1) |  | 1.5厚双面自粘聚合物改性沥青防水卷材(无胎)(自粘法一层 平面) |  | m2 | 917.26
(2) |  | 1.5厚双面自粘聚合物改性沥青防水卷材(无胎) (自粘法一层 立面) |  | m2 | 263.88
5 | 010902002010 | 屋面涂膜防水 | 部位：保温上人屋面(倒置式)WM-1 1.防水膜品种:非固化橡胶沥青防水涂料沿墙上反300mm以上(高度自屋面完成面的最高点算起) 2.涂膜厚度、遍数:1.5mm | m2 | 1181.14
(1) |  | 1.5厚非固化橡胶沥青防水涂料(1.5mm厚 平面) |  | m2 | 917.26
(2) |  | 1.5厚非固化橡胶沥青防水涂料(1.5mm厚 立面) |  | m2 | 263.88
表5
分部分项工程量清单与计价表
工程名称：土建单项工程_3#上部土建单位工程 | [5 empty] | 第260页 共1055页
序号 | 项目编码 | 项目名称 | 项目特征描述 | 计量 单位 | 工程量 | 金 额（元）
[6 empty] | 综合单价 | 合价
6 | 010902002011 | 屋面涂膜防水 | 部位：保温上人屋面(倒置式)WM-1 1.防水膜品种:水泥基渗透结晶型防水材料(用量≥1.5kg/平方米) 2.涂膜厚度、遍数:1mm | m2 | 1181.14
(1) |  | 水泥基渗透结晶型防水涂料 (1.0mm厚 平面) |  | m2 | 1181.14
7 | 010902007005 | 泛水 | 部位：保温上人屋面(倒置式)WM-1 1.材料品种、规格:女儿墙泛水 (镀锌铁皮) | m | 247.26
(1) |  | 女儿墙泛水 (镀锌铁皮) |  | m | 247.26
8 | 010902003007 | 屋面刚性防水 | 部位：保温不上人屋面WM-2 1.刚性层厚度:40厚 2.混凝土种类:细石混凝土保护层 3.混凝土强度等级:C20 4.嵌缝材料种类:6m*6m分割缝，缝宽20mm，缝内嵌填防水油膏 5.钢筋规格、型号:φ4@150双向钢筋 | m2 | 264.07
(1) |  | 40厚C20细石混凝土保护层 |  | m2 | 264.07
(2) |  | φ4@150双向钢筋 |  | t | 0.366
(3) |  | 6m*6m分割缝，缝宽20mm，缝内嵌填防水油膏 |  | m | 88.023
9 | 011003001008 | 隔离层 | 部位：保温不上人屋面WM-2 1.隔离层材料品种:无纺布隔离层 | m2 | 308.44
(1) |  | 土工布过滤层 |  | m2 | 308.44
10 | 010902001007 | 屋面卷材防水 | 部位：保温不上人屋面WM-2 1.卷材品种、规格、厚度:1.5厚双面自粘聚合物改性沥青防水卷材(无胎)沿墙上反300mm以上(高度自屋面完成面的最高点算起) | m2 | 308.44
(1) |  | 1.5厚双面自粘聚合物改性沥青防水卷材(无胎)(自粘法一层 平面) |  | m2 | 264.07
(2) |  | 1.5厚双面自粘聚合物改性沥青防水卷材(无胎) (自粘法一层 立面) |  | m2 | 44.37
表5
分部分项工程量清单与计价表
工程名称：土建单项工程_3#上部土建单位工程 | [5 empty] | 第261页 共1055页
序号 | 项目编码 | 项目名称 | 项目特征描述 | 计量 单位 | 工程量 | 金 额（元）
[6 empty] | 综合单价 | 合价
11 | 010902002012 | 屋面涂膜防水 | 部位：保温不上人屋面WM-2 1.防水膜品种:非固化橡胶沥青防水涂料沿墙上反300mm以上(高度自屋面完成面的最高点算起) 2.涂膜厚度、遍数:1.5mm | m2 | 308.44
(1) |  | 1.5厚非固化橡胶沥青防水涂料(1.5mm厚 平面) |  | m2 | 264.07
(2) |  | 1.5厚非固化橡胶沥青防水涂料(1.5mm厚 立面) |  | m2 | 44.37
12 | 010902002013 | 屋面涂膜防水 | 部位：保温不上人屋面WM-2 1.防水膜品种:水泥基渗透结晶型防水材料(用量≥1.5kg/平方米) 2.涂膜厚度、遍数:1mm | m2 | 264.07
(1) |  | 水泥基渗透结晶型防水涂料 (1.0mm厚 平面) |  | m2 | 264.07
13 | 010902007006 | 泛水 | 部位：保温不上人屋面WM-2 1.材料品种、规格:女儿墙泛水 (镀锌铁皮) | m | 147.9
(1) |  | 女儿墙泛水 (镀锌铁皮) |  | m | 147.9
14 | 010904003003 | 楼(地)面砂浆防水(防潮) | 部位：无保温不上人屋面WM-3 1.防水层做法:最薄处20厚1:3水泥防水砂浆(内掺5%防水粉），找坡1%与墙转角处做上翻0.3米,阴角做25mm圆弧倒角 | m2 | 229.91
(1) |  | 防水砂浆 (掺防水粉 20mm厚) |  | m2 | 229.91
15 | 010904002016 | 楼(地)面涂膜防水 | 部位：LM-2防滑地砖楼面(有防水) 卫生间、阳台、厨房、报警阀间、垃圾房、清洗区、水泵房 1.防水膜品种:水泥基渗透结晶型防水材料(用量≥1.5kg/平方米) 2.涂膜厚度、遍数:1mm | m2 | 542.16
(1) |  | 水泥基渗透结晶型防水涂料 (1.0mm厚 平面) |  | m2 | 542.16
16 | 010904002017 | 楼(地)面涂膜防水 | 部位：LM-2防滑地砖楼面(有防水) 卫生间、阳台、厨房、报警阀间、垃圾房、清洗区、水泵房 1.防水膜品种:聚合物水泥防水涂料(JS、Ⅱ型) 2.涂膜厚度、遍数:1.5mm 注：门口处向外延展500、向两侧延展200宽 | m2 | 542.16
(1) |  | 聚合物水泥防水涂料 (1.5mm厚 平面) |  | m2 | 542.16
表5
分部分项工程量清单与计价表
工程名称：土建单项工程_3#上部土建单位工程 | [5 empty] | 第262页 共1055页
序号 | 项目编码 | 项目名称 | 项目特征描述 | 计量 单位 | 工程量 | 金 额（元）
[6 empty] | 综合单价 | 合价
17 | 010904002018 | 楼(地)面涂膜防水 | 部位：LM-5随捣随抹平楼面 水井、冷媒井、水管井等涉水涉潮道井 1.防水膜品种:水泥基渗透结晶型防水材料(用量≥1.5kg/平方米) 2.涂膜厚度、遍数:1mm | m2 | 77.84
(1) |  | 水泥基渗透结晶型防水涂料 (1.0mm厚 平面) |  | m2 | 77.84
18 | 010904002019 | 楼(地)面涂膜防水 | 部位：LM-5随捣随抹平楼面 水井、冷媒井、水管井等涉水涉潮道井 1.防水膜品种:聚合物水泥防水涂料(JS、Ⅱ型) 2.涂膜厚度、遍数:1.5mm 3.反边高度:向四周墙面上反300mm | m2 | 77.84
(1) |  | 聚合物水泥防水涂料 (1.5mm厚 平面) |  | m2 | 77.84
19 | 010903002023 | 墙面涂膜防水 | 部位：WS-1、WS-2、WS-3、女儿墙内侧、百叶内侧等 1.防水膜品种:聚合物水泥防水涂料 2.涂膜厚度、遍数:1.5mm | m2 | 5677.37
(1) |  | 聚合物水泥防水涂料 (1.5mm厚 立面) |  | m2 | 5677.37
20 | 010903002024 | 墙面涂膜防水 | 1.部位：卫生间、厨房 面砖墙面(有防水)QM-2 1.防水膜品种:聚合物水泥防水涂料(JS、Ⅱ型) 2.涂膜厚度、遍数:1.5mm 注：卫生间防水做至顶板底面,封闭阳台四周沿墙卷起高出完成面2米;厨房、垃圾房四周沿墙卷起高出完成面1.2米，1.2米以上设置1.0厚聚合物水泥防水涂料(JS、Ⅱ型)(防潮层) | m2 | 1791.23
(1) |  | 聚合物水泥防水涂料 (1.5mm厚 立面) |  | m2 | 1791.23
21 | 010903003007 | 墙面砂浆防水(防潮) | 1.部位：水井、空调水管井、冷媒井等涉水管道井 水泥砂浆墙面(含防潮层)QM-5 2.防水层做法:10厚聚合物水泥防水砂浆(Ⅱ类)防潮层 3.界面剂类型:基层处理喷浆甩毛内掺建筑胶 | m2 | 571.62
(1) |  | 聚合物水泥防水砂浆 (10mm厚) |  | m2 | 571.62
(2) |  | 基层处理喷浆甩毛内掺建筑胶 |  | m2 | 571.62
表5
分部分项工程量清单与计价表
工程名称：土建单项工程_3#上部土建单位工程 | [5 empty] | 第263页 共1055页
序号 | 项目编码 | 项目名称 | 项目特征描述 | 计量 单位 | 工程量 | 金 额（元）
[6 empty] | 综合单价 | 合价
22 | 010903002025 | 墙面涂膜防水 | 1.部位：消防水泵房、生活水泵房、空调机房、制冷机房(风机房无此道) 穿孔吸音复合板墙面（有防水)QM-8 2.防水膜品种:聚合物水泥防水涂料(JS、Ⅱ型) 3.涂膜厚度、遍数:1.5mm | m2 | 629.99
(1) |  | 聚合物水泥防水涂料 (1.5mm厚 立面) |  | m2 | 629.99
23 | 010903002026 | 墙面涂膜防水 | 1.部位：卫生间、茶水、清洁间、厨房 铝扣板吊顶DP-2 2.防水膜品种:聚合物水泥基(JS)防水涂料 3.涂膜厚度、遍数:1.0mm | m2 | 385.69
(1) |  | 聚合物水泥防水涂料 (1.0mm厚 立面) |  | m2 | 385.69
24 | 010903003008 | 墙面砂浆防水(防潮) | 1.部位：水井、冷媒井、水管井等涉水涉潮道井 防水砂浆顶棚DP-8 2.防水层做法:10厚聚合物水泥防水砂浆(Ⅱ类)防潮层 | m2 | 48.14
(1) |  | 聚合物水泥防水砂浆 (10mm厚) |  | m2 | 48.14
25 | 010903004005 | 墙面变形缝 | 1.墙面、顶棚变形缝14J936-AN1 | m | 10.05
(1) |  | 墙面、顶棚变形缝 |  | m | 10.05
小 计
六 | 保温、隔热、防腐工程
| 1 | K. 保温、隔热、防腐工程 |  |  | 0
1 | 011001001003 | 保温隔热屋面 | 1.保温隔热材料品种、规格、厚度:40厚挤塑聚苯板（XPS、燃烧性能为B1级，干密度25-35Kg/m3) | m2 | 1181.33
(1) |  | 40厚挤塑聚苯板（XPS、燃烧性能为B1级，干密度25-35Kg/m3) |  | m2 | 1181.33
2 | 011001003002 | 保温隔热墙面 | 1.保温隔热部位:外墙 2.保温隔热方式:外墙内保温 3.保温隔热面层材料品种、规格、性能:10厚无机保温砂浆 4.增强网及抗裂防水砂浆种类:5厚抗裂砂浆复合耐碱玻纤网格布(160g/平方米) 5.基层处理：喷浆甩毛内掺建筑胶 | m2 | 3502.59
(1) |  | 5厚抗裂砂浆复合耐碱玻纤网格布(160g/平方米) |  | m2 | 3502.59
(2) |  | 10厚无机保温砂浆 |  | m2 | 3502.59
(3) |  | 基层处理喷浆甩毛内掺建筑胶 |  | m2 | 3502.59
表5
分部分项工程量清单与计价表
工程名称：土建单项工程_3#上部土建单位工程 | [5 empty] | 第264页 共1055页
序号 | 项目编码 | 项目名称 | 项目特征描述 | 计量 单位 | 工程量 | 金 额（元）
[6 empty] | 综合单价 | 合价
小 计
七 | 楼地面装饰工程
| 1 | L. 楼地面装饰工程 |  |  | 0
1 | 010404001008 | 垫层 | 部位：室内高差处回填 1.垫层材料种类、配合比、厚度:轻集料混凝土垫层从门口处向地漏找1%坡(厚度根据楼面厚度确定) | m3 | 113.84
(1) |  | LC7.5轻骨料混凝土垫层 |  | m3 | 113.84
2 | 011101006041 | 平面砂浆找平层 | 部位：LM-2防滑地砖楼面(有防水) 卫生间、阳台、厨房、报警阀间、垃圾房、清洗区、水泵房 1.找平层厚度、砂浆配合比:20厚1:3水泥砂浆找坡层，抹平 2.素水泥浆遍数:水泥浆一道（内掺建筑胶） | m2 | 534.56
(1) |  | 水泥砂浆找平层（20mm厚） (在混凝土或硬基层面上) |  | m2 | 534.56
3 | 011102003054 | 块料楼地面 | 部位：LM-2防滑地砖楼面(有防水) 卫生间、阳台、厨房、报警阀间、垃圾房、清洗区、水泵房 1.结合层厚度、砂浆配合比:最薄处20厚1:3水泥砂浆1%找坡向地漏,地漏与完成面平 2.面层材料品种、规格、颜色: 600*600防滑地砖 | m2 | 215.63
(1) |  | 地砖楼地面(水泥砂浆结合层) (不勾缝 周长3200mm以内) |  | m2 | 215.63
4 | 011102003055 | 块料楼地面 | 部位：LM-3防滑地砖楼面 门厅、合用前室;发电机房、储油间、控制室;倒班宿舍;楼梯间、前室 1.结合层厚度、砂浆配合比:30厚1:3干硬性水泥砂浆结合层，素水泥浆一道（内掺建筑胶） 2.面层材料品种、规格、颜色: 300*300防滑地砖 | m2 | 227.73
(1) |  | 地砖楼地面(水泥砂浆结合层) (不勾缝 周长1600mm以内) |  | m2 | 227.73
5 | 011101006042 | 平面砂浆找平层 | 部位：LM-4水泥砂浆楼面 非门厅密闭通道、与人防专用楼梯连通的走道和防毒通道、人防专用楼梯、楼梯间、非电梯厅前室等 1.找平层砂浆配合比、厚度:20厚1:3水泥砂浆找平压光 | m2 | 163.33
(1) |  | 水泥砂浆找平层（20mm厚） (在混凝土或硬基层面上) |  | m2 | 163.33
表5
分部分项工程量清单与计价表
工程名称：土建单项工程_3#上部土建单位工程 | [5 empty] | 第265页 共1055页
序号 | 项目编码 | 项目名称 | 项目特征描述 | 计量 单位 | 工程量 | 金 额（元）
[6 empty] | 综合单价 | 合价
6 | 011101006043 | 平面砂浆找平层 | 部位：LM-5随捣随抹平楼面 水井、冷媒井、水管井等涉水涉潮道井 1.找平层砂浆配合比、厚度:20厚1:3水泥砂浆找坡层,抹平 | m2 | 41.74
(1) |  | 水泥砂浆找平层（20mm厚） (在混凝土或硬基层面上) |  | m2 | 41.74
7 | 011106002002 | 块料楼梯面层 | 楼梯 1.结合层厚度、砂浆配合比:30厚1:3干硬性水泥砂浆结合层，素水泥浆一道（内掺建筑胶） 2.面层材料品种、规格、颜色: 300*300防滑地砖 | m2 | 397.92
(1) |  | 地砖整体楼梯(水泥砂浆结合层) (不勾缝) |  | m2 | 397.92
8 | 011105001005 | 水泥砂浆踢脚线 | 部位：TJ-1水泥砂浆踢脚 1.踢脚线高度:120mm； 2.底层厚度、砂浆配合比:10厚1:3水泥砂浆打底并划出纹道,水泥浆一道(内掺建筑胶) 3.面层厚度、砂浆配合比:8厚水泥砂浆抹面压实赶光 | m2 | 6.54
(1) |  | 楼地面踢脚板水泥砂浆面层（底10mm、面8mm） |  | m2 | 6.54
9 | 011105003015 | 块料踢脚线 | 部位：TJ-2地砖踢脚 2.踢脚线高度:120mm 3.粘贴层厚度、材料种类：10厚1:3水泥砂浆打底扫毛 4.面层材料品种、规格、颜色:10厚防滑砖 | m2 | 80.49
(1) |  | 楼地面地砖踢脚板 (10厚水泥砂浆结合层) |  | m2 | 80.49
10 | 011105003016 | 块料踢脚线 | 部位：TJ-2地砖踢脚 楼梯段 2.踢脚线高度:120mm 3.粘贴层厚度、材料种类：10厚1:3水泥砂浆打底扫毛 4.面层材料品种、规格、颜色:10厚防滑砖 | m2 | 33.86
(1) |  | 楼地面地砖踢脚板 (10厚水泥砂浆结合层) |  | m2 | 33.86
11 | 011108004003 | 水泥砂浆零星项目 | 1.工程部位:梯侧 2.面层厚度、砂浆厚度:1:2水泥砂浆面层 | m2 | 34.37
(1) |  | 零星项目水泥砂浆面层 |  | m2 | 34.37
小 计
八 | 墙、柱面装饰与隔断、幕墙工程
| 1 | M. 墙、柱面装饰与隔断、幕墙工程 |  |  | 0
表5
分部分项工程量清单与计价表
工程名称：土建单项工程_3#上部土建单位工程 | [5 empty] | 第266页 共1055页
序号 | 项目编码 | 项目名称 | 项目特征描述 | 计量 单位 | 工程量 | 金 额（元）
[6 empty] | 综合单价 | 合价
1 | 011201004023 | 立面砂浆找平层 | 1.部位：生产车间 砂浆墙面QM-1 2.基层类型:多孔砖墙 3.界面剂类型:基层处理喷浆甩毛内掺建筑胶 4.找平层砂浆厚度、配合比:15厚1:3水泥砂浆找平 | m2 | 2133.73
(1) |  | 15厚1:3水泥砂浆找平 |  | m2 | 2133.73
(2) |  | 基层处理喷浆甩毛内掺建筑胶 |  | m2 | 2133.73
2 | 011201004024 | 立面砂浆找平层 | 1.部位：卫生间、厨房 面砖墙面(有防水)QM-2 2.基层类型:多孔砖墙 3.界面剂类型:基层处理喷浆甩毛内掺建筑胶 4.找平层砂浆厚度、配合比:15厚1:3水泥砂浆找平 | m2 | 1607.84
(1) |  | 15厚1:3水泥砂浆找平 |  | m2 | 1607.84
(2) |  | 基层处理喷浆甩毛内掺建筑胶 |  | m2 | 1607.84
3 | 011201004025 | 立面砂浆找平层 | 1.部位：门厅、合用前室 面砖墙面QM-3 2.基层类型:多孔砖墙 3.界面剂类型:基层处理喷浆甩毛内掺建筑胶 4.找平层砂浆厚度、配合比:15厚1:3水泥砂浆找平 | m2 | 1101.96
(1) |  | 15厚1:3水泥砂浆找平 |  | m2 | 1101.96
(2) |  | 基层处理喷浆甩毛内掺建筑胶 |  | m2 | 1101.96
4 | 011201004026 | 立面砂浆找平层 | 1.部位：楼梯间、无电梯的楼梯前室;柴发控制室、储油间;地下车库等 白色无机涂料内墙面QM-4 2.基层类型:多孔砖墙 3.界面剂类型:基层处理喷浆甩毛内掺建筑胶 4.找平层砂浆厚度、配合比:10厚DPM5（1:1:6水泥石灰膏砂浆)打底抹平 | m2 | 2215.86
(1) |  | 10厚DPM5（1:1:6水泥石灰膏砂浆)打底抹平 |  | m2 | 2215.86
(2) |  | 基层处理喷浆甩毛内掺建筑胶 |  | m2 | 2215.86
5 | 011201004027 | 立面砂浆找平层 | 1.部位：烟囱、排烟井、加压井 水泥砂浆墙面QM-5 2.基层类型:多孔砖墙 3.界面剂类型:基层处理喷浆甩毛内掺建筑胶 4.找平层砂浆厚度、配合比:15厚1:3水泥砂浆找平 | m2 | 1329.37
(1) |  | 15厚1:3水泥砂浆找平 |  | m2 | 1329.37
(2) |  | 基层处理喷浆甩毛内掺建筑胶 |  | m2 | 1329.37
表5
分部分项工程量清单与计价表
工程名称：土建单项工程_3#上部土建单位工程 | [5 empty] | 第267页 共1055页
序号 | 项目编码 | 项目名称 | 项目特征描述 | 计量 单位 | 工程量 | 金 额（元）
[6 empty] | 综合单价 | 合价
6 | 011207001065 | 墙面装饰板 | 1.部位：消防水泵房、生活水泵房、空调机房、人防内风机房、制冷机房 穿孔吸音复合板墙面（有防水)QM-8 2.面层材料品种、规格、颜色:穿孔吸音复合板600X600X15，,板背面点状抹粉刷石膏(至少五个点)粘贴于墙面,板边接缝处平面压T型塑料压条,板角对角处用尼龙压盘膨胀螺栓固定 注:消防水泵房、生活水泵房内墙面1.8米以下做法详QM-2 | m2 | 409.91
(1) |  | 穿孔吸音复合板吸声墙面 |  | m2 | 409.91
7 | 011201004028 | 立面砂浆找平层 | 部位：WS-1、WS-2、WS-3、女儿墙内侧、百叶内侧等 1.基层类型:外墙 2.界面剂类型:基层处理喷浆甩毛内掺建筑胶 3.找平层砂浆厚度、配合比:20厚1:2.5水泥防水砂浆兼找平 | m2 | 5677.37
(1) |  | 20厚1:2.5水泥防水砂浆兼找平 |  | m2 | 5677.37
(2) |  | 基层处理喷浆甩毛内掺建筑胶 |  | m2 | 5677.37
8 | 011204001003 | 石材墙面 | 部位：WS-3 1.墙体类型:外墙 2.安装方式:石材背面涂5厚胶粘剂，6厚DPM20砂浆（1:2.5水泥砂浆）结合层，表面扫毛或划出纹道 3.面层材料品种、规格、颜色:8~12厚薄型石材(500x500) 4.缝宽、嵌缝材料种类:GTC砂浆勾缝 | m2 | 73.21
(1) |  | 外墙粘贴石材 (石材背面涂5厚胶粘剂，6厚DPM20砂浆（1:2.5水泥砂浆）结合层，表面扫毛或划出纹道) |  | m2 | 73.21
9 | 011207001066 | 墙面装饰板 | 1.墙体与窗户封堵做法详建施21-2/3 2.1.5mm厚镀锌钢板封面，内填防火岩棉 | m2 | 71.46
(1) |  | 镀锌铁皮墙面 |  | m2 | 71.46
(2) |  | 隔音墙内填吸音棉墙 |  | m2 | 53
小 计
九 | 天棚工程
| 1 | N. 天棚工程 |  |  | 0
表5
分部分项工程量清单与计价表
工程名称：土建单项工程_3#上部土建单位工程 | [5 empty] | 第268页 共1055页
序号 | 项目编码 | 项目名称 | 项目特征描述 | 计量 单位 | 工程量 | 金 额（元）
[6 empty] | 综合单价 | 合价
1 | 011302001045 | 天棚吊顶 | 部位：消防水泵房、生活水泵房、柴油发电机房、人防内风机房 穿孔吸音复合板顶棚DP-5 1.清理基层,去除灰尘和油污,弹线定位，放水平线及垂直线 2.面层材料品种、规格、颜色:穿孔吸音复合板600X600X15，,板背面点状抹粉刷石膏(至少五个点)粘贴于楼板面,板边接缝处平面压T型塑料压条,板角对角处用尼龙压盘膨胀螺栓固定,板中间另加一个固定压盘及膨胀栓 | m2 | 356.99
(1) |  | 穿孔吸音复合板顶棚 |  | m2 | 356.99
小 计
十 | 油漆、涂料、裱糊工程
| 1 | P. 油漆、涂料、裱糊工程 |  |  | 0
1 | 011406001081 | 抹灰面油漆涂料 | 1.部位：楼梯间、无电梯的楼梯前室;柴发控制室、储油间;地下车库等 白色无机涂料内墙面QM-4 2.基层类型:水泥砂浆 3.腻子种类、遍数:腻子分两遍刮平 4.油漆涂料品种、遍数（或厚度）:白色防霉无机内墙涂料一底两涂 | m2 | 2837.86
(1) |  | 白色防霉无机内墙涂料一底两涂,面层腻子分两遍刮平 |  | m2 | 2837.86
2 | 011406001082 | 抹灰面油漆涂料 | 1.部位:WS-1 2.基层类型:水泥砂浆 3.腻子种类、遍数:满刮外墙腻子磨平 4.油漆涂料品种、遍数（或厚度）:真石漆 | m2 | 3159.59
(1) |  | 真石漆 (墙面) |  | m2 | 3159.59
3 | 011406001083 | 抹灰面油漆涂料 | 1.部位:WS-2 2.基层类型:水泥砂浆 3.腻子种类、遍数:满刮外墙腻子磨平 4.油漆涂料品种、遍数（或厚度）:花岗岩水性仿石涂料 | m2 | 1711.57
(1) |  | 花岗岩水性仿石涂料 (墙面) |  | m2 | 1711.57
4 | 011406001084 | 抹灰面油漆涂料 | 1.部位:女儿墙内侧 2.基层类型:水泥砂浆 3.腻子种类、遍数:满刮外墙腻子磨平 4.油漆涂料品种、遍数（或厚度）:高级弹性外墙涂料 | m2 | 692.91
表5
分部分项工程量清单与计价表
工程名称：土建单项工程_3#上部土建单位工程 | [5 empty] | 第269页 共1055页
序号 | 项目编码 | 项目名称 | 项目特征描述 | 计量 单位 | 工程量 | 金 额（元）
[6 empty] | 综合单价 | 合价
(1) |  | 外墙丙烯酸酯涂料 (墙面 二遍) |  | m2 | 692.91
5 | 011406001085 | 抹灰面油漆涂料 | 1.部位:百叶内侧 2.基层类型:水泥砂浆 3.腻子种类、遍数:满刮外墙腻子磨平 4.油漆涂料品种、遍数（或厚度）:高级弹性外墙涂料 | m2 | 40.09
(1) |  | 外墙丙烯酸酯涂料 (墙面 二遍) |  | m2 | 40.09
6 | 011406001086 | 抹灰面油漆涂料 | 1.部位:无保温不上人屋面WM-3 2.基层类型:水泥砂浆 3.腻子种类、遍数:满刮外墙腻子磨平 4.油漆涂料品种、遍数（或厚度）:高级弹性外墙涂料 | m2 | 229.91
(1) |  | 外墙丙烯酸酯涂料 (墙面 二遍) |  | m2 | 229.91
7 | 011406001087 | 抹灰面油漆涂料 | 1.部位:外露雨水管、冷凝水管、排水管 2.油漆涂料品种、遍数（或厚度）:高级弹性外墙涂料 | m2 | 4.9
(1) |  | 外墙丙烯酸酯涂料 (墙面 二遍) |  | m2 | 4.9
8 | 011406001088 | 抹灰面油漆涂料 | 部位：无机防霉涂料顶棚DP-4 地下汽车库、非机动车库、汽车坡道(室内)、楼梯间、无电梯的楼梯前室、楼梯前室、走道、常有人员通行的密闭通道 、阳台(有用水)、封闭阳台( 有用水) 2.基层类型:水泥砂浆 3.腻子种类、遍数:满刮耐水腻子分两遍找平 4.油漆涂料品种、遍数（或厚度）:无机防霉涂料 | m2 | 1115.14
(1) |  | 无机防霉涂料,满刮耐水腻子分两遍找平 |  | m2 | 1115.14
小 计
十一 | 其他装饰工程
| 1 | Q. 其他装饰工程 |  |  | 0
1 | 010807005004 | 金属格栅窗 | 部位：变配电室、开闭所、消控室、柴油发电机房、电缆沟及电梯机房等电气房间 1.可开启窗均内设10x10x3不锈钢制防护网 | m2 | 1.54
(1) |  | 可开启窗均内设10x10x3不锈钢制防护网 |  | m2 | 1.54
2 | 011210006004 | 其他隔断 | 部位：变配电室、开闭所、消控室、柴油发电机房、电缆沟及电梯机房等电气房间 1.开启门口需要做安装挡鼠板,高度为300 | m2 | 0.9
表5
分部分项工程量清单与计价表
工程名称：土建单项工程_3#上部土建单位工程 | [5 empty] | 第270页 共1055页
序号 | 项目编码 | 项目名称 | 项目特征描述 | 计量 单位 | 工程量 | 金 额（元）
[6 empty] | 综合单价 | 合价
(1) |  | 开启门口需要做安装挡鼠板,高度为300 |  | m2 | 0.9
3 | 01150300B003 | 水簸箕 | 1.预制混凝土水簸箕(12J201-/H6) | 个 | 3
(1) |  | 预制混凝土水簸箕(12J201-/H6) |  | 个 | 3
4 | 011503001014 | 金属扶手、栏杆、栏板 | 1.楼梯栏杆详图集22J403-1，B3/2-8 H=900mm | m | 177.37
(1) |  | 不锈钢栏杆 (不锈钢扶手) |  | m | 177.37
5 | 011503001015 | 金属扶手、栏杆、栏板 | 1.楼梯栏杆详图集22J403-1，B3/2-8 H=1100mm | m | 4.86
(1) |  | 不锈钢栏杆 (不锈钢扶手) |  | m | 4.86
6 | 011503001016 | 金属扶手、栏杆、栏板 | 1.护窗栏杆详图集22J403-1，HC7/4-24 H=400mm | m | 43.26
(1) |  | 护窗 (不锈钢栏杆 不锈钢扶手) |  | m | 43.26
7 | 010516002015 | 预埋铁件 | 1.预埋铁件安装 | t | 0.728
(1) |  | 预埋铁件安装 |  | t | 0.728
8 | 011103001003 | 橡胶板楼地面 | 部位：楼梯滑动支座构造 1.粘结层厚度、材料种类:胶粘接剂 2.面层材料品种、规格、颜色:5厚聚四氟乙烯板 3.压线条种类:缝50宽,填充聚苯板 | m2 | 14.71
(1) |  | 5厚聚四氟乙烯板，用胶粘于砼面上 |  | m2 | 14.71
(2) |  | 缝50宽,填充聚苯板 |  | m | 52.55
小 计
合 计
表5
分部分项工程量清单与计价表
工程名称：土建单项工程_4#土建单位工程 | [5 empty] | 第271页 共1055页
序号 | 项目编码 | 项目名称 | 项目特征描述 | 计量 单位 | 工程量 | 金 额（元）
[6 empty] | 综合单价 | 合价
一 | 土石方工程
1 | 010101001004 | 平整场地 | 1.土壤类别:详地质勘查报告，综合各种土质 2.弃土运距:场内平衡 3.取土运距:场内平衡 | m2 | 1855.15
(1) |  | 平整场地 (挖掘机) |  | m2 | 1855.15
2 | 010101004007 | 挖基坑土方 | 1.土壤类别:详地勘资料 2.挖土深度:2m以内 | m3 | 242.97
(1) |  | 人工挖基坑土方 (三类土 坑深 2m以内） |  | m3 | 12.149
(2) |  | 挖掘机挖槽坑土方 (不装车 三类土) |  | m3 | 230.822
3 | 010103001010 | 回填方 | 1.密实度要求:满足设计和规范要求 2.填方材料品种:满足设计和规范要求 3.填方粒径要求:满足设计和规范要求 4.填方来源、运距:场内平衡 | m3 | 2630.36
(1) |  | 填土机械夯实 (槽坑) |  | m3 | 2630.36
小 计
二 | 砌筑工程
| 1 | D. 砌筑工程 |  |  | 0
1 | 010401004012 | 多孔砖墙 | 1.砌块品种、规格、强度等级:煤矸石烧结多孔砖Mu10 2.墙体类型:90厚 3.砂浆强度等级: M5.0预拌砂浆砌筑 | m3 | 161.68
(1) |  | 多孔砖墙 (90mm厚) |  | m3 | 161.68
2 | 010401004013 | 多孔砖墙 | 1.砌块品种、规格、强度等级:煤矸石烧结多孔砖Mu10 2.墙体类型:190厚 3.砂浆强度等级: M5.0预拌砂浆砌筑 | m3 | 1499.04
(1) |  | 多孔砖墙 (190mm厚) |  | m3 | 1499.04
3 | 010401004014 | 多孔砖墙 | 圆弧形 1.砌块品种、规格、强度等级:煤矸石烧结多孔砖Mu10 2.墙体类型:190厚 3.砂浆强度等级: M5.0预拌砂浆砌筑 | m3 | 17.33
(1) |  | 多孔砖墙 (190mm厚) |  | m3 | 17.33
4 | 010401012004 | 零星砌砖 | 1.零星砌砖名称、部位:台阶、节点大样 2.砖品种、规格、强度等级:粉煤灰烧结多孔砖 3.砂浆强度等级: M5.0预拌砂浆砌筑 | m3 | 36.46
(1) |  | 零星砖砌体 |  | m3 | 36.46
5 | 010405001005 | 砌筑超高增加费 | 1.超高高度:每增0.5m砌筑超高增加费 | m3 | 87.84
表5
分部分项工程量清单与计价表
工程名称：土建单项工程_4#土建单位工程 | [5 empty] | 第272页 共1055页
序号 | 项目编码 | 项目名称 | 项目特征描述 | 计量 单位 | 工程量 | 金 额（元）
[6 empty] | 综合单价 | 合价
(1) |  | 每增0.5m砌筑超高增加费 |  | m3 | 87.84
小 计
三 | 混凝土及钢筋混凝土工程
| 1 | E. 混凝土及钢筋混凝土工程 |  |  | 0
1 | 010501001004 | 垫层 | 1.混凝土种类:泵送商品混凝土 2.混凝土强度等级:C20 | m3 | 244.2
(1) |  | C20泵送混凝土 (垫层) |  | m3 | 244.2
2 | 010501004005 | 满堂基础 | 1.混凝土种类:泵送抗渗商品混凝土 2.混凝土强度等级:C35P8 | m3 | 378.88
(1) |  | [C35预拌泵送抗渗混凝土] (有梁式满堂基础) |  | m3 | 378.88
3 | 010501005003 | 桩承台基础 | 1.混凝土种类:泵送抗渗商品混凝土 2.混凝土强度等级:C35P8 | m3 | 267.77
(1) |  | [C35预拌泵送抗渗混凝土] (独立基础) |  | m3 | 267.77
4 | 010502003013 | 异形柱 | 1.混凝土种类:泵送商品混凝土 2.混凝土强度等级:C50 | m3 | 9.75
(1) |  | [C50预拌泵送普通混凝土] (独立异形柱) |  | m3 | 9.75
(2) |  | 混凝土泵送费 (檐高50m以内) |  | m3 | 9.75
5 | 010502003014 | 异形柱 | 1.混凝土种类:泵送商品混凝土 2.混凝土强度等级:C50P8 | m3 | 0.91
(1) |  | [C50预拌泵送普通混凝土] (独立异形柱) |  | m3 | 0.91
(2) |  | 混凝土泵送费 (檐高50m以内) |  | m3 | 0.91
6 | 010502003015 | 异形柱 | 1.混凝土种类:泵送商品混凝土 2.混凝土强度等级:C45 | m3 | 6.55
(1) |  | [C45预拌泵送普通混凝土] (独立异形柱) |  | m3 | 6.55
(2) |  | 混凝土泵送费 (檐高50m以内) |  | m3 | 6.55
7 | 010502003016 | 异形柱 | 1.混凝土种类:泵送商品混凝土 2.混凝土强度等级:C40 | m3 | 6.08
(1) |  | [C40预拌泵送普通混凝土] (独立异形柱) |  | m3 | 6.08
(2) |  | 混凝土泵送费 (檐高50m以内) |  | m3 | 6.08
8 | 010502003017 | 异形柱 | 1.混凝土种类:泵送商品混凝土 2.混凝土强度等级:C35 | m3 | 17.68
(1) |  | [C35预拌泵送普通混凝土] (独立异形柱) |  | m3 | 17.68
(2) |  | 混凝土泵送费 (檐高50m以内) |  | m3 | 17.68
表5
分部分项工程量清单与计价表
工程名称：土建单项工程_4#土建单位工程 | [5 empty] | 第273页 共1055页
序号 | 项目编码 | 项目名称 | 项目特征描述 | 计量 单位 | 工程量 | 金 额（元）
[6 empty] | 综合单价 | 合价
9 | 010502001015 | 矩形柱 | 1.混凝土种类:泵送商品混凝土 2.混凝土强度等级:C50 | m3 | 166.91
(1) |  | [C50预拌泵送普通混凝土] (独立矩形柱) |  | m3 | 166.91
(2) |  | 混凝土泵送费 (檐高50m以内) |  | m3 | 166.91
10 | 010502001016 | 矩形柱 | 1.混凝土种类:泵送商品混凝土 2.混凝土强度等级:C50P8 | m3 | 36.25
(1) |  | [C50预拌泵送普通混凝土] (独立矩形柱) |  | m3 | 36.25
(2) |  | 混凝土泵送费 (檐高50m以内) |  | m3 | 36.25
11 | 010502001017 | 矩形柱 | 1.混凝土种类:泵送商品混凝土 2.混凝土强度等级:C45 | m3 | 87.08
(1) |  | [C45预拌泵送普通混凝土] (独立矩形柱) |  | m3 | 87.08
(2) |  | 混凝土泵送费 (檐高50m以内) |  | m3 | 87.08
12 | 010502001018 | 矩形柱 | 1.混凝土种类:泵送商品混凝土 2.混凝土强度等级:C40 | m3 | 76.88
(1) |  | [C40预拌泵送普通混凝土] (独立矩形柱) |  | m3 | 76.88
(2) |  | 混凝土泵送费 (檐高50m以内) |  | m3 | 76.88
13 | 010502001019 | 矩形柱 | 1.混凝土种类:泵送商品混凝土 2.混凝土强度等级:C35 | m3 | 178.66
(1) |  | [C35预拌泵送普通混凝土] (独立矩形柱) |  | m3 | 178.66
(2) |  | 混凝土泵送费 (檐高50m以内) |  | m3 | 178.66
14 | 010504001011 | 直形墙 | 1.混凝土种类:泵送抗渗商品混凝土 2.混凝土强度等级:C35P8 | m3 | 8.38
(1) |  | [C35预拌泵送抗渗混凝土] (直形墙 100mm以外) |  | m3 | 8.38
(2) |  | 混凝土泵送费 (檐高50m以内) |  | m3 | 8.38
15 | 010504001012 | 直形墙 | 1.混凝土种类:非泵送商品混凝土 2.混凝土强度等级:C25 | m3 | 151.5
(1) |  | [C25预拌非泵送普通混凝土] (直形墙 100mm以外) |  | m3 | 151.5
(2) |  | 非泵送调整费 |  | m3 | 151.5
16 | 010504001013 | 直形墙 | 弧形墙 1.混凝土种类:非泵送商品混凝土 2.混凝土强度等级:C25 | m3 | 1.36
(1) |  | [C25预拌非泵送普通混凝土] (弧形墙) |  | m3 | 1.36
表5
分部分项工程量清单与计价表
工程名称：土建单项工程_4#土建单位工程 | [5 empty] | 第274页 共1055页
序号 | 项目编码 | 项目名称 | 项目特征描述 | 计量 单位 | 工程量 | 金 额（元）
[6 empty] | 综合单价 | 合价
(2) |  | 非泵送调整费 |  | m3 | 1.36
17 | 010505001019 | 有梁板 | 1.混凝土种类:泵送商品混凝土 2.混凝土强度等级:C35 | m3 | 1569.82
(1) |  | [C35预拌泵送普通混凝土] (有梁板) |  | m3 | 1569.82
(2) |  | 混凝土泵送费 (檐高50m以内) |  | m3 | 1569.82
18 | 010505001020 | 有梁板 | 1.混凝土种类:泵送抗渗商品混凝土 2.混凝土强度等级:C35P8 | m3 | 588.64
(1) |  | [C35预拌泵送抗渗混凝土] (有梁板) |  | m3 | 588.64
(2) |  | 混凝土泵送费 (檐高50m以内) |  | m3 | 588.64
19 | 010503002007 | 矩形梁 | 1.混凝土种类:泵送商品混凝土 2.混凝土强度等级:C35 | m3 | 8.85
(1) |  | [C35预拌泵送普通混凝土] (梁) |  | m3 | 8.85
(2) |  | 混凝土泵送费 (檐高50m以内) |  | m3 | 8.85
20 | 010503002008 | 矩形梁 | 1.混凝土种类:泵送抗渗商品混凝土 2.混凝土强度等级:C35P8 | m3 | 0.7
(1) |  | [C35预拌泵送抗渗混凝土] (梁) |  | m3 | 0.7
(2) |  | 混凝土泵送费 (檐高50m以内) |  | m3 | 0.7
21 | 010505001021 | 有梁板 | 1.混凝土种类:泵送商品混凝土 2.混凝土强度等级:C40 3.墙柱混凝土强度等级高于梁板时，节点区混凝土强度等级同墙柱 | m3 | 40.19
(1) |  | [C40预拌泵送普通混凝土] (有梁板) |  | m3 | 40.19
(2) |  | 混凝土泵送费 (檐高50m以内) |  | m3 | 40.19
22 | 010505001022 | 有梁板 | 1.混凝土种类:泵送商品混凝土 2.混凝土强度等级:C45 3.墙柱混凝土强度等级高于梁板时，节点区混凝土强度等级同墙柱 | m3 | 44.3
(1) |  | [C45预拌泵送普通混凝土] (有梁板) |  | m3 | 44.3
(2) |  | 混凝土泵送费 (檐高50m以内) |  | m3 | 44.3
23 | 010505001023 | 有梁板 | 1.混凝土种类:泵送商品混凝土 2.混凝土强度等级:C50 3.墙柱混凝土强度等级高于梁板时，节点区混凝土强度等级同墙柱 | m3 | 71.42
(1) |  | [C50预拌泵送普通混凝土] (有梁板) |  | m3 | 71.42
表5
分部分项工程量清单与计价表
工程名称：土建单项工程_4#土建单位工程 | [5 empty] | 第275页 共1055页
序号 | 项目编码 | 项目名称 | 项目特征描述 | 计量 单位 | 工程量 | 金 额（元）
[6 empty] | 综合单价 | 合价
(2) |  | 混凝土泵送费 (檐高50m以内) |  | m3 | 71.42
24 | 010502002005 | 构造柱 | 1.混凝土种类:非泵送商品混凝土 2.混凝土强度等级:C25 | m3 | 246.9
(1) |  | [C25预拌非泵送普通混凝土] (构造柱) |  | m3 | 246.9
25 | 010503004015 | 圈梁 | 1.混凝土种类:非泵送商品混凝土 2.混凝土强度等级:C25 | m3 | 182.89
(1) |  | [C25预拌非泵送普通混凝土] (圈梁) |  | m3 | 182.89
26 | 010503004016 | 圈梁 | 防火门内侧门槛 1.混凝土种类:非泵送C20细石混凝土 2.混凝土强度等级:C20 | m3 | 1.73
(1) |  | [C20预拌非泵送细石混凝土] (圈梁) |  | m3 | 1.73
27 | 010503005005 | 过梁 | 1.混凝土种类:非泵送商品混凝土 2.混凝土强度等级:C25 | m3 | 22.3
(1) |  | [C25预拌非泵送普通混凝土] (过梁) |  | m3 | 22.3
28 | 010507005004 | 压顶 | 1.混凝土种类:非泵送商品混凝土 2.混凝土强度等级:C25 | m3 | 24.71
(1) |  | [C25预拌非泵送普通混凝土] (扶手、压顶) |  | m3 | 24.71
29 | 010505003004 | 平板 | 1.混凝土种类:非泵送商品混凝土 2.混凝土强度等级:C25 | m3 | 9.08
(1) |  | [C25预拌非泵送普通混凝土] (平板) |  | m3 | 9.08
(2) |  | 非泵送调整费 |  | m3 | 9.08
30 | 010505008004 | 雨篷、悬挑板、阳台板 | 1.混凝土种类:非泵送商品混凝土 2.混凝土强度等级:C25 | m3 | 0.61
(1) |  | [C25预拌非泵送普通混凝土] (雨篷板) |  | m3 | 0.61
(2) |  | 非泵送调整费 |  | m3 | 0.61
31 | 010505007002 | 天沟(檐沟)、挑檐板 | 1.混凝土种类:非泵送商品混凝土 2.混凝土强度等级:C25 | m3 | 30.9
(1) |  | [C25预拌非泵送普通混凝土] (天沟、挑檐板) |  | m3 | 30.9
(2) |  | 非泵送调整费 |  | m3 | 30.9
32 | 010508001010 | 后浇带 | 部分：基础 1.混凝土种类:非泵送抗渗商品混凝土 2.混凝土强度等级:C40P8 | m3 | 5.78
表5
分部分项工程量清单与计价表
工程名称：土建单项工程_4#土建单位工程 | [5 empty] | 第276页 共1055页
序号 | 项目编码 | 项目名称 | 项目特征描述 | 计量 单位 | 工程量 | 金 额（元）
[6 empty] | 综合单价 | 合价
(1) |  | [C40预拌非泵送抗渗混凝土] (后浇带 基础) |  | m3 | 5.78
33 | 010508001011 | 后浇带 | 部分：有梁板 1.混凝土种类:非泵送商品混凝土 2.混凝土强度等级:C40 | m3 | 31.88
(1) |  | [C40预拌非泵送普通混凝土] (后浇带 梁、板) |  | m3 | 31.88
34 | 010501006005 | 设备基础 | 1.混凝土种类:泵送商品混凝土 2.混凝土强度等级:C25 | m3 | 11.17
(1) |  | [C25预拌泵送普通混凝土] (设备基础) |  | m3 | 11.17
35 | 010507001004 | 散水 | 详见图集12J003-A2-6B 1.垫层材料种类、厚度:150厚粒径10~40卵石灌M2.5混合砂浆 2.面层厚度:详景观 3.混凝土种类:60厚C20细石混凝土，随打随磨，撤1:1水泥砂浆压实赶光 4.混凝土强度等级:C20 5.变形缝填塞材料种类:密封膏嵌缝、聚乙烯泡沫塑料 | m2 | 178.99
(1) |  | [C20预拌泵送细石混凝土] (散水、坡道) |  | m2 | 178.99
(2) |  | 150厚粒径10~40卵石灌M2.5混合砂浆 |  | m3 | 26.849
(3) |  | 素土夯实，向外坡3％~5％ |  | m2 | 178.99
36 | 010506001032 | 直形楼梯 | 1.混凝土种类:泵送商品混凝土 2.混凝土强度等级:C35 3.楼梯类型（板式、梁式）:板式单跑 4.梯板厚度（不含梯阶）:120mm | m2 | 10.91
(1) |  | [C35预拌泵送普通混凝土] (整体楼梯 直形) 底板厚120mm |  | m2 | 10.91
(2) |  | 混凝土泵送费 (檐高50m以内) |  | m3 | 1.309
37 | 010506001033 | 直形楼梯 | 1.混凝土种类:泵送商品混凝土 2.混凝土强度等级:C35 3.楼梯类型（板式、梁式）:板式双跑 4.梯板厚度（不含梯阶）:120mm | m2 | 446.6
(1) |  | [C35预拌泵送普通混凝土] (整体楼梯 直形) 底板厚120mm |  | m2 | 446.6
(2) |  | 混凝土泵送费 (檐高50m以内) |  | m3 | 53.592
表5
分部分项工程量清单与计价表
工程名称：土建单项工程_4#土建单位工程 | [5 empty] | 第277页 共1055页
序号 | 项目编码 | 项目名称 | 项目特征描述 | 计量 单位 | 工程量 | 金 额（元）
[6 empty] | 综合单价 | 合价
38 | 010506001034 | 直形楼梯 | 1.混凝土种类:泵送商品混凝土 2.混凝土强度等级:C35 3.楼梯类型（板式、梁式）:板式三跑 4.梯板厚度（不含梯阶）:120mm | m2 | 31.35
(1) |  | [C35预拌泵送普通混凝土] (整体楼梯 直形) 底板厚120mm |  | m2 | 31.35
(2) |  | 混凝土泵送费 (檐高50m以内) |  | m3 | 3.762
39 | 010404001009 | 垫层 | 部位：2F造型檐沟 1.垫层材料种类、配合比、厚度:LC7.5轻集料混凝土垫层 | m3 | 38.75
(1) |  | LC7.5轻骨料混凝土垫层 |  | m3 | 38.75
40 | 010507004002 | 台阶 | 部位：室外台阶 详图集12J003-11A/B3 1.垫层材料种类、厚度:300厚粒径10~40卵石灌M2.5混合砂浆 2.面层厚度:详景观 3.混凝土种类:60厚C20细石混凝土，随打随磨，撤1:1水泥砂浆压实赶光 | m3 | 0.88
(1) |  | C20泵送混凝土 (台阶) |  | m3 | 0.88
(2) |  | 300厚粒径10~40卵石灌M2.5混合砂浆 |  | m3 | 4.38
(3) |  | 素土夯实 |  | m2 | 14.6
41 | 010515001044 | 现浇构件钢筋 | 1.钢筋种类、规格:圆钢φ10以内 | t | 18.083
(1) |  | 现浇构件圆钢筋HPB300以内 (直径≤10mm) |  | t | 18.083
42 | 010515001045 | 现浇构件钢筋 | 1.钢筋种类、规格:HRB400E Φ10以内 | t | 266.763
(1) |  | 现浇构件带肋钢筋HRB400以内 (直径≤10mm) |  | t | 266.763
43 | 010515001046 | 现浇构件钢筋 | 1.钢筋种类、规格:HRB400E Φ12 | t | 70.54
(1) |  | 现浇构件带肋钢筋HRB400以内 (直径12mm) |  | t | 70.54
44 | 010515001047 | 现浇构件钢筋 | 1.钢筋种类、规格:HRB400E Φ14 | t | 8.66
(1) |  | 现浇构件带肋钢筋HRB400以内 (直径14mm) |  | t | 8.66
45 | 010515001048 | 现浇构件钢筋 | 1.钢筋种类、规格:HRB400E Φ16 | t | 28.456
表5
分部分项工程量清单与计价表
工程名称：土建单项工程_4#土建单位工程 | [5 empty] | 第278页 共1055页
序号 | 项目编码 | 项目名称 | 项目特征描述 | 计量 单位 | 工程量 | 金 额（元）
[6 empty] | 综合单价 | 合价
(1) |  | 现浇构件带肋钢筋HRB400以内 (直径16mm) |  | t | 28.456
46 | 010515001049 | 现浇构件钢筋 | 1.钢筋种类、规格:HRB400E Φ18 | t | 39.056
(1) |  | 现浇构件带肋钢筋HRB400以内 (直径18mm) |  | t | 39.056
47 | 010515001050 | 现浇构件钢筋 | 1.钢筋种类、规格:HRB400E Φ20 | t | 99.955
(1) |  | 现浇构件带肋钢筋HRB400以内 (直径20mm) |  | t | 99.955
48 | 010515001051 | 现浇构件钢筋 | 1.钢筋种类、规格:HRB400E Φ22 | t | 40.389
(1) |  | 现浇构件带肋钢筋HRB400以内 (直径22mm) |  | t | 40.389
49 | 010515001052 | 现浇构件钢筋 | 1.钢筋种类、规格:HRB400E Φ25 | t | 40.887
(1) |  | 现浇构件带肋钢筋HRB400以内 (直径25mm) |  | t | 40.887
50 | 010516006009 | 电渣压力焊接 | 1.规格:φ≤18 | 个 | 3108
(1) |  | 电渣压力焊接φ≤18 |  | 个 | 3108
51 | 010516006010 | 电渣压力焊接 | 1.规格:φ≤32 | 个 | 1489
(1) |  | 电渣压力焊接φ≤32 |  | 个 | 1489
52 | 010516003020 | 机械连接 | 1.连接方式:直螺纹连接 2.规格:φ22 | 个 | 973
(1) |  | 钢筋直螺纹连接 (φ22) |  | 个 | 973
53 | 010516003021 | 机械连接 | 1.连接方式:直螺纹连接 2.规格:φ25 | 个 | 334
(1) |  | 钢筋直螺纹连接 (φ25) |  | 个 | 334
54 | 010516003022 | 机械连接 | 1.连接方式:对焊 2.规格:φ18 | 个 | 195
(1) |  | 螺纹钢筋焊接 (φ20以内) |  | 个 | 195
55 | 010516003023 | 机械连接 | 1.连接方式:对焊 2.规格:φ20 | 个 | 1520
(1) |  | 螺纹钢筋焊接 (φ20以内) |  | 个 | 1520
小 计
四 | 金属结构工程
| 1 | F. 金属结构工程 |  |  | 0
表5
分部分项工程量清单与计价表
工程名称：土建单项工程_4#土建单位工程 | [5 empty] | 第279页 共1055页
序号 | 项目编码 | 项目名称 | 项目特征描述 | 计量 单位 | 工程量 | 金 额（元）
[6 empty] | 综合单价 | 合价
1 | 010607005010 | 砌块墙钢丝网加固 | 部位：不同材料交接处、暗埋管线的孔槽处、楼梯间和人流通道的填充墙、门窗洞口的角部。 1.材料品种、规格:镀锌钢丝,网目规格不应大于12.7mm×12.7mm，,钢丝直径不应小于1.0mm 2.加固方式:详图纸抗裂钢丝网构造做法 | m2 | 14748.05
(1) |  | 挂镀锌钢丝网 |  | m2 | 14748.05
2 | 010607005011 | 砌块墙钢丝网加固 | 部位：外墙找平抹灰时(满挂) 1.材料品种、规格:耐碱玻纤网格布(160g/平方米) 2.加固方式:详图纸 | m2 | 6652.36
(1) |  | 耐碱玻纤网格布(160g/平方米) |  | m2 | 6652.36
3 | 010607006005 | 后浇带金属网 | 部位：当剪力墙、柱混凝土强度等级高于楼层梁板时,应在交界区域采取分隔措施 1.材料品种、规格:钢丝网 2.加固方式:详图纸说明 | m2 | 230.76
(1) |  | 钢丝网 |  | m2 | 230.76
4 | 010606008006 | 钢梯 | 部位：屋面检修爬梯参国标15J401-D3-WT1b-54 | t | 0.27
(1) |  | 钢楼梯安装(爬式) |  | t | 0.27
(2) |  | 金属面除锈 (手工除锈) |  | m2 | 12.107
(3) |  | 金属面 (红丹防锈漆二遍) |  | m2 | 12.107
(4) |  | 金属面 (银粉漆二遍) |  | m2 | 12.107
5 | 010606008007 | 钢梯 | 部位：屋面检修爬梯参国标15J401-D3-WT1b-36 | t | 0.207
(1) |  | 钢楼梯安装(爬式) |  | t | 0.207
(2) |  | 金属面除锈 (手工除锈) |  | m2 | 9.282
(3) |  | 金属面 (红丹防锈漆二遍) |  | m2 | 9.282
(4) |  | 金属面 (银粉漆二遍) |  | m2 | 9.282
小 计
五 | 门窗工程
| 1 | H. 门窗工程 |  |  | 0
1 | 010802003054 | 钢质防火门 | 1.门框、扇材质:FM甲1122，甲级钢质防火门，含门锁，闭门器 | m2 | 4.84
(1) |  | 甲级钢质防火门 |  | m2 | 4.84
2 | 010802003055 | 钢质防火门 | 1.门框、扇材质:FM甲1522，甲级钢质防火门，含门锁，闭门器 2.顺位器 | m2 | 23.1
表5
分部分项工程量清单与计价表
工程名称：土建单项工程_4#土建单位工程 | [5 empty] | 第280页 共1055页
序号 | 项目编码 | 项目名称 | 项目特征描述 | 计量 单位 | 工程量 | 金 额（元）
[6 empty] | 综合单价 | 合价
(1) |  | 甲级钢质防火门 |  | m2 | 23.1
(2) |  | 顺位器 |  | 个 | 7
3 | 010802003056 | 钢质防火门 | 1.门框、扇材质:FM甲1222，甲级钢质防火门，含门锁，闭门器 2.顺位器 | m2 | 60.72
(1) |  | 甲级钢质防火门 |  | m2 | 60.72
(2) |  | 顺位器 |  | 个 | 23
4 | 010802003057 | 钢质防火门 | 1.门框、扇材质:FM乙1222，乙级钢质防火门，含门锁，闭门器 2.顺位器 | m2 | 2.64
(1) |  | 乙级钢质防火门 |  | m2 | 2.64
(2) |  | 顺位器 |  | 个 | 1
5 | 010802003058 | 钢质防火门 | 1.门框、扇材质:FM乙1422，乙级钢质防火门，含门锁，闭门器 2.顺位器 | m2 | 3.08
(1) |  | 乙级钢质防火门 |  | m2 | 3.08
(2) |  | 顺位器 |  | 个 | 1
6 | 010802003059 | 钢质防火门 | 1.门框、扇材质:FM乙1822k，乙级钢质防火门，含门锁，闭门器 2.顺位器 | m2 | 3.96
(1) |  | 乙级钢质防火门 |  | m2 | 3.96
(2) |  | 顺位器 |  | 个 | 1
7 | 010802003060 | 钢质防火门 | 1.门框、扇材质:FM乙16a22，乙级钢质防火门，含门锁，闭门器 2.顺位器 | m2 | 7.26
(1) |  | 乙级钢质防火门 |  | m2 | 7.26
(2) |  | 顺位器 |  | 个 | 2
8 | 010802003061 | 钢质防火门 | 1.门框、扇材质:FM乙16a22z，乙级钢质防火门，含门锁，闭门器 2.顺位器 | m2 | 36.3
(1) |  | 乙级钢质防火门 |  | m2 | 36.3
(2) |  | 顺位器 |  | 个 | 10
9 | 010802003062 | 钢质防火门 | 1.门框、扇材质:FM乙16a22zk，乙级钢质防火门，含门锁，闭门器 2.顺位器 | m2 | 36.3
(1) |  | 乙级钢质防火门 |  | m2 | 36.3
(2) |  | 顺位器 |  | 个 | 10
10 | 010802003063 | 钢质防火门 | 1.门框、扇材质:FM乙16a22k，乙级钢质防火门，含门锁，闭门器 2.顺位器 | m2 | 3.63
表5
分部分项工程量清单与计价表
工程名称：土建单项工程_4#土建单位工程 | [5 empty] | 第281页 共1055页
序号 | 项目编码 | 项目名称 | 项目特征描述 | 计量 单位 | 工程量 | 金 额（元）
[6 empty] | 综合单价 | 合价
(1) |  | 乙级钢质防火门 |  | m2 | 3.63
(2) |  | 顺位器 |  | 个 | 1
11 | 010802003064 | 钢质防火门 | 1.门框、扇材质:FM丙1222，丙级钢质防火门，含门锁，闭门器 2.顺位器 | m2 | 26.4
(1) |  | 丙级钢质防火门 |  | m2 | 26.4
(2) |  | 顺位器 |  | 个 | 10
12 | 010802003065 | 钢质防火门 | 1.门框、扇材质:BFM甲1522，甲级不锈钢防火门，含门锁，闭门器 2.顺位器 | m2 | 13.2
(1) |  | 甲级不锈钢防火门 |  | m2 | 13.2
(2) |  | 顺位器 |  | 个 | 4
13 | 010802003066 | 钢质防火门 | 1.门框、扇材质:BFM乙1122，乙级不锈钢防火门，含门锁，闭门器 2.顺位器 | m2 | 4.84
(1) |  | 乙级不锈钢防火门 |  | m2 | 4.84
(2) |  | 顺位器 |  | 个 | 2
14 | 010802003067 | 钢质防火门 | 1.门框、扇材质:BFM乙16a22，乙级不锈钢防火门，含门锁，闭门器 2.顺位器 | m2 | 3.63
(1) |  | 乙级不锈钢防火门 |  | m2 | 3.63
(2) |  | 顺位器 |  | 个 | 1
15 | 010802003068 | 钢质防火门 | 1.门框、扇材质:BFM乙1822，乙级不锈钢防火门，含门锁，闭门器 2.顺位器 | m2 | 3.96
(1) |  | 乙级不锈钢防火门 |  | m2 | 3.96
(2) |  | 顺位器 |  | 个 | 1
16 | 010802003069 | 钢质防火门 | 1.门框、扇材质:FM乙16a22-p，乙级钢质防火门（带观察窗），含门锁，闭门器 2.顺位器 | m2 | 79.86
(1) |  | 乙级钢质防火门（带观察窗） |  | m2 | 79.86
(2) |  | 顺位器 |  | 个 | 22
17 | 010801002011 | 木质门（带门套） | 2F清洁间 1.门代号及洞口尺寸:M1022 1000*2200 2.材质:带门套成品装饰平开复合木门（含门锁、门碰等五金配件） | 樘 | 1
(1) |  | 带门套成品装饰平开复合木门 (单开) |  | 樘 | 1
表5
分部分项工程量清单与计价表
工程名称：土建单项工程_4#土建单位工程 | [5 empty] | 第282页 共1055页
序号 | 项目编码 | 项目名称 | 项目特征描述 | 计量 单位 | 工程量 | 金 额（元）
[6 empty] | 综合单价 | 合价
18 | 010802001020 | 金属（塑钢）门 | LM1835a 1800*3550 铝合金门联窗（断桥） 1.框、扇材质:隔热断桥铝合金型材表面粉末喷涂，合金牌号6063-T5/6063-T6 2.玻璃品种、厚度:5高透光双银LOW-E+12空气+5透明中空双钢化玻璃/6高透光双银LOW-E+12空气+6透明中空双钢化玻璃 | m2 | 6.39
(1) |  | 铝合金平开门制作（6高透光双银LOW-E+12空气+6透明中空双钢化玻璃） |  | m2 | 4.86
(2) |  | 铝合金平开门安装（6高透光双银LOW-E+12空气+6透明中空双钢化玻璃） |  | m2 | 4.86
(3) |  | 铝合金固定窗制作（5高透光双银LOW-E+12空气+5透明中空双钢化玻璃） |  | m2 | 1.53
(4) |  | 铝合金固定窗安装（5高透光双银LOW-E+12空气+5透明中空双钢化玻璃） |  | m2 | 1.53
(5) |  | 拉手 |  | 副 | 2
(6) |  | 地弹簧 |  | 个 | 2
19 | 010802001021 | 金属（塑钢）门 | MLC2422 2400*2200 铝合金门联窗（断桥） 1.框、扇材质:隔热断桥铝合金型材表面粉末喷涂，合金牌号6063-T5/6063-T6 2.玻璃品种、厚度:5高透光双银LOW-E+12空气+5透明中空双钢化玻璃/6高透光双银LOW-E+12空气+6透明中空双钢化玻璃 | m2 | 5.28
(1) |  | 铝合金平开门制作（5高透光双银LOW-E+12空气+5透明中空双钢化玻璃） |  | m2 | 3.96
(2) |  | 铝合金平开门安装（5高透光双银LOW-E+12空气+5透明中空双钢化玻璃） |  | m2 | 3.96
(3) |  | 铝合金固定窗制作（5高透光双银LOW-E+12空气+5透明中空双钢化玻璃） |  | m2 | 1.32
(4) |  | 铝合金固定窗安装（5高透光双银LOW-E+12空气+5透明中空双钢化玻璃） |  | m2 | 1.32
表5
分部分项工程量清单与计价表
工程名称：土建单项工程_4#土建单位工程 | [5 empty] | 第283页 共1055页
序号 | 项目编码 | 项目名称 | 项目特征描述 | 计量 单位 | 工程量 | 金 额（元）
[6 empty] | 综合单价 | 合价
(5) |  | 拉手 |  | 副 | 2
(6) |  | 地弹簧 |  | 个 | 2
20 | 010802001022 | 金属（塑钢）门 | MLC5835a 5850*3550 铝合金门联窗（断桥） 1.框、扇材质:隔热断桥铝合金型材表面粉末喷涂，合金牌号6063-T5/6063-T6 2.玻璃品种、厚度:5高透光双银LOW-E+12空气+5透明中空双钢化玻璃/6高透光双银LOW-E+12空气+6透明中空双钢化玻璃 3.含插芯 | m2 | 20.77
(1) |  | 铝合金平开门制作（6高透光双银LOW-E+12空气+6透明中空双钢化玻璃） |  | m2 | 10.8
(2) |  | 铝合金平开门安装（6高透光双银LOW-E+12空气+6透明中空双钢化玻璃） |  | m2 | 10.8
(3) |  | 铝合金平开窗制作（5高透光双银LOW-E+12空气+5透明中空双钢化玻璃） |  | m2 | 4.97
(4) |  | 铝合金平开窗安装（5高透光双银LOW-E+12空气+5透明中空双钢化玻璃） |  | m2 | 4.97
(5) |  | 铝合金固定窗制作（6高透光双银LOW-E+12空气+6透明中空双钢化玻璃） |  | m2 | 5
(6) |  | 铝合金固定窗安装（6高透光双银LOW-E+12空气+6透明中空双钢化玻璃） |  | m2 | 5
(7) |  | 拉手 |  | 副 | 4
(8) |  | 地弹簧 |  | 个 | 4
21 | 010802001023 | 金属（塑钢）门 | MLC68a35a 6850*3550 铝合金门联窗（断桥） 1.框、扇材质:隔热断桥铝合金型材表面粉末喷涂，合金牌号6063-T5/6063-T6 2.玻璃品种、厚度:5高透光双银LOW-E+12空气+5透明中空双钢化玻璃 3.含插芯 | m2 | 19.63
(1) |  | 铝合金平开门制作（5高透光双银LOW-E+12空气+5透明中空双钢化玻璃） |  | m2 | 4.32
表5
分部分项工程量清单与计价表
工程名称：土建单项工程_4#土建单位工程 | [5 empty] | 第284页 共1055页
序号 | 项目编码 | 项目名称 | 项目特征描述 | 计量 单位 | 工程量 | 金 额（元）
[6 empty] | 综合单价 | 合价
(2) |  | 铝合金平开门安装（5高透光双银LOW-E+12空气+5透明中空双钢化玻璃） |  | m2 | 4.32
(3) |  | 铝合金平开窗制作（5高透光双银LOW-E+12空气+5透明中空双钢化玻璃） |  | m2 | 3.58
(4) |  | 铝合金平开窗安装（5高透光双银LOW-E+12空气+5透明中空双钢化玻璃） |  | m2 | 3.58
(5) |  | 铝合金固定窗制作（5高透光双银LOW-E+12空气+5透明中空双钢化玻璃） |  | m2 | 11.74
(6) |  | 铝合金固定窗安装（5高透光双银LOW-E+12空气+5透明中空双钢化玻璃） |  | m2 | 11.74
(7) |  | 拉手 |  | 副 | 2
(8) |  | 地弹簧 |  | 个 | 2
22 | 010802001024 | 金属（塑钢）门 | MLC9835a 5850*3550 铝合金门联窗（断桥） 1.框、扇材质:隔热断桥铝合金型材表面粉末喷涂，合金牌号6063-T5/6063-T6 2.玻璃品种、厚度:5高透光双银LOW-E+12空气+5透明中空双钢化玻璃/6高透光双银LOW-E+12空气+6透明中空双钢化玻璃/8高透光双银LOW-E+12空气+8透明中空双钢化玻璃 3.含插芯 | m2 | 34.79
(1) |  | 铝合金平开门制作（6高透光双银LOW-E+12空气+6透明中空双钢化玻璃） |  | m2 | 11.88
(2) |  | 铝合金平开门安装（6高透光双银LOW-E+12空气+6透明中空双钢化玻璃） |  | m2 | 11.88
(3) |  | 铝合金平开窗制作（5高透光双银LOW-E+12空气+5透明中空双钢化玻璃） |  | m2 | 2.72
(4) |  | 铝合金平开窗安装（5高透光双银LOW-E+12空气+5透明中空双钢化玻璃） |  | m2 | 2.72
(5) |  | 铝合金固定窗制作（5高透光双银LOW-E+12空气+5透明中空双钢化玻璃） |  | m2 | 5.61
表5
分部分项工程量清单与计价表
工程名称：土建单项工程_4#土建单位工程 | [5 empty] | 第285页 共1055页
序号 | 项目编码 | 项目名称 | 项目特征描述 | 计量 单位 | 工程量 | 金 额（元）
[6 empty] | 综合单价 | 合价
(6) |  | 铝合金固定窗安装（5高透光双银LOW-E+12空气+5透明中空双钢化玻璃） |  | m2 | 5.61
(7) |  | 铝合金固定窗制作（6高透光双银LOW-E+12空气+6透明中空双钢化玻璃） |  | m2 | 5.94
(8) |  | 铝合金固定窗安装（6高透光双银LOW-E+12空气+6透明中空双钢化玻璃） |  | m2 | 5.94
(9) |  | 铝合金固定窗制作（8高透光双银LOW-E+12空气+8透明中空双钢化玻璃） |  | m2 | 8.64
(10) |  | 铝合金固定窗安装（8高透光双银LOW-E+12空气+8透明中空双钢化玻璃） |  | m2 | 8.64
(11) |  | 拉手 |  | 副 | 6.7
(12) |  | 地弹簧 |  | 个 | 6.7
(13) |  | 2.5mm铝单板收边 |  | m2 | 5.03
(14) |  | 防火隔离带（100×240） |  | m | 3.55
23 | 010802001025 | 金属（塑钢）门 | MLC-1 3737*3550 铝合金门联窗（断桥） 1.框、扇材质:隔热断桥铝合金型材表面粉末喷涂，合金牌号6063-T5/6063-T6 2.玻璃品种、厚度:5高透光双银LOW-E+12空气+5透明中空双钢化玻璃 3.含插芯 | m2 | 11.02
(1) |  | 铝合金平开门制作（5高透光双银LOW-E+12空气+5透明中空双钢化玻璃） |  | m2 | 4.86
(2) |  | 铝合金平开门安装（5高透光双银LOW-E+12空气+5透明中空双钢化玻璃） |  | m2 | 4.86
(3) |  | 铝合金平开窗制作（5高透光双银LOW-E+12空气+5透明中空双钢化玻璃） |  | m2 | 3.81
(4) |  | 铝合金平开窗安装（5高透光双银LOW-E+12空气+5透明中空双钢化玻璃） |  | m2 | 3.81
表5
分部分项工程量清单与计价表
工程名称：土建单项工程_4#土建单位工程 | [5 empty] | 第286页 共1055页
序号 | 项目编码 | 项目名称 | 项目特征描述 | 计量 单位 | 工程量 | 金 额（元）
[6 empty] | 综合单价 | 合价
(5) |  | 铝合金固定窗制作（5高透光双银LOW-E+12空气+5透明中空双钢化玻璃） |  | m2 | 2.36
(6) |  | 铝合金固定窗安装（5高透光双银LOW-E+12空气+5透明中空双钢化玻璃） |  | m2 | 2.36
(7) |  | 拉手 |  | 副 | 2
(8) |  | 地弹簧 |  | 个 | 2
24 | 010802001026 | 金属（塑钢）门 | MLC-2 6186*3550 铝合金门联窗（断桥） 1.框、扇材质:隔热断桥铝合金型材表面粉末喷涂，合金牌号6063-T5/6063-T6 2.玻璃品种、厚度:5高透光双银LOW-E+12空气+5透明中空双钢化玻璃 3.含插芯 | m2 | 17.16
(1) |  | 铝合金平开门制作（5高透光双银LOW-E+12空气+5透明中空双钢化玻璃） |  | m2 | 3.36
(2) |  | 铝合金平开门安装（5高透光双银LOW-E+12空气+5透明中空双钢化玻璃） |  | m2 | 3.36
(3) |  | 铝合金平开窗制作（5高透光双银LOW-E+12空气+5透明中空双钢化玻璃） |  | m2 | 5.25
(4) |  | 铝合金平开窗安装（5高透光双银LOW-E+12空气+5透明中空双钢化玻璃） |  | m2 | 5.25
(5) |  | 铝合金固定窗制作（5高透光双银LOW-E+12空气+5透明中空双钢化玻璃） |  | m2 | 5.08
(6) |  | 铝合金固定窗安装（5高透光双银LOW-E+12空气+5透明中空双钢化玻璃） |  | m2 | 5.08
(7) |  | 铝合金百叶窗制作 |  | m2 | 3.47
(8) |  | 铝合金百叶窗安装 |  | m2 | 3.47
(9) |  | 拉手 |  | 副 | 2
(10) |  | 地弹簧 |  | 个 | 2
表5
分部分项工程量清单与计价表
工程名称：土建单项工程_4#土建单位工程 | [5 empty] | 第287页 共1055页
序号 | 项目编码 | 项目名称 | 项目特征描述 | 计量 单位 | 工程量 | 金 额（元）
[6 empty] | 综合单价 | 合价
25 | 010802001027 | 金属（塑钢）门 | MLC-3 6187*3550 铝合金门联窗（断桥） 1.框、扇材质:隔热断桥铝合金型材表面粉末喷涂，合金牌号6063-T5/6063-T6 2.玻璃品种、厚度:5高透光双银LOW-E+12空气+5透明中空双钢化玻璃 3.含插芯 | m2 | 17.52
(1) |  | 铝合金平开门制作（5高透光双银LOW-E+12空气+5透明中空双钢化玻璃） |  | m2 | 4.35
(2) |  | 铝合金平开门安装（5高透光双银LOW-E+12空气+5透明中空双钢化玻璃） |  | m2 | 4.35
(3) |  | 铝合金固定窗制作（5高透光双银LOW-E+12空气+5透明中空双钢化玻璃） |  | m2 | 9.52
(4) |  | 铝合金固定窗安装（5高透光双银LOW-E+12空气+5透明中空双钢化玻璃） |  | m2 | 9.52
(5) |  | 铝合金百叶窗制作 |  | m2 | 3.68
(6) |  | 铝合金百叶窗安装 |  | m2 | 3.68
(7) |  | 拉手 |  | 副 | 2.042
(8) |  | 地弹簧 |  | 个 | 2.042
26 | 010802001028 | 金属（塑钢）门 | MLC-4 10677*3550 铝合金门联窗（断桥） 1.框、扇材质:隔热断桥铝合金型材表面粉末喷涂，合金牌号6063-T5/6063-T6 2.玻璃品种、厚度:5高透光双银LOW-E+12空气+5透明中空双钢化玻璃/6高透光双银LOW-E+12空气+6透明中空双钢化玻璃/8高透光双银LOW-E+12空气+8透明中空双钢化玻璃 3.含插芯 | m2 | 35.85
(1) |  | 铝合金平开门制作（6高透光双银LOW-E+12空气+6透明中空双钢化玻璃） |  | m2 | 9.99
(2) |  | 铝合金平开门安装（6高透光双银LOW-E+12空气+6透明中空双钢化玻璃） |  | m2 | 9.99
(3) |  | 铝合金平开窗制作（5高透光双银LOW-E+12空气+5透明中空双钢化玻璃） |  | m2 | 4.2
表5
分部分项工程量清单与计价表
工程名称：土建单项工程_4#土建单位工程 | [5 empty] | 第288页 共1055页
序号 | 项目编码 | 项目名称 | 项目特征描述 | 计量 单位 | 工程量 | 金 额（元）
[6 empty] | 综合单价 | 合价
(4) |  | 铝合金平开窗安装（5高透光双银LOW-E+12空气+5透明中空双钢化玻璃） |  | m2 | 4.2
(5) |  | 铝合金固定窗制作（5高透光双银LOW-E+12空气+5透明中空双钢化玻璃） |  | m2 | 11
(6) |  | 铝合金固定窗安装（5高透光双银LOW-E+12空气+5透明中空双钢化玻璃） |  | m2 | 11
(7) |  | 铝合金固定窗制作（6高透光双银LOW-E+12空气+6透明中空双钢化玻璃） |  | m2 | 9.47
(8) |  | 铝合金固定窗安装（6高透光双银LOW-E+12空气+6透明中空双钢化玻璃） |  | m2 | 9.47
(9) |  | 铝合金百叶窗制作 |  | m2 | 1.19
(10) |  | 铝合金百叶窗安装 |  | m2 | 1.19
(11) |  | 拉手 |  | 副 | 4
(12) |  | 地弹簧 |  | 个 | 4
27 | 010807001163 | 金属(塑钢、断桥)窗 | TLM1822 1800*2200 铝合金推拉门（断桥） 1.框、扇材质:隔热断桥铝合金型材表面粉末喷涂，合金牌号6063-T5/6063-T6 2.玻璃品种、厚度:5高透光双银LOW-E+12氩气+5透明中空双钢化玻璃 | m2 | 451.44
(1) |  | 铝合金推拉门制作（5高透光双银LOW-E+12氩气+5透明中空双钢化玻璃） |  | m2 | 451.44
(2) |  | 铝合金推拉门安装（5高透光双银LOW-E+12氩气+5透明中空双钢化玻璃） |  | m2 | 451.44
28 | 010807001164 | 金属(塑钢、断桥)窗 | TLM1824 1800*2400 铝合金推拉门（断桥） 1.框、扇材质:隔热断桥铝合金型材表面粉末喷涂，合金牌号6063-T5/6063-T6 2.玻璃品种、厚度:5高透光双银LOW-E+12氩气+5透明中空双钢化玻璃 | m2 | 246.24
(1) |  | 铝合金推拉门制作（5高透光双银LOW-E+12氩气+5透明中空双钢化玻璃） |  | m2 | 246.24
表5
分部分项工程量清单与计价表
工程名称：土建单项工程_4#土建单位工程 | [5 empty] | 第289页 共1055页
序号 | 项目编码 | 项目名称 | 项目特征描述 | 计量 单位 | 工程量 | 金 额（元）
[6 empty] | 综合单价 | 合价
(2) |  | 铝合金推拉门安装（5高透光双银LOW-E+12氩气+5透明中空双钢化玻璃） |  | m2 | 246.24
29 | 010807001165 | 金属(塑钢、断桥)窗 | TLM2422 2400*2200 铝合金推拉门（断桥） 1.框、扇材质:隔热断桥铝合金型材表面粉末喷涂，合金牌号6063-T5/6063-T6 2.玻璃品种、厚度:6高透光双银LOW-E+12氩气+6透明中空双钢化玻璃 | m2 | 36.96
(1) |  | 铝合金推拉门制作（6高透光双银LOW-E+12氩气+6透明中空双钢化玻璃） |  | m2 | 36.96
(2) |  | 铝合金推拉门安装（6高透光双银LOW-E+12氩气+6透明中空双钢化玻璃） |  | m2 | 36.96
30 | 010807001166 | 金属(塑钢、断桥)窗 | TLM3624 3600*2400 铝合金推拉门（断桥） 1.框、扇材质:隔热断桥铝合金型材表面粉末喷涂，合金牌号6063-T5/6063-T6 2.玻璃品种、厚度:5高透光双银LOW-E+12氩气+5透明中空双钢化玻璃 | m2 | 17.28
(1) |  | 铝合金推拉门制作（5高透光双银LOW-E+12氩气+5透明中空双钢化玻璃） |  | m2 | 17.28
(2) |  | 铝合金推拉门安装（5高透光双银LOW-E+12氩气+5透明中空双钢化玻璃） |  | m2 | 17.28
31 | 010807001167 | 金属(塑钢、断桥)窗 | C21a15a 2150*1550 铝合金平开窗（断桥） 1.框、扇材质:隔热断桥铝合金型材表面粉末喷涂，合金牌号6063-T5/6063-T6 2.玻璃品种、厚度:5高透光双银LOW-E+12空气+5透明中空双钢化玻璃 | m2 | 20
(1) |  | 铝合金平开窗制作（5高透光双银LOW-E+12空气+5透明中空双钢化玻璃） |  | m2 | 20
(2) |  | 铝合金平开窗安装（5高透光双银LOW-E+12空气+5透明中空双钢化玻璃） |  | m2 | 20
表5
分部分项工程量清单与计价表
工程名称：土建单项工程_4#土建单位工程 | [5 empty] | 第290页 共1055页
序号 | 项目编码 | 项目名称 | 项目特征描述 | 计量 单位 | 工程量 | 金 额（元）
[6 empty] | 综合单价 | 合价
32 | 010807001168 | 金属(塑钢、断桥)窗 | C21a20a 2150*2050 铝合金平开窗（断桥） 1.框、扇材质:隔热断桥铝合金型材表面粉末喷涂，合金牌号6063-T5/6063-T6 2.玻璃品种、厚度:5高透光双银LOW-E+12空气+5透明中空双钢化玻璃 3.含插芯 | m2 | 17.63
(1) |  | 铝合金平开窗制作（5高透光双银LOW-E+12空气+5透明中空双钢化玻璃） |  | m2 | 13.33
(2) |  | 铝合金平开窗安装（5高透光双银LOW-E+12空气+5透明中空双钢化玻璃） |  | m2 | 13.33
(3) |  | 铝合金固定窗制作（5高透光双银LOW-E+12空气+5透明中空双钢化玻璃） |  | m2 | 4.3
(4) |  | 铝合金固定窗安装（5高透光双银LOW-E+12空气+5透明中空双钢化玻璃） |  | m2 | 4.3
33 | 010807001169 | 金属(塑钢、断桥)窗 | C25a15a 2550*1550 铝合金平开窗（断桥） 1.框、扇材质:隔热断桥铝合金型材表面粉末喷涂，合金牌号6063-T5/6063-T6 2.玻璃品种、厚度:5高透光双银LOW-E+12氩气+5透明中空双钢化玻璃 | m2 | 23.72
(1) |  | 铝合金平开窗制作（5高透光双银LOW-E+12氩气+5透明中空双钢化玻璃） |  | m2 | 23.72
(2) |  | 铝合金平开窗安装（5高透光双银LOW-E+12氩气+5透明中空双钢化玻璃） |  | m2 | 23.72
34 | 010807001170 | 金属(塑钢、断桥)窗 | C25a20a 2550*2050 铝合金平开窗（断桥） 1.框、扇材质:隔热断桥铝合金型材表面粉末喷涂，合金牌号6063-T5/6063-T6 2.玻璃品种、厚度:5高透光双银LOW-E+12氩气+5透明中空双钢化玻璃 | m2 | 20.91
(1) |  | 铝合金平开窗制作（5高透光双银LOW-E+12氩气+5透明中空双钢化玻璃） |  | m2 | 15.81
表5
分部分项工程量清单与计价表
工程名称：土建单项工程_4#土建单位工程 | [5 empty] | 第291页 共1055页
序号 | 项目编码 | 项目名称 | 项目特征描述 | 计量 单位 | 工程量 | 金 额（元）
[6 empty] | 综合单价 | 合价
(2) |  | 铝合金平开窗安装（5高透光双银LOW-E+12氩气+5透明中空双钢化玻璃） |  | m2 | 15.81
(3) |  | 铝合金固定窗制作（5高透光双银LOW-E+12空气+5透明中空双钢化玻璃） |  | m2 | 5.1
(4) |  | 铝合金固定窗安装（5高透光双银LOW-E+12空气+5透明中空双钢化玻璃） |  | m2 | 5.1
35 | 010807001171 | 金属(塑钢、断桥)窗 | C68a26a 6850*2650 铝合金平开窗（断桥） 1.框、扇材质:隔热断桥铝合金型材表面粉末喷涂，合金牌号6063-T5/6063-T6 2.玻璃品种、厚度:5高透光双银LOW-E+12空气+5透明中空双钢化玻璃 | m2 | 18.15
(1) |  | 铝合金平开窗制作（5高透光双银LOW-E+12空气+5透明中空双钢化玻璃） |  | m2 | 12.86
(2) |  | 铝合金平开窗安装（5高透光双银LOW-E+12空气+5透明中空双钢化玻璃） |  | m2 | 12.86
(3) |  | 铝合金固定窗制作（5高透光双银LOW-E+12空气+5透明中空双钢化玻璃） |  | m2 | 4.11
(4) |  | 铝合金固定窗安装（5高透光双银LOW-E+12空气+5透明中空双钢化玻璃） |  | m2 | 4.11
(5) |  | 铝合金百叶窗制作 |  | m2 | 1.18
(6) |  | 铝合金百叶窗安装 |  | m2 | 1.18
36 | 010807001172 | 金属(塑钢、断桥)窗 | C0712 700*1200 铝合金平开窗（断桥） 1.框、扇材质:隔热断桥铝合金型材表面粉末喷涂，合金牌号6063-T5/6063-T6 2.玻璃品种、厚度:5高透光双银LOW-E+20氩气（内置百叶）+5透明双钢化玻璃 | m2 | 5.04
(1) |  | 铝合金平开窗制作（:5高透光双银LOW-E+20氩气（内置百叶）+5透明双钢化玻璃） |  | m2 | 5.04
(2) |  | 铝合金平开窗安装（:5高透光双银LOW-E+20氩气（内置百叶）+5透明双钢化玻璃） |  | m2 | 5.04
表5
分部分项工程量清单与计价表
工程名称：土建单项工程_4#土建单位工程 | [5 empty] | 第292页 共1055页
序号 | 项目编码 | 项目名称 | 项目特征描述 | 计量 单位 | 工程量 | 金 额（元）
[6 empty] | 综合单价 | 合价
37 | 010807001173 | 金属(塑钢、断桥)窗 | C0717 700*1700 铝合金平开窗（断桥） 1.框、扇材质:隔热断桥铝合金型材表面粉末喷涂，合金牌号6063-T5/6063-T6 2.玻璃品种、厚度:5高透光双银LOW-E+20氩气（内置百叶）+5透明双钢化玻璃 | m2 | 4.76
(1) |  | 铝合金平开窗制作（:5高透光双银LOW-E+20氩气（内置百叶）+5透明双钢化玻璃） |  | m2 | 3.36
(2) |  | 铝合金平开窗安装（:5高透光双银LOW-E+20氩气（内置百叶）+5透明双钢化玻璃） |  | m2 | 3.36
(3) |  | 铝合金固定窗制作（5高透光双银LOW-E+20氩气（内置百叶）+5透明双钢化玻璃） |  | m2 | 1.4
(4) |  | 铝合金固定窗安装（5高透光双银LOW-E+20氩气（内置百叶）+5透明双钢化玻璃） |  | m2 | 1.4
38 | 010807001174 | 金属(塑钢、断桥)窗 | C1126a 1100*2650 铝合金平开窗（断桥） 1.框、扇材质:隔热断桥铝合金型材表面粉末喷涂，合金牌号6063-T5/6063-T6 2.玻璃品种、厚度:5高透光双银LOW-E+12空气+5透明中空双钢化玻璃 | m2 | 2.92
(1) |  | 铝合金平开窗制作（5高透光双银LOW-E+12空气+5透明中空双钢化玻璃） |  | m2 | 2.069
(2) |  | 铝合金平开窗安装（5高透光双银LOW-E+12空气+5透明中空双钢化玻璃） |  | m2 | 2.069
39 | 010807001175 | 金属(塑钢、断桥)窗 | C1315a 1300*1550 铝合金平开窗（断桥） 1.框、扇材质:隔热断桥铝合金型材表面粉末喷涂，合金牌号6063-T5/6063-T6 2.玻璃品种、厚度:5高透光双银LOW-E+12氩气+5透明中空双钢化玻璃 | m2 | 16.12
(1) |  | 铝合金平开窗制作（5高透光双银LOW-E+12氩气+5透明中空双钢化玻璃） |  | m2 | 12.188
表5
分部分项工程量清单与计价表
工程名称：土建单项工程_4#土建单位工程 | [5 empty] | 第293页 共1055页
序号 | 项目编码 | 项目名称 | 项目特征描述 | 计量 单位 | 工程量 | 金 额（元）
[6 empty] | 综合单价 | 合价
(2) |  | 铝合金平开窗安装（5高透光双银LOW-E+12氩气+5透明中空双钢化玻璃） |  | m2 | 12.188
40 | 010807001176 | 金属(塑钢、断桥)窗 | C1315a-1 1300*1550 铝合金平开窗（断桥） 1.框、扇材质:隔热断桥铝合金型材表面粉末喷涂，合金牌号6063-T5/6063-T6 2.玻璃品种、厚度:5高透光双银LOW-E+20氩气（内置百叶）+5透明双钢化玻璃 | m2 | 12.09
(1) |  | 铝合金平开窗制作（:5高透光双银LOW-E+20氩气（内置百叶）+5透明双钢化玻璃） |  | m2 | 12.09
(2) |  | 铝合金平开窗安装（:5高透光双银LOW-E+20氩气（内置百叶）+5透明双钢化玻璃） |  | m2 | 12.09
41 | 010807001177 | 金属(塑钢、断桥)窗 | C1320a 1300*2050 部位：3~5F 做法详图纸设计 铝合金平开窗（断桥） 1.框、扇材质:隔热断桥铝合金型材表面粉末喷涂，合金牌号6063-T5/6063-T6 2.玻璃品种、厚度:5高透光双银LOW-E+12氩气+5透明中空双钢化玻璃 | m2 | 8
(1) |  | 铝合金平开窗制作（5高透光双银LOW-E+12氩气+5透明中空双钢化玻璃） |  | m2 | 6.05
(2) |  | 铝合金平开窗安装（5高透光双银LOW-E+12氩气+5透明中空双钢化玻璃） |  | m2 | 6.05
(3) |  | 铝合金固定窗制作（5高透光双银LOW-E+12空气+5透明中空双钢化玻璃） |  | m2 | 1.95
(4) |  | 铝合金固定窗安装（5高透光双银LOW-E+12空气+5透明中空双钢化玻璃） |  | m2 | 1.95
42 | 010807001178 | 金属(塑钢、断桥)窗 | C1320a 1300*2050 部位：2~5F 做法详图纸设计 铝合金平开窗（断桥） 1.框、扇材质:隔热断桥铝合金型材表面粉末喷涂，合金牌号6063-T5/6063-T6 2.玻璃品种、厚度:5高透光双银LOW-E+20氩气（内置百叶）+5透明双钢化玻璃 | m2 | 10.66
表5
分部分项工程量清单与计价表
工程名称：土建单项工程_4#土建单位工程 | [5 empty] | 第294页 共1055页
序号 | 项目编码 | 项目名称 | 项目特征描述 | 计量 单位 | 工程量 | 金 额（元）
[6 empty] | 综合单价 | 合价
(1) |  | 铝合金平开窗制作（:5高透光双银LOW-E+20氩气（内置百叶）+5透明双钢化玻璃） |  | m2 | 8.06
(2) |  | 铝合金平开窗安装（:5高透光双银LOW-E+20氩气（内置百叶）+5透明双钢化玻璃） |  | m2 | 8.06
(3) |  | 铝合金固定窗制作（5高透光双银LOW-E+20氩气（内置百叶）+5透明双钢化玻璃） |  | m2 | 2.6
(4) |  | 铝合金固定窗安装（5高透光双银LOW-E+20氩气（内置百叶）+5透明双钢化玻璃） |  | m2 | 2.6
43 | 010807001179 | 金属(塑钢、断桥)窗 | C1320a 1300*2050 部位：2F 做法详图纸设计 铝合金平开窗（断桥） 1.框、扇材质:隔热断桥铝合金型材表面粉末喷涂，合金牌号6063-T5/6063-T6 2.玻璃品种、厚度:5高透光双银LOW-E+12空气+5透明中空双钢化玻璃 | m2 | 2.67
(1) |  | 铝合金平开窗制作（5高透光双银LOW-E+12空气+5透明中空双钢化玻璃） |  | m2 | 2.02
(2) |  | 铝合金平开窗安装（5高透光双银LOW-E+12空气+5透明中空双钢化玻璃） |  | m2 | 2.02
(3) |  | 铝合金固定窗制作（5高透光双银LOW-E+12空气+5透明中空双钢化玻璃） |  | m2 | 0.65
(4) |  | 铝合金固定窗安装（5高透光双银LOW-E+12空气+5透明中空双钢化玻璃） |  | m2 | 0.65
44 | 010807001180 | 金属(塑钢、断桥)窗 | C2026a-by 2000*2650 铝合金平开窗（断桥） 1.框、扇材质:隔热断桥铝合金型材表面粉末喷涂，合金牌号6063-T5/6063-T6 2.玻璃品种、厚度:5高透光双银LOW-E+12空气+5透明中空双钢化玻璃 3.含插芯 | m2 | 5.3
(1) |  | 铝合金平开窗制作（5高透光双银LOW-E+12空气+5透明中空双钢化玻璃） |  | m2 | 1.2
表5
分部分项工程量清单与计价表
工程名称：土建单项工程_4#土建单位工程 | [5 empty] | 第295页 共1055页
序号 | 项目编码 | 项目名称 | 项目特征描述 | 计量 单位 | 工程量 | 金 额（元）
[6 empty] | 综合单价 | 合价
(2) |  | 铝合金平开窗安装（5高透光双银LOW-E+12空气+5透明中空双钢化玻璃） |  | m2 | 1.2
(3) |  | 铝合金固定窗制作（5高透光双银LOW-E+12空气+5透明中空双钢化玻璃） |  | m2 | 3
(4) |  | 铝合金固定窗安装（5高透光双银LOW-E+12空气+5透明中空双钢化玻璃） |  | m2 | 3
(5) |  | 铝合金百叶窗制作 |  | m2 | 1.18
(6) |  | 铝合金百叶窗安装 |  | m2 | 1.18
45 | 010807001181 | 金属(塑钢、断桥)窗 | C2115a 2100*1550 铝合金平开窗（断桥） 1.框、扇材质:隔热断桥铝合金型材表面粉末喷涂，合金牌号6063-T5/6063-T6 2.玻璃品种、厚度:5高透光双银LOW-E+20氩气（内置百叶）+5透明双钢化玻璃 | m2 | 19.53
(1) |  | 铝合金平开窗制作（:5高透光双银LOW-E+20氩气（内置百叶）+5透明双钢化玻璃） |  | m2 | 19.53
(2) |  | 铝合金平开窗安装（:5高透光双银LOW-E+20氩气（内置百叶）+5透明双钢化玻璃） |  | m2 | 19.53
46 | 010807001182 | 金属(塑钢、断桥)窗 | C2120a 2100*2050 铝合金平开窗（断桥） 1.框、扇材质:隔热断桥铝合金型材表面粉末喷涂，合金牌号6063-T5/6063-T6 2.玻璃品种、厚度:5高透光双银LOW-E+20氩气（内置百叶）+5透明双钢化玻璃 3.含插芯 | m2 | 17.22
(1) |  | 铝合金平开窗制作（:5高透光双银LOW-E+20氩气（内置百叶）+5透明双钢化玻璃） |  | m2 | 13.02
(2) |  | 铝合金平开窗安装（:5高透光双银LOW-E+20氩气（内置百叶）+5透明双钢化玻璃） |  | m2 | 13.02
(3) |  | 铝合金固定窗制作（5高透光双银LOW-E+20氩气（内置百叶）+5透明双钢化玻璃） |  | m2 | 4.2
表5
分部分项工程量清单与计价表
工程名称：土建单项工程_4#土建单位工程 | [5 empty] | 第296页 共1055页
序号 | 项目编码 | 项目名称 | 项目特征描述 | 计量 单位 | 工程量 | 金 额（元）
[6 empty] | 综合单价 | 合价
(4) |  | 铝合金固定窗安装（5高透光双银LOW-E+20氩气（内置百叶）+5透明双钢化玻璃） |  | m2 | 4.2
47 | 010807001183 | 金属(塑钢、断桥)窗 | C2318 2300*1800 铝合金平开窗（断桥） 1.框、扇材质:隔热断桥铝合金型材表面粉末喷涂，合金牌号6063-T5/6063-T6 2.玻璃品种、厚度:5高透光双银LOW-E+20氩气（内置百叶）+5透明双钢化玻璃 | m2 | 41.4
(1) |  | 铝合金平开窗制作（:5高透光双银LOW-E+20氩气（内置百叶）+5透明双钢化玻璃） |  | m2 | 41.4
(2) |  | 铝合金平开窗安装（:5高透光双银LOW-E+20氩气（内置百叶）+5透明双钢化玻璃） |  | m2 | 41.4
48 | 010807001184 | 金属(塑钢、断桥)窗 | C2318a 2300*1850 铝合金平开窗（断桥） 1.框、扇材质:隔热断桥铝合金型材表面粉末喷涂，合金牌号6063-T5/6063-T6 2.玻璃品种、厚度:5高透光双银LOW-E+20氩气（内置百叶）+5透明双钢化玻璃 | m2 | 8.51
(1) |  | 铝合金平开窗制作（:5高透光双银LOW-E+20氩气（内置百叶）+5透明双钢化玻璃） |  | m2 | 8.51
(2) |  | 铝合金平开窗安装（:5高透光双银LOW-E+20氩气（内置百叶）+5透明双钢化玻璃） |  | m2 | 8.51
49 | 010807001185 | 金属(塑钢、断桥)窗 | C2415a 2300*2300 铝合金平开窗（断桥） 1.框、扇材质:隔热断桥铝合金型材表面粉末喷涂，合金牌号6063-T5/6063-T6 2.玻璃品种、厚度:5高透光双银LOW-E+20氩气（内置百叶）+5透明双钢化玻璃 | m2 | 42.32
(1) |  | 铝合金平开窗制作（:5高透光双银LOW-E+20氩气（内置百叶）+5透明双钢化玻璃） |  | m2 | 42.32
(2) |  | 铝合金平开窗安装（:5高透光双银LOW-E+20氩气（内置百叶）+5透明双钢化玻璃） |  | m2 | 42.32
表5
分部分项工程量清单与计价表
工程名称：土建单项工程_4#土建单位工程 | [5 empty] | 第297页 共1055页
序号 | 项目编码 | 项目名称 | 项目特征描述 | 计量 单位 | 工程量 | 金 额（元）
[6 empty] | 综合单价 | 合价
50 | 010807001186 | 金属(塑钢、断桥)窗 | C2415a 2400*1550 铝合金平开窗（断桥） 1.框、扇材质:隔热断桥铝合金型材表面粉末喷涂，合金牌号6063-T5/6063-T6 2.玻璃品种、厚度:5高透光双银LOW-E+12空气+5透明中空双钢化玻璃 | m2 | 357.12
(1) |  | 铝合金平开窗制作（5高透光双银LOW-E+12空气+5透明中空双钢化玻璃） |  | m2 | 357.12
(2) |  | 铝合金平开窗安装（5高透光双银LOW-E+12空气+5透明中空双钢化玻璃） |  | m2 | 357.12
51 | 010807001187 | 金属(塑钢、断桥)窗 | XC2415a 2400*1550 铝合金平开窗（断桥） 1.框、扇材质:隔热断桥铝合金型材表面粉末喷涂，合金牌号6063-T5/6063-T6 2.玻璃品种、厚度:5高透光双银LOW-E+12空气+5透明中空双钢化玻璃 | m2 | 44.64
(1) |  | 铝合金平开窗制作（5高透光双银LOW-E+12空气+5透明中空双钢化玻璃） |  | m2 | 44.64
(2) |  | 铝合金平开窗安装（5高透光双银LOW-E+12空气+5透明中空双钢化玻璃） |  | m2 | 44.64
52 | 010807001188 | 金属(塑钢、断桥)窗 | C2420a 2400*2050 铝合金平开窗（断桥） 1.框、扇材质:隔热断桥铝合金型材表面粉末喷涂，合金牌号6063-T5/6063-T6 2.玻璃品种、厚度:5高透光双银LOW-E+12空气+5透明中空双钢化玻璃 | m2 | 250.92
(1) |  | 铝合金平开窗制作（5高透光双银LOW-E+12空气+5透明中空双钢化玻璃） |  | m2 | 189.72
(2) |  | 铝合金平开窗安装（5高透光双银LOW-E+12空气+5透明中空双钢化玻璃） |  | m2 | 189.72
(3) |  | 铝合金固定窗制作（5高透光双银LOW-E+12空气+5透明中空双钢化玻璃） |  | m2 | 63.2
表5
分部分项工程量清单与计价表
工程名称：土建单项工程_4#土建单位工程 | [5 empty] | 第298页 共1055页
序号 | 项目编码 | 项目名称 | 项目特征描述 | 计量 单位 | 工程量 | 金 额（元）
[6 empty] | 综合单价 | 合价
(4) |  | 铝合金固定窗安装（5高透光双银LOW-E+12空气+5透明中空双钢化玻璃） |  | m2 | 63.2
53 | 010807001189 | 金属(塑钢、断桥)窗 | C2420a-1 2400*2050 铝合金平开窗（断桥） 1.框、扇材质:隔热断桥铝合金型材表面粉末喷涂，合金牌号6063-T5/6063-T6 2.玻璃品种、厚度:5高透光双银LOW-E+12空气+5透明中空双钢化玻璃 | m2 | 63.96
(1) |  | 铝合金平开窗制作（5高透光双银LOW-E+12空气+5透明中空双钢化玻璃） |  | m2 | 63.96
(2) |  | 铝合金平开窗安装（5高透光双银LOW-E+12空气+5透明中空双钢化玻璃） |  | m2 | 63.96
54 | 010807001190 | 金属(塑钢、断桥)窗 | XC2420a 2400*2050 铝合金平开窗（断桥） 1.框、扇材质:隔热断桥铝合金型材表面粉末喷涂，合金牌号6063-T5/6063-T6 2.玻璃品种、厚度:5高透光双银LOW-E+12空气+5透明中空双钢化玻璃 | m2 | 39.36
(1) |  | 铝合金平开窗制作（5高透光双银LOW-E+12空气+5透明中空双钢化玻璃） |  | m2 | 29.76
(2) |  | 铝合金平开窗安装（5高透光双银LOW-E+12空气+5透明中空双钢化玻璃） |  | m2 | 29.76
(3) |  | 铝合金固定窗制作（5高透光双银LOW-E+12空气+5透明中空双钢化玻璃） |  | m2 | 9.6
(4) |  | 铝合金固定窗安装（5高透光双银LOW-E+12空气+5透明中空双钢化玻璃） |  | m2 | 9.6
55 | 010807001191 | 金属(塑钢、断桥)窗 | C2420a-by 2400*2050 铝合金平开窗（断桥） 1.框、扇材质:隔热断桥铝合金型材表面粉末喷涂，合金牌号6063-T5/6063-T6 2.玻璃品种、厚度:5高透光双银LOW-E+12空气+5透明中空双钢化玻璃 | m2 | 4.92
表5
分部分项工程量清单与计价表
工程名称：土建单项工程_4#土建单位工程 | [5 empty] | 第299页 共1055页
序号 | 项目编码 | 项目名称 | 项目特征描述 | 计量 单位 | 工程量 | 金 额（元）
[6 empty] | 综合单价 | 合价
(1) |  | 铝合金固定窗制作（5高透光双银LOW-E+12空气+5透明中空双钢化玻璃） |  | m2 | 1.2
(2) |  | 铝合金固定窗安装（5高透光双银LOW-E+12空气+5透明中空双钢化玻璃） |  | m2 | 1.2
(3) |  | 铝合金百叶窗制作 |  | m2 | 3.72
(4) |  | 铝合金百叶窗安装 |  | m2 | 3.72
56 | 010807001192 | 金属(塑钢、断桥)窗 | C2815a 2800*1550 铝合金平开窗（断桥） 1.框、扇材质:隔热断桥铝合金型材表面粉末喷涂，合金牌号6063-T5/6063-T6 2.玻璃品种、厚度:5高透光双银LOW-E+12空气+5透明中空双钢化玻璃 | m2 | 26.04
(1) |  | 铝合金平开窗制作（5高透光双银LOW-E+12空气+5透明中空双钢化玻璃） |  | m2 | 26.04
(2) |  | 铝合金平开窗安装（5高透光双银LOW-E+12空气+5透明中空双钢化玻璃） |  | m2 | 26.04
57 | 010807001193 | 金属(塑钢、断桥)窗 | C2820a 2800*2050 铝合金平开窗（断桥） 1.框、扇材质:隔热断桥铝合金型材表面粉末喷涂，合金牌号6063-T5/6063-T6 2.玻璃品种、厚度:5高透光双银LOW-E+12空气+5透明中空双钢化玻璃 | m2 | 5.74
(1) |  | 铝合金平开窗制作（5高透光双银LOW-E+12空气+5透明中空双钢化玻璃） |  | m2 | 4.34
(2) |  | 铝合金平开窗安装（5高透光双银LOW-E+12空气+5透明中空双钢化玻璃） |  | m2 | 4.34
(3) |  | 铝合金固定窗制作（5高透光双银LOW-E+12空气+5透明中空双钢化玻璃） |  | m2 | 1.4
(4) |  | 铝合金固定窗安装（5高透光双银LOW-E+12空气+5透明中空双钢化玻璃） |  | m2 | 1.4
表5
分部分项工程量清单与计价表
工程名称：土建单项工程_4#土建单位工程 | [5 empty] | 第300页 共1055页
序号 | 项目编码 | 项目名称 | 项目特征描述 | 计量 单位 | 工程量 | 金 额（元）
[6 empty] | 综合单价 | 合价
58 | 010807001194 | 金属(塑钢、断桥)窗 | C2920a 2900*2050 铝合金平开窗（断桥） 1.框、扇材质:隔热断桥铝合金型材表面粉末喷涂，合金牌号6063-T5/6063-T6 2.玻璃品种、厚度:5高透光双银LOW-E+12空气+5透明中空双钢化玻璃 | m2 | 11.89
(1) |  | 铝合金平开窗制作（5高透光双银LOW-E+12空气+5透明中空双钢化玻璃） |  | m2 | 8.99
(2) |  | 铝合金平开窗安装（5高透光双银LOW-E+12空气+5透明中空双钢化玻璃） |  | m2 | 8.99
(3) |  | 铝合金固定窗制作（5高透光双银LOW-E+12空气+5透明中空双钢化玻璃） |  | m2 | 2.9
(4) |  | 铝合金固定窗安装（5高透光双银LOW-E+12空气+5透明中空双钢化玻璃） |  | m2 | 2.9
59 | 010807001195 | 金属(塑钢、断桥)窗 | C2920a-by 2900*2050 铝合金平开窗（断桥） 1.框、扇材质:隔热断桥铝合金型材表面粉末喷涂，合金牌号6063-T5/6063-T6 2.玻璃品种、厚度:5高透光双银LOW-E+12空气+5透明中空双钢化玻璃 | m2 | 5.95
(1) |  | 铝合金平开窗制作（5高透光双银LOW-E+12空气+5透明中空双钢化玻璃） |  | m2 | 4.5
(2) |  | 铝合金平开窗安装（5高透光双银LOW-E+12空气+5透明中空双钢化玻璃） |  | m2 | 4.5
(3) |  | 铝合金固定窗制作（5高透光双银LOW-E+12空气+5透明中空双钢化玻璃） |  | m2 | 0.73
(4) |  | 铝合金固定窗安装（5高透光双银LOW-E+12空气+5透明中空双钢化玻璃） |  | m2 | 0.73
(5) |  | 铝合金百叶窗制作 |  | m2 | 0.72
(6) |  | 铝合金百叶窗安装 |  | m2 | 0.72
表5
分部分项工程量清单与计价表
工程名称：土建单项工程_4#土建单位工程 | [5 empty] | 第301页 共1055页
序号 | 项目编码 | 项目名称 | 项目特征描述 | 计量 单位 | 工程量 | 金 额（元）
[6 empty] | 综合单价 | 合价
60 | 010807001196 | 金属(塑钢、断桥)窗 | C3526a 3500*2650 铝合金平开窗（断桥） 1.框、扇材质:隔热断桥铝合金型材表面粉末喷涂，合金牌号6063-T5/6063-T6 2.玻璃品种、厚度:5高透光双银LOW-E+12空气+5透明中空双钢化玻璃 | m2 | 9.28
(1) |  | 铝合金平开窗制作（5高透光双银LOW-E+12空气+5透明中空双钢化玻璃） |  | m2 | 7.327
(2) |  | 铝合金平开窗安装（5高透光双银LOW-E+12空气+5透明中空双钢化玻璃） |  | m2 | 7.327
(3) |  | 铝合金固定窗制作（5高透光双银LOW-E+12空气+5透明中空双钢化玻璃） |  | m2 | 1.953
(4) |  | 铝合金固定窗安装（5高透光双银LOW-E+12空气+5透明中空双钢化玻璃） |  | m2 | 1.953
61 | 010807001197 | 金属(塑钢、断桥)窗 | C4926a 4900*2650 铝合金平开窗（断桥） 1.框、扇材质:隔热断桥铝合金型材表面粉末喷涂，合金牌号6063-T5/6063-T6 2.玻璃品种、厚度:5高透光双银LOW-E+12空气+5透明中空双钢化玻璃 | m2 | 12.99
(1) |  | 铝合金平开窗制作（5高透光双银LOW-E+12空气+5透明中空双钢化玻璃） |  | m2 | 7.7
(2) |  | 铝合金平开窗安装（5高透光双银LOW-E+12空气+5透明中空双钢化玻璃） |  | m2 | 7.7
(3) |  | 铝合金固定窗制作（5高透光双银LOW-E+12空气+5透明中空双钢化玻璃） |  | m2 | 2.94
(4) |  | 铝合金固定窗安装（5高透光双银LOW-E+12空气+5透明中空双钢化玻璃） |  | m2 | 2.94
(5) |  | 铝合金百叶窗制作 |  | m2 | 2.34
(6) |  | 铝合金百叶窗安装 |  | m2 | 2.34
表5
分部分项工程量清单与计价表
工程名称：土建单项工程_4#土建单位工程 | [5 empty] | 第302页 共1055页
序号 | 项目编码 | 项目名称 | 项目特征描述 | 计量 单位 | 工程量 | 金 额（元）
[6 empty] | 综合单价 | 合价
62 | 010807001198 | 金属(塑钢、断桥)窗 | C5526a 3500*2650 铝合金平开窗（断桥） 1.框、扇材质:隔热断桥铝合金型材表面粉末喷涂，合金牌号6063-T5/6063-T6 2.玻璃品种、厚度:5高透光双银LOW-E+12空气+5透明中空双钢化玻璃 | m2 | 14.58
(1) |  | 铝合金平开窗制作（5高透光双银LOW-E+12空气+5透明中空双钢化玻璃） |  | m2 | 8.25
(2) |  | 铝合金平开窗安装（5高透光双银LOW-E+12空气+5透明中空双钢化玻璃） |  | m2 | 8.25
(3) |  | 铝合金固定窗制作（5高透光双银LOW-E+12空气+5透明中空双钢化玻璃） |  | m2 | 6.33
(4) |  | 铝合金固定窗安装（5高透光双银LOW-E+12空气+5透明中空双钢化玻璃） |  | m2 | 6.33
63 | 010807001199 | 金属(塑钢、断桥)窗 | C5626a-by 5600*2650 铝合金平开窗（断桥） 1.框、扇材质:隔热断桥铝合金型材表面粉末喷涂，合金牌号6063-T5/6063-T6 2.玻璃品种、厚度:5高透光双银LOW-E+12空气+5透明中空双钢化玻璃 | m2 | 14.84
(1) |  | 铝合金平开窗制作（5高透光双银LOW-E+12空气+5透明中空双钢化玻璃） |  | m2 | 6.27
(2) |  | 铝合金平开窗安装（5高透光双银LOW-E+12空气+5透明中空双钢化玻璃） |  | m2 | 6.27
(3) |  | 铝合金固定窗制作（5高透光双银LOW-E+12空气+5透明中空双钢化玻璃） |  | m2 | 4.81
(4) |  | 铝合金固定窗安装（5高透光双银LOW-E+12空气+5透明中空双钢化玻璃） |  | m2 | 4.81
(5) |  | 铝合金百叶窗制作 |  | m2 | 3.76
(6) |  | 铝合金百叶窗安装 |  | m2 | 3.76
表5
分部分项工程量清单与计价表
工程名称：土建单项工程_4#土建单位工程 | [5 empty] | 第303页 共1055页
序号 | 项目编码 | 项目名称 | 项目特征描述 | 计量 单位 | 工程量 | 金 额（元）
[6 empty] | 综合单价 | 合价
64 | 010807001200 | 金属(塑钢、断桥)窗 | C6526a 6500*2650 铝合金平开窗（断桥） 1.框、扇材质:隔热断桥铝合金型材表面粉末喷涂，合金牌号6063-T5/6063-T6 2.玻璃品种、厚度:5高透光双银LOW-E+12空气+5透明中空双钢化玻璃 | m2 | 17.23
(1) |  | 铝合金平开窗制作（5高透光双银LOW-E+12空气+5透明中空双钢化玻璃） |  | m2 | 4.2
(2) |  | 铝合金平开窗安装（5高透光双银LOW-E+12空气+5透明中空双钢化玻璃） |  | m2 | 4.2
(3) |  | 铝合金固定窗制作（5高透光双银LOW-E+12空气+5透明中空双钢化玻璃） |  | m2 | 12.33
(4) |  | 铝合金固定窗安装（5高透光双银LOW-E+12空气+5透明中空双钢化玻璃） |  | m2 | 12.33
(5) |  | 铝合金百叶窗制作 |  | m2 | 0.7
(6) |  | 铝合金百叶窗安装 |  | m2 | 0.7
65 | 010807001201 | 金属(塑钢、断桥)窗 | YC-1 6237*2650 铝合金平开窗（断桥） 1.框、扇材质:隔热断桥铝合金型材表面粉末喷涂，合金牌号6063-T5/6063-T6 2.玻璃品种、厚度:5高透光双银LOW-E+12空气+5透明中空双钢化玻璃 | m2 | 31.98
(1) |  | 铝合金平开窗制作（5高透光双银LOW-E+12空气+5透明中空双钢化玻璃） |  | m2 | 21.78
(2) |  | 铝合金平开窗安装（5高透光双银LOW-E+12空气+5透明中空双钢化玻璃） |  | m2 | 21.78
(3) |  | 铝合金固定窗制作（5高透光双银LOW-E+12空气+5透明中空双钢化玻璃） |  | m2 | 10.2
(4) |  | 铝合金固定窗安装（5高透光双银LOW-E+12空气+5透明中空双钢化玻璃） |  | m2 | 10.2
表5
分部分项工程量清单与计价表
工程名称：土建单项工程_4#土建单位工程 | [5 empty] | 第304页 共1055页
序号 | 项目编码 | 项目名称 | 项目特征描述 | 计量 单位 | 工程量 | 金 额（元）
[6 empty] | 综合单价 | 合价
66 | 010807001202 | 金属(塑钢、断桥)窗 | YC-2 5409*2650 铝合金平开窗（断桥） 1.框、扇材质:隔热断桥铝合金型材表面粉末喷涂，合金牌号6063-T5/6063-T6 2.玻璃品种、厚度:5高透光双银LOW-E+12空气+5透明中空双钢化玻璃 | m2 | 13.03
(1) |  | 铝合金平开窗制作（5高透光双银LOW-E+12空气+5透明中空双钢化玻璃） |  | m2 | 10.89
(2) |  | 铝合金平开窗安装（5高透光双银LOW-E+12空气+5透明中空双钢化玻璃） |  | m2 | 10.89
(3) |  | 铝合金固定窗制作（5高透光双银LOW-E+12空气+5透明中空双钢化玻璃） |  | m2 | 0.96
(4) |  | 铝合金固定窗安装（5高透光双银LOW-E+12空气+5透明中空双钢化玻璃） |  | m2 | 0.96
(5) |  | 铝合金百叶窗制作 |  | m2 | 1.18
(6) |  | 铝合金百叶窗安装 |  | m2 | 1.18
67 | 010807001203 | 金属(塑钢、断桥)窗 | YC-3 5409*2650 铝合金平开窗（断桥） 1.框、扇材质:隔热断桥铝合金型材表面粉末喷涂，合金牌号6063-T5/6063-T6 2.玻璃品种、厚度:5高透光双银LOW-E+12空气+5透明中空双钢化玻璃 | m2 | 12.76
(1) |  | 铝合金平开窗制作（5高透光双银LOW-E+12空气+5透明中空双钢化玻璃） |  | m2 | 6.39
(2) |  | 铝合金平开窗安装（5高透光双银LOW-E+12空气+5透明中空双钢化玻璃） |  | m2 | 6.39
(3) |  | 铝合金固定窗制作（5高透光双银LOW-E+12空气+5透明中空双钢化玻璃） |  | m2 | 5.5
(4) |  | 铝合金固定窗安装（5高透光双银LOW-E+12空气+5透明中空双钢化玻璃） |  | m2 | 5.5
(5) |  | 铝合金百叶窗制作 |  | m2 | 0.87
(6) |  | 铝合金百叶窗安装 |  | m2 | 0.87
表5
分部分项工程量清单与计价表
工程名称：土建单项工程_4#土建单位工程 | [5 empty] | 第305页 共1055页
序号 | 项目编码 | 项目名称 | 项目特征描述 | 计量 单位 | 工程量 | 金 额（元）
[6 empty] | 综合单价 | 合价
68 | 010807001204 | 金属(塑钢、断桥)窗 | YC-4 5409*2650 铝合金平开窗（断桥） 1.框、扇材质:隔热断桥铝合金型材表面粉末喷涂，合金牌号6063-T5/6063-T6 2.玻璃品种、厚度:5高透光双银LOW-E+12空气+5透明中空双钢化玻璃 | m2 | 13.82
(1) |  | 铝合金平开窗制作（5高透光双银LOW-E+12空气+5透明中空双钢化玻璃） |  | m2 | 8.78
(2) |  | 铝合金平开窗安装（5高透光双银LOW-E+12空气+5透明中空双钢化玻璃） |  | m2 | 8.78
(3) |  | 铝合金固定窗制作（5高透光双银LOW-E+12空气+5透明中空双钢化玻璃） |  | m2 | 5.04
(4) |  | 铝合金固定窗安装（5高透光双银LOW-E+12空气+5透明中空双钢化玻璃） |  | m2 | 5.04
69 | 010807001205 | 金属(塑钢、断桥)窗 | YC-5 5409*2650 铝合金平开窗（断桥） 1.框、扇材质:隔热断桥铝合金型材表面粉末喷涂，合金牌号6063-T5/6063-T6 2.玻璃品种、厚度:5高透光双银LOW-E+12空气+5透明中空双钢化玻璃 | m2 | 12.89
(1) |  | 铝合金平开窗制作（5高透光双银LOW-E+12空气+5透明中空双钢化玻璃） |  | m2 | 6.39
(2) |  | 铝合金平开窗安装（5高透光双银LOW-E+12空气+5透明中空双钢化玻璃） |  | m2 | 6.39
(3) |  | 铝合金固定窗制作（5高透光双银LOW-E+12空气+5透明中空双钢化玻璃） |  | m2 | 5.63
(4) |  | 铝合金固定窗安装（5高透光双银LOW-E+12空气+5透明中空双钢化玻璃） |  | m2 | 5.63
(5) |  | 铝合金百叶窗制作 |  | m2 | 0.87
(6) |  | 铝合金百叶窗安装 |  | m2 | 0.87
表5
分部分项工程量清单与计价表
工程名称：土建单项工程_4#土建单位工程 | [5 empty] | 第306页 共1055页
序号 | 项目编码 | 项目名称 | 项目特征描述 | 计量 单位 | 工程量 | 金 额（元）
[6 empty] | 综合单价 | 合价
70 | 010807001206 | 金属(塑钢、断桥)窗 | TLC1209 1200*900 铝合金推拉窗（断桥） 1.框、扇材质:隔热断桥铝合金型材表面粉末喷涂，合金牌号6063-T5/6063-T6 2.玻璃品种、厚度:5高透光双银LOW-E+12空气+5透明中空双钢化玻璃 | m2 | 2.16
(1) |  | 铝合金推拉窗制作（5高透光双银LOW-E+12空气+5透明中空双钢化玻璃） |  | m2 | 2.16
(2) |  | 铝合金推拉窗安装（5高透光双银LOW-E+12空气+5透明中空双钢化玻璃） |  | m2 | 2.16
71 | 010807005005 | 金属格栅窗 | 铝合金格栅窗 GS1315a 1350*1550 1.框、扇材质:铝合金型材表面粉末喷涂，合金牌号6063-T5/6063-T6 | m2 | 125.55
(1) |  | 铝合金格栅窗制作 |  | m2 | 125.55
(2) |  | 铝合金格栅窗安装 |  | m2 | 125.55
72 | 010807005006 | 金属格栅窗 | 铝合金格栅窗 GS1320a 1350*2050 1.框、扇材质:铝合金型材表面粉末喷涂，合金牌号6063-T5/6063-T6 | m2 | 107.93
(1) |  | 铝合金格栅窗制作 |  | m2 | 107.93
(2) |  | 铝合金格栅窗安装 |  | m2 | 107.93
73 | 010807003004 | 金属百叶窗 | 1.框、扇材质:铝合金型材表面粉末喷涂，合金牌号6063-T5/6063-T6 | m2 | 5.18
(1) |  | 铝合金百叶窗制作 |  | m2 | 5.18
(2) |  | 铝合金百叶窗安装 |  | m2 | 5.18
74 | 020509007004 | 门窗框、槛、抱框 | 部位：外窗 1.50*24木塑复合附框 | m | 2354.32
(1) |  | 50*24木塑复合附框 |  | m | 2354.32
75 | 060212010004 | 预埋件安装 | 1.预埋铁件安装 | t | 7.995
(1) |  | 预埋铁件安装 |  | t | 7.995
76 | 020509007005 | 门窗框、槛、抱框 | 部位：推拉窗 1.90*24木塑复合附框 | m | 8.1
(1) |  | 90*24木塑复合附框 |  | m | 8.1
77 | 010811001004 | 门窗五金 | 1.名称、材质:手摇链盒式开窗器 | 个 | 172
(1) |  | 手摇链盒式开窗器 |  | 套 | 172
小 计
六 | 屋面及防水工程
| 1 | J. 屋面及防水工程 |  |  | 0
表5
分部分项工程量清单与计价表
工程名称：土建单项工程_4#土建单位工程 | [5 empty] | 第307页 共1055页
序号 | 项目编码 | 项目名称 | 项目特征描述 | 计量 单位 | 工程量 | 金 额（元）
[6 empty] | 综合单价 | 合价
1 | 011102003056 | 块料楼地面 | 部位：保温上人屋面(倒置式)WM-1 1.结合层厚度、砂浆配合比:20厚1:3干硬性水泥砂浆结合层 2.面层材料品种、规格、颜色:10厚600*600防滑地砖 3.嵌缝材料种类:1：2水泥砂浆擦缝 | m2 | 1718.23
(1) |  | 地砖楼地面(水泥砂浆结合层) (不勾缝 周长3200mm以内) |  | m2 | 1718.23
2 | 010902003008 | 屋面刚性防水 | 部位：保温上人屋面(倒置式)WM-1 1.刚性层厚度:50厚 2.混凝土种类:细石混凝土保护层 3.混凝土强度等级:C20 4.嵌缝材料种类:6m*6m分割缝，缝宽20mm，缝内嵌填防水油膏 5.钢筋规格、型号:φ4@150双向钢筋 | m2 | 1803.9
(1) |  | 最薄处50厚C20细石混凝土保护层 |  | m2 | 1803.9
(2) |  | φ4@150双向钢筋 |  | t | 2.5
(3) |  | 6m*6m分割缝，缝宽20mm，缝内嵌填防水油膏 |  | m | 601.3
3 | 011003001009 | 隔离层 | 部位：保温上人屋面(倒置式)WM-1 1.隔离层材料品种:无纺布隔离层 | m2 | 1803.9
(1) |  | 土工布过滤层 |  | m2 | 1803.9
4 | 010902001008 | 屋面卷材防水 | 部位：保温上人屋面(倒置式)WM-1 1.卷材品种、规格、厚度:1.5厚双面自粘聚合物改性沥青防水卷材(无胎)沿墙上反300mm以上(高度自屋面完成面的最高点算起) | m2 | 1893.25
(1) |  | 1.5厚双面自粘聚合物改性沥青防水卷材(无胎)(自粘法一层 平面) |  | m2 | 1741.86
(2) |  | 1.5厚双面自粘聚合物改性沥青防水卷材(无胎) (自粘法一层 立面) |  | m2 | 205.001
5 | 010902002014 | 屋面涂膜防水 | 部位：保温上人屋面(倒置式)WM-1 1.防水膜品种:非固化橡胶沥青防水涂料沿墙上反300mm以上(高度自屋面完成面的最高点算起) 2.涂膜厚度、遍数:1.5mm | m2 | 1893.25
表5
分部分项工程量清单与计价表
工程名称：土建单项工程_4#土建单位工程 | [5 empty] | 第308页 共1055页
序号 | 项目编码 | 项目名称 | 项目特征描述 | 计量 单位 | 工程量 | 金 额（元）
[6 empty] | 综合单价 | 合价
(1) |  | 1.5厚非固化橡胶沥青防水涂料(1.5mm厚 平面) |  | m2 | 1741.86
(2) |  | 1.5厚非固化橡胶沥青防水涂料(1.5mm厚 立面) |  | m2 | 151.389
6 | 010902002015 | 屋面涂膜防水 | 部位：保温上人屋面(倒置式)WM-1 1.防水膜品种:水泥基渗透结晶型防水材料(用量≥1.5kg/平方米) 2.涂膜厚度、遍数:1mm | m2 | 1803.9
(1) |  | 水泥基渗透结晶型防水涂料 (1.0mm厚 平面) |  | m2 | 1803.9
7 | 010902007007 | 泛水 | 部位：保温上人屋面(倒置式)WM-1 1.材料品种、规格:女儿墙泛水 (镀锌铁皮) | m | 303.55
(1) |  | 女儿墙泛水 (镀锌铁皮) |  | m | 303.55
8 | 010902003009 | 屋面刚性防水 | 部位：保温不上人屋面WM-2 1.刚性层厚度:40厚 2.混凝土种类:细石混凝土保护层 3.混凝土强度等级:C20 4.嵌缝材料种类:6m*6m分割缝，缝宽20mm，缝内嵌填防水油膏 5.钢筋规格、型号:φ4@150双向钢筋 | m2 | 114.41
(1) |  | 40厚C20细石混凝土保护层 |  | m2 | 114.41
(2) |  | φ4@150双向钢筋 |  | t | 0.159
(3) |  | 6m*6m分割缝，缝宽20mm，缝内嵌填防水油膏 |  | m | 38.137
9 | 011003001010 | 隔离层 | 部位：保温不上人屋面WM-2 1.隔离层材料品种:无纺布隔离层 | m2 | 114.41
(1) |  | 土工布过滤层 |  | m2 | 114.41
10 | 010902001009 | 屋面卷材防水 | 部位：保温不上人屋面WM-2 1.卷材品种、规格、厚度:1.5厚双面自粘聚合物改性沥青防水卷材(无胎)沿墙上反300mm以上(高度自屋面完成面的最高点算起) | m2 | 132.36
(1) |  | 1.5厚双面自粘聚合物改性沥青防水卷材(无胎)(自粘法一层 平面) |  | m2 | 114.41
表5
分部分项工程量清单与计价表
工程名称：土建单项工程_4#土建单位工程 | [5 empty] | 第309页 共1055页
序号 | 项目编码 | 项目名称 | 项目特征描述 | 计量 单位 | 工程量 | 金 额（元）
[6 empty] | 综合单价 | 合价
(2) |  | 1.5厚双面自粘聚合物改性沥青防水卷材(无胎) (自粘法一层 立面) |  | m2 | 17.951
11 | 010902002016 | 屋面涂膜防水 | 部位：保温不上人屋面WM-2 1.防水膜品种:非固化橡胶沥青防水涂料沿墙上反300mm以上(高度自屋面完成面的最高点算起) 2.涂膜厚度、遍数:1.5mm | m2 | 132.36
(1) |  | 1.5厚非固化橡胶沥青防水涂料(1.5mm厚 平面) |  | m2 | 114.41
(2) |  | 1.5厚非固化橡胶沥青防水涂料(1.5mm厚 立面) |  | m2 | 17.951
12 | 010902002017 | 屋面涂膜防水 | 部位：保温不上人屋面WM-2 1.防水膜品种:水泥基渗透结晶型防水材料(用量≥1.5kg/平方米) 2.涂膜厚度、遍数:1mm | m2 | 114.41
(1) |  | 水泥基渗透结晶型防水涂料 (1.0mm厚 平面) |  | m2 | 114.41
13 | 010902007008 | 泛水 | 部位：保温不上人屋面WM-2 1.材料品种、规格:女儿墙泛水 (镀锌铁皮) | m | 59.83
(1) |  | 女儿墙泛水 (镀锌铁皮) |  | m | 59.83
14 | 010904003004 | 楼(地)面砂浆防水(防潮) | 部位：无保温不上人屋面WM-3 1.防水层做法:最薄处20厚1:3水泥防水砂浆(内掺5%防水粉），找坡1%与墙转角处做上翻0.3米,阴角做25mm圆弧倒角 | m2 | 452.51
(1) |  | 防水砂浆 (掺防水粉 20mm厚) |  | m2 | 452.51
15 | 010903003009 | 墙面砂浆防水(防潮) | 1.部位：当位于一层且无地下室时,基础至室内标高500mm以下应设置防潮层(无保温时做法) 2.防水层做法:20厚水泥砂浆应内掺5%防水粉 | m2 | 111.28
(1) |  | 防水砂浆 (掺防水粉 20mm厚) |  | m2 | 111.28
16 | 010904002020 | 楼(地)面涂膜防水 | 部位：LM-2防滑地砖楼面(有防水) 厨房区域、一~二层公共卫生间（无障碍为卫生间）、母婴室、茶水间、洗碗区、封闭阳台、三层及以上倒班宿舍卫生间 1.防水膜品种:水泥基渗透结晶型防水材料(用量≥1.5kg/平方米) 2.涂膜厚度、遍数:1mm | m2 | 1796.5
表5
分部分项工程量清单与计价表
工程名称：土建单项工程_4#土建单位工程 | [5 empty] | 第310页 共1055页
序号 | 项目编码 | 项目名称 | 项目特征描述 | 计量 单位 | 工程量 | 金 额（元）
[6 empty] | 综合单价 | 合价
(1) |  | 水泥基渗透结晶型防水涂料 (1.0mm厚 平面) |  | m2 | 1796.5
17 | 010904002021 | 楼(地)面涂膜防水 | 部位：LM-2防滑地砖楼面(有防水) 厨房区域、一~二层公共卫生间（无障碍为卫生间）、母婴室、茶水间、洗碗区、封闭阳台、三层及以上倒班宿舍卫生间 1.防水膜品种:聚合物水泥防水涂料(JS、Ⅱ型) 2.涂膜厚度、遍数:1.5mm 注：门口处向外延展500、向两侧延展200宽 | m2 | 2133.07
(1) |  | 聚合物水泥防水涂料 (1.5mm厚 平面) |  | m2 | 2133.07
18 | 010904002022 | 楼(地)面涂膜防水 | 部位：LM-5随捣随抹平楼面 水井、冷媒井、水管井等涉水涉潮道井 1.防水膜品种:聚合物水泥防水涂料(JS、Ⅱ型) 2.涂膜厚度、遍数:1.5mm 3.反边高度:向四周墙面上反300mm | m2 | 50.37
(1) |  | 聚合物水泥防水涂料 (1.5mm厚 平面) |  | m2 | 50.37
19 | 010904002023 | 楼(地)面涂膜防水 | 部位：LM-12防滑地砖楼面(有防水) 厨房冷库、保鲜库 1.防水膜品种:水泥基渗透结晶型防水材料(用量≥1.5kg/平方米) 2.涂膜厚度、遍数:1mm | m2 | 30.75
(1) |  | 水泥基渗透结晶型防水涂料 (1.0mm厚 平面) |  | m2 | 30.75
20 | 010904002024 | 楼(地)面涂膜防水 | 部位：LM-12防滑地砖楼面(有防水) 厨房冷库、保鲜库 1.防水膜品种:聚合物水泥防水涂料(JS、Ⅱ型) 2.涂膜厚度、遍数:1.5mm 注：门口处向外延展500、向两侧延展200宽 | m2 | 32.65
(1) |  | 聚合物水泥防水涂料 (1.5mm厚 平面) |  | m2 | 32.65
21 | 010903002027 | 墙面涂膜防水 | 1.部位：卫生间、厨房、食堂洗碗区、厨房冷冻库、保鲜库 面砖墙面(有防水)QM-2 1.防水膜品种:聚合物水泥防水涂料(JS、Ⅱ型) 2.涂膜厚度、遍数:1.5mm 注：卫生间防水做至顶板底面,封闭阳台四周沿墙卷起高出完成面2米;厨房、垃圾房四周沿墙卷起高出完成面1.2米，1.2米以上设置1.0厚聚合物水泥防水涂料(JS、Ⅱ型)(防潮层) | m2 | 4796.28
表5
分部分项工程量清单与计价表
工程名称：土建单项工程_4#土建单位工程 | [5 empty] | 第311页 共1055页
序号 | 项目编码 | 项目名称 | 项目特征描述 | 计量 单位 | 工程量 | 金 额（元）
[6 empty] | 综合单价 | 合价
(1) |  | 聚合物水泥防水涂料 (1.5mm厚 立面) |  | m2 | 4796.28
22 | 010903002028 | 墙面涂膜防水 | 1.部位：卫生间、厨房、食堂洗碗区、厨房冷冻库、保鲜库 面砖墙面(有防水)QM-2 1.防水膜品种:聚合物水泥防水涂料(JS、Ⅱ型) 2.涂膜厚度、遍数:1.0mm 注：卫生间防水做至顶板底面,封闭阳台四周沿墙卷起高出完成面2米;厨房、垃圾房四周沿墙卷起高出完成面1.2米，1.2米以上设置1.0厚聚合物水泥防水涂料(JS、Ⅱ型)(防潮层) | m2 | 912.45
(1) |  | 聚合物水泥防水涂料 (1.0mm厚 立面) |  | m2 | 912.45
23 | 010903003010 | 墙面砂浆防水(防潮) | 1.部位：水井、空调水管井、冷媒井等涉水管道井 水泥砂浆墙面(含防潮层)QM-5 2.防水层做法:10厚聚合物水泥防水砂浆(Ⅱ类)防潮层 3.界面剂类型:基层处理喷浆甩毛内掺建筑胶 | m2 | 246.78
(1) |  | 聚合物水泥防水砂浆 (10mm厚) |  | m2 | 246.78
(2) |  | 基层处理喷浆甩毛内掺建筑胶 |  | m2 | 246.78
24 | 010903002029 | 墙面涂膜防水 | 1.部位：消防电梯、电梯基坑、集油坑 防水涂料墙面QM-7 2.防水膜品种:水泥基渗透结晶型防水涂料 3.涂膜厚度、遍数:1.0mm 注：防水涂料四周上反高度为:消防水池上反至顶板底,电梯基坑上反至车库底板结构面以上300mm | m2 | 16.77
(1) |  | 水泥基渗透结晶型防水涂料 (1.0mm厚 立面) |  | m2 | 16.77
25 | 010903002030 | 墙面涂膜防水 | 1.部位：封闭阳台 白色无机涂料内墙面(有防潮)QM-9 2.防水膜品种:聚合物水泥基(JS)防水涂料 3.涂膜厚度、遍数:1.0mm 注：封闭阳台四周沿墙卷起高出完成面2米 | m2 | 2315.87
(1) |  | 聚合物水泥防水涂料 (1.0mm厚 立面) |  | m2 | 2315.87
26 | 010903002031 | 墙面涂膜防水 | 1.部位：卫生间、茶水、清洁间、厨房、一层厨房冷冻库、保鲜库 铝扣板吊顶DP-2 2.防水膜品种:聚合物水泥基(JS)防水涂料 3.涂膜厚度、遍数:1.0mm | m2 | 1289.08
(1) |  | 聚合物水泥防水涂料 (1.0mm厚 立面) |  | m2 | 1289.08
表5
分部分项工程量清单与计价表
工程名称：土建单项工程_4#土建单位工程 | [5 empty] | 第312页 共1055页
序号 | 项目编码 | 项目名称 | 项目特征描述 | 计量 单位 | 工程量 | 金 额（元）
[6 empty] | 综合单价 | 合价
27 | 010903002032 | 墙面涂膜防水 | 1.部位：阳台 无机防霉涂料顶棚(有防潮)DP-7 2.防水膜品种:聚合物水泥基(JS)防水涂料 3.涂膜厚度、遍数:1.0mm | m2 | 751.93
(1) |  | 聚合物水泥防水涂料 (1.0mm厚 立面) |  | m2 | 751.93
28 | 010903003011 | 墙面砂浆防水(防潮) | 1.部位：水井、冷媒井、水管井等涉水涉潮道井 防水砂浆顶棚DP-8 2.防水层做法:10厚聚合物水泥防水砂浆(Ⅱ类)防潮层 | m2 | 42.25
(1) |  | 聚合物水泥防水砂浆 (10mm厚) |  | m2 | 42.25
29 | 010903004006 | 墙面变形缝 | 1.墙面、顶棚变形缝14J936-AN1 | m | 79.54
(1) |  | 墙面、顶棚变形缝 |  | m | 79.54
30 | 010903004007 | 墙面变形缝 | 1.外墙变形缝详构造做法表15、16 | m | 9.6
(1) |  | 外墙变形缝 |  | m | 9.6
31 | 010903002033 | 墙面涂膜防水 | 部位：WS-1、WS-2、WS-3、女儿墙内侧、百叶内侧等 1.防水膜品种:聚合物水泥防水涂料 2.涂膜厚度、遍数:1.5mm | m2 | 6652.36
(1) |  | 聚合物水泥防水涂料 (1.5mm厚 立面) |  | m2 | 6652.36
小 计
七 | 楼地面装饰工程
1 | 010404001010 | 垫层 | 部位：室内高差处回填 1.垫层材料种类、配合比、厚度:轻集料混凝土垫层从门口处向地漏找1%坡(厚度根据楼面厚度确定) | m3 | 165.39
(1) |  | LC7.5轻骨料混凝土垫层 |  | m3 | 165.39
2 | 011101006044 | 平面砂浆找平层 | 部位：LM-2防滑地砖楼面(有防水) 卫生间、阳台、厨房、清洗区 1.找平层厚度、砂浆配合比:20厚1:3水泥砂浆找坡层，抹平 2.素水泥浆遍数:水泥浆一道（内掺建筑胶） | m2 | 1811.35
(1) |  | 水泥砂浆找平层（20mm厚） (在混凝土或硬基层面上) |  | m2 | 1811.35
3 | 011102003057 | 块料楼地面 | 部位：LM-2防滑地砖楼面(有防水) 屋面有顶盖走道 1.结合层厚度、砂浆配合比:最薄处20厚1:3水泥砂浆1%找坡向地漏,地漏与完成面平 2.面层材料品种、规格、颜色: 300*300防滑地砖 | m2 | 18.5
表5
分部分项工程量清单与计价表
工程名称：土建单项工程_4#土建单位工程 | [5 empty] | 第313页 共1055页
序号 | 项目编码 | 项目名称 | 项目特征描述 | 计量 单位 | 工程量 | 金 额（元）
[6 empty] | 综合单价 | 合价
(1) |  | 地砖楼地面(水泥砂浆结合层) (不勾缝 周长1600mm以内) |  | m2 | 18.5
4 | 011102003058 | 块料楼地面 | 部位：LM-3防滑地砖楼面 倒班宿舍配套公共活动室 1.结合层厚度、砂浆配合比:30厚1:3干硬性水泥砂浆结合层，素水泥浆一道（内掺建筑胶） 2.面层材料品种、规格、颜色: 600*600防滑地砖 | m2 | 569.77
(1) |  | 地砖楼地面(水泥砂浆结合层) (不勾缝 周长3200mm以内) |  | m2 | 569.77
5 | 011102003059 | 块料楼地面 | 部位：LM-3防滑地砖楼面 楼梯间、前室、电梯机房 1.结合层厚度、砂浆配合比:30厚1:3干硬性水泥砂浆结合层，素水泥浆一道（内掺建筑胶） 2.面层材料品种、规格、颜色: 300*300防滑地砖 | m2 | 150.6
(1) |  | 地砖楼地面(水泥砂浆结合层) (不勾缝 周长1600mm以内) |  | m2 | 150.6
6 | 011101006045 | 平面砂浆找平层 | 部位：LM-3防滑地砖楼面 仅倒班宿舍配套公共活动室、倒班宿舍地面使用 1.找平层砂浆配合比、厚度:3mm隔声涂料一道 | m2 | 3639.3
(1) |  | 3mm隔声涂料一道 |  | m2 | 3639.3
7 | 011106002003 | 块料楼梯面层 | 1.结合层厚度、砂浆配合比:30厚1:3干硬性水泥砂浆结合层，素水泥浆一道（内掺建筑胶） 2.面层材料品种、规格、颜色: 300*300防滑地砖 | m2 | 488.86
(1) |  | 地砖整体楼梯(水泥砂浆结合层) (不勾缝) |  | m2 | 488.86
8 | 011101006046 | 平面砂浆找平层 | 部位：LM-4水泥砂浆楼面 加压机房、排烟机房、新风机房等各类风机房、强电井（间）、弱电井（间）等有开检修门的管道井 1.找平层砂浆配合比、厚度:20厚1:3水泥砂浆找平压光 | m2 | 147.66
(1) |  | 水泥砂浆找平层（20mm厚） (在混凝土或硬基层面上) |  | m2 | 147.66
9 | 011101006047 | 平面砂浆找平层 | 部位：LM-5随捣随抹平楼面 水井、冷媒井、水管井等涉水涉潮道井 1.找平层砂浆配合比、厚度:20厚1:3水泥砂浆找坡层,抹平 | m2 | 31.07
(1) |  | 水泥砂浆找平层（20mm厚） (在混凝土或硬基层面上) |  | m2 | 31.07
表5
分部分项工程量清单与计价表
工程名称：土建单项工程_4#土建单位工程 | [5 empty] | 第314页 共1055页
序号 | 项目编码 | 项目名称 | 项目特征描述 | 计量 单位 | 工程量 | 金 额（元）
[6 empty] | 综合单价 | 合价
10 | 011101006048 | 平面砂浆找平层 | 部位：LM-12防滑砖地面楼面 1.找平层砂浆配合比、厚度:20厚1:3水泥砂浆找坡层,抹平 | m2 | 30.75
(1) |  | 水泥砂浆找平层（20mm厚） (在混凝土或硬基层面上) |  | m2 | 30.75
11 | 011101006049 | 平面砂浆找平层 | 部位：LM-12防滑砖地面楼面 1.找平层砂浆配合比、厚度:20厚1:3水泥砂浆保护层 | m2 | 30.75
(1) |  | 水泥砂浆找平层（20mm厚） (在混凝土或硬基层面上) |  | m2 | 30.75
12 | 011105001006 | 水泥砂浆踢脚线 | 部位：TJ-1水泥砂浆踢脚 1.踢脚线高度:120mm； 2.底层厚度、砂浆配合比:10厚1:3水泥砂浆打底并划出纹道,水泥浆一道(内掺建筑胶) 3.面层厚度、砂浆配合比:8厚水泥砂浆抹面压实赶光 | m2 | 4.17
(1) |  | 楼地面踢脚板水泥砂浆面层（底10mm、面8mm） |  | m2 | 4.17
13 | 011105003017 | 块料踢脚线 | 部位：TJ-2地砖踢脚 2.踢脚线高度:120mm 3.粘贴层厚度、材料种类：10厚1:3水泥砂浆打底扫毛 4.面层材料品种、规格、颜色:10厚防滑砖 | m2 | 44.34
(1) |  | 楼地面地砖踢脚板 (10厚水泥砂浆结合层) |  | m2 | 44.34
14 | 011105003018 | 块料踢脚线 | 部位：TJ-2地砖踢脚 楼梯段 2.踢脚线高度:120mm 3.粘贴层厚度、材料种类：10厚1:3水泥砂浆打底扫毛 4.面层材料品种、规格、颜色:10厚防滑砖 | m2 | 31.24
(1) |  | 楼地面地砖踢脚板 (10厚水泥砂浆结合层) |  | m2 | 31.24
15 | 011108004004 | 水泥砂浆零星项目 | 1.工程部位:梯侧 2.面层厚度、砂浆厚度:1:2水泥砂浆面层 | m2 | 33.85
(1) |  | 零星项目水泥砂浆面层 |  | m2 | 33.85
16 | 011104003001 | 金属复合地板 | 1.面层材料品种、规格、颜色:嵌入式铝合金成品除尘地毯 | m2 | 3.7
(1) |  | 嵌入式铝合金成品除尘地毯 |  | m2 | 3.7
小 计
八 | 保温、隔热、防腐工程
| 1 | K. 保温、隔热、防腐工程 |  |  | 0
表5
分部分项工程量清单与计价表
工程名称：土建单项工程_4#土建单位工程 | [5 empty] | 第315页 共1055页
序号 | 项目编码 | 项目名称 | 项目特征描述 | 计量 单位 | 工程量 | 金 额（元）
[6 empty] | 综合单价 | 合价
1 | 011001001004 | 保温隔热屋面 | 1.保温隔热材料品种、规格、厚度:100厚挤塑聚苯板（XPS、燃烧性能为B1级，干密度25-35Kg/m3) | m2 | 1856.27
(1) |  | 100厚挤塑聚苯板（XPS、燃烧性能为B1级，干密度25-35Kg/m3) |  | m2 | 1856.27
2 | 011001003003 | 保温隔热墙面 | 公建 1.保温隔热部位:外墙 2.保温隔热方式:外墙内保温 3.保温隔热面层材料品种、规格、性能:15厚无机保温砂浆 4.增强网及抗裂防水砂浆种类:5厚抗裂砂浆复合耐碱玻纤网格布(160g/平方米) 5.基层处理：喷浆甩毛内掺建筑胶 | m2 | 1007.45
(1) |  | 5厚抗裂砂浆复合耐碱玻纤网格布(160g/平方米) |  | m2 | 1007.45
(2) |  | 15厚无机保温砂浆 |  | m2 | 1007.45
(3) |  | 基层处理喷浆甩毛内掺建筑胶 |  | m2 | 1007.45
3 | 011001003004 | 保温隔热墙面 | 居住 1.保温隔热部位:外墙 2.保温隔热方式:外墙内保温 3.保温隔热面层材料品种、规格、性能:20厚无机保温砂浆 4.增强网及抗裂防水砂浆种类:5厚抗裂砂浆复合耐碱玻纤网格布(160g/平方米) 5.基层处理：喷浆甩毛内掺建筑胶 | m2 | 2654.16
(1) |  | 5厚抗裂砂浆复合耐碱玻纤网格布(160g/平方米) |  | m2 | 2654.16
(2) |  | 20厚无机保温砂浆 |  | m2 | 2654.16
(3) |  | 基层处理喷浆甩毛内掺建筑胶 |  | m2 | 2654.16
小 计
九 | 墙、柱面装饰与隔断、幕墙工程
1 | 011201004029 | 立面砂浆找平层 | 1.部位：卫生间、厨房、一层厨房冷冻库、保鲜库、洗碗区 面砖墙面(有防水)QM-2 2.基层类型:多孔砖墙 3.界面剂类型:基层处理喷浆甩毛内掺建筑胶 4.找平层砂浆厚度、配合比:15厚1:3水泥砂浆找平 | m2 | 5567.16
(1) |  | 15厚1:3水泥砂浆找平 |  | m2 | 5567.16
(2) |  | 基层处理喷浆甩毛内掺建筑胶 |  | m2 | 5567.16
表5
分部分项工程量清单与计价表
工程名称：土建单项工程_4#土建单位工程 | [5 empty] | 第316页 共1055页
序号 | 项目编码 | 项目名称 | 项目特征描述 | 计量 单位 | 工程量 | 金 额（元）
[6 empty] | 综合单价 | 合价
2 | 011201004030 | 立面砂浆找平层 | 1.部位：食堂、小餐厅及其走道、一层前室、门厅、合用前室 面砖墙面QM-3 2.基层类型:多孔砖墙 3.界面剂类型:基层处理喷浆甩毛内掺建筑胶 4.找平层砂浆厚度、配合比:15厚1:3水泥砂浆找平 | m2 | 1313.12
(1) |  | 15厚1:3水泥砂浆找平 |  | m2 | 1313.12
(2) |  | 基层处理喷浆甩毛内掺建筑胶 |  | m2 | 1313.12
3 | 011201004031 | 立面砂浆找平层 | 1.部位：食堂独立柱 面砖墙面QM-3 2.基层类型:多孔砖墙 3.界面剂类型:基层处理喷浆甩毛内掺建筑胶 4.找平层砂浆厚度、配合比:15厚1:3水泥砂浆找平 | m2 | 126.14
(1) |  | 15厚1:3水泥砂浆找平 独立矩形柱(梁) |  | m2 | 126.14
(2) |  | 基层处理喷浆甩毛内掺建筑胶 |  | m2 | 126.14
4 | 011201004032 | 立面砂浆找平层 | 1.部位：厨房配套办公室、易耗品间、更衣室、工具间等厨房内不涉水涉不涉潮房、楼梯间、倒班宿舍、三~十一层倒班宿舍走道、倒班宿舍配套公共活动室、加压机房、排烟机房、新风机房等各类风机房、电梯机房 白色无机涂料内墙面QM-4 2.基层类型:多孔砖墙 3.界面剂类型:基层处理喷浆甩毛内掺建筑胶 4.找平层砂浆厚度、配合比:10厚DPM5（1:1:6水泥石灰膏砂浆)打底抹平 | m2 | 12152.22
(1) |  | 10厚DPM5（1:1:6水泥石灰膏砂浆)打底抹平 |  | m2 | 12152.22
(2) |  | 基层处理喷浆甩毛内掺建筑胶 |  | m2 | 12152.22
5 | 011201004033 | 立面砂浆找平层 | 1.部位：倒班宿舍配套公共活动室 独立柱 白色无机涂料内墙面QM-4 2.基层类型:多孔砖墙 3.界面剂类型:基层处理喷浆甩毛内掺建筑胶 4.找平层砂浆厚度、配合比:10厚DPM5（1:1:6水泥石灰膏砂浆)打底抹平 | m2 | 122.36
(1) |  | 10厚DPM5（1:1:6水泥石灰膏砂浆)打底抹平 独立矩形柱(梁) |  | m2 | 122.36
(2) |  | 基层处理喷浆甩毛内掺建筑胶 |  | m2 | 122.36
表5
分部分项工程量清单与计价表
工程名称：土建单项工程_4#土建单位工程 | [5 empty] | 第317页 共1055页
序号 | 项目编码 | 项目名称 | 项目特征描述 | 计量 单位 | 工程量 | 金 额（元）
[6 empty] | 综合单价 | 合价
6 | 011201004034 | 立面砂浆找平层 | 1.部位：烟囱、排烟井、加压井等 水泥砂浆墙面QM-5 2.基层类型:多孔砖墙 3.界面剂类型:基层处理喷浆甩毛内掺建筑胶 4.找平层砂浆厚度、配合比:15厚1:3水泥砂浆找平 | m2 | 1144.51
(1) |  | 15厚1:3水泥砂浆找平 |  | m2 | 1144.51
(2) |  | 基层处理喷浆甩毛内掺建筑胶 |  | m2 | 1144.51
7 | 011201004035 | 立面砂浆找平层 | 1.部位：封闭阳台 白色无机涂料内墙面(有防潮)QM-9 2.基层类型:多孔砖墙 3.界面剂类型:基层处理喷浆甩毛内掺建筑胶 4.找平层砂浆厚度、配合比:10厚DPM5（1:1:6水泥石灰膏砂浆)打底抹平 | m2 | 2121.18
(1) |  | 10厚DPM5（1:1:6水泥石灰膏砂浆)打底抹平 |  | m2 | 2121.18
(2) |  | 基层处理喷浆甩毛内掺建筑胶 |  | m2 | 2121.18
8 | 011207001067 | 墙面装饰板 | 部位：与电梯厅、楼梯间相邻的房间 1.基层材料种类、规格:9.5mm石膏板 | m2 | 236.63
(1) |  | 石膏板基层 |  | m2 | 236.63
9 | 011201004036 | 立面砂浆找平层 | 部位：WS-1、WS-2、WS-3、女儿墙内侧、百叶内侧等 1.基层类型:外墙 2.界面剂类型:基层处理喷浆甩毛内掺建筑胶 3.找平层砂浆厚度、配合比:20厚1:2.5水泥防水砂浆兼找平 | m2 | 6652.36
(1) |  | 20厚1:2.5水泥防水砂浆兼找平 |  | m2 | 6652.36
(2) |  | 基层处理喷浆甩毛内掺建筑胶 |  | m2 | 6652.36
10 | 011204001004 | 石材墙面 | 部位：WS-3 1.墙体类型:外墙 2.安装方式:石材背面涂5厚胶粘剂，6厚DPM20砂浆（1:2.5水泥砂浆）结合层，表面扫毛或划出纹道 3.面层材料品种、规格、颜色:8~12厚薄型石材(500x500) 4.缝宽、嵌缝材料种类:GTC砂浆勾缝 | m2 | 67.6
(1) |  | 外墙粘贴石材 (石材背面涂5厚胶粘剂，6厚DPM20砂浆（1:2.5水泥砂浆）结合层，表面扫毛或划出纹道) |  | m2 | 67.6
小 计
表5
分部分项工程量清单与计价表
工程名称：土建单项工程_4#土建单位工程 | [5 empty] | 第318页 共1055页
序号 | 项目编码 | 项目名称 | 项目特征描述 | 计量 单位 | 工程量 | 金 额（元）
[6 empty] | 综合单价 | 合价
十 | 油漆、涂料、裱糊工程
| 1 | P. 油漆、涂料、裱糊工程 |  |  | 0
1 | 011406001089 | 抹灰面油漆涂料 | 1.部位：楼梯间、无电梯的楼梯前室;柴发控制室、储油间;地下车库等 白色无机涂料内墙面QM-4 2.基层类型:水泥砂浆 3.腻子种类、遍数:腻子分两遍刮平 4.油漆涂料品种、遍数（或厚度）:白色防霉无机内墙涂料一底两涂 | m2 | 2341.32
(1) |  | 白色防霉无机内墙涂料一底两涂,面层腻子分两遍刮平 |  | m2 | 2341.32
2 | 011406001090 | 抹灰面油漆涂料 | 1.部位:WS-1 2.基层类型:水泥砂浆 3.腻子种类、遍数:满刮外墙腻子磨平 4.油漆涂料品种、遍数（或厚度）:真石漆 | m2 | 2766.31
(1) |  | 真石漆 (墙面) |  | m2 | 2766.31
3 | 011406001091 | 抹灰面油漆涂料 | 1.部位:WS-1 独立柱 2.基层类型:水泥砂浆 3.腻子种类、遍数:满刮外墙腻子磨平 4.油漆涂料品种、遍数（或厚度）:真石漆 | m2 | 17.86
(1) |  | 真石漆 (墙面) |  | m2 | 17.86
4 | 011406001092 | 抹灰面油漆涂料 | 1.部位:WS-2 2.基层类型:水泥砂浆 3.腻子种类、遍数:满刮外墙腻子磨平 4.油漆涂料品种、遍数（或厚度）:花岗岩水性仿石涂料 | m2 | 2287.36
(1) |  | 花岗岩水性仿石涂料 (墙面) |  | m2 | 2287.36
5 | 011406001093 | 抹灰面油漆涂料 | 1.部位:外墙 2.基层类型:水泥砂浆 3.腻子种类、遍数:满刮外墙腻子磨平 4.油漆涂料品种、遍数（或厚度）:仿木纹漆涂料 | m2 | 175.45
(1) |  | 外墙丙烯酸酯涂料 (墙面 二遍) |  | m2 | 175.45
6 | 011406001094 | 抹灰面油漆涂料 | 1.部位:无保温不上人屋面WM-3 2.基层类型:水泥砂浆 3.腻子种类、遍数:满刮外墙腻子磨平 4.油漆涂料品种、遍数（或厚度）:高级弹性外墙涂料 | m2 | 182.52
(1) |  | 外墙丙烯酸酯涂料 (墙面 二遍) |  | m2 | 182.52
表5
分部分项工程量清单与计价表
工程名称：土建单项工程_4#土建单位工程 | [5 empty] | 第319页 共1055页
序号 | 项目编码 | 项目名称 | 项目特征描述 | 计量 单位 | 工程量 | 金 额（元）
[6 empty] | 综合单价 | 合价
7 | 011406001095 | 抹灰面油漆涂料 | 1.部位:女儿墙内侧 2.基层类型:水泥砂浆 3.腻子种类、遍数:满刮外墙腻子磨平 4.油漆涂料品种、遍数（或厚度）:高级弹性外墙涂料 | m2 | 305.43
(1) |  | 外墙丙烯酸酯涂料 (墙面 二遍) |  | m2 | 305.43
8 | 011406001096 | 抹灰面油漆涂料 | 1.部位:百叶内侧 2.基层类型:水泥砂浆 3.腻子种类、遍数:满刮外墙腻子磨平 4.油漆涂料品种、遍数（或厚度）:高级弹性外墙涂料 | m2 | 849.83
(1) |  | 外墙丙烯酸酯涂料 (墙面 二遍) |  | m2 | 849.83
9 | 011406001097 | 抹灰面油漆涂料 | 1.部位:外露雨水管、冷凝水管、排水管 2.油漆涂料品种、遍数（或厚度）:高级弹性外墙涂料 | m2 | 226.34
(1) |  | 外墙丙烯酸酯涂料 (墙面 二遍) |  | m2 | 226.34
10 | 011406001098 | 抹灰面油漆涂料 | 部位：无机防霉涂料顶棚DP-4 倒班宿舍配套公共活动室、电梯机房、百叶窗室内、加压机房、排烟机房、新风机房等各类风机房 1.基层类型:水泥砂浆 2.腻子种类、遍数:满刮耐水腻子分两遍找平 3.油漆涂料品种、遍数（或厚度）:无机防霉涂料 | m2 | 2106.98
(1) |  | 无机防霉涂料,满刮耐水腻子分两遍找平 |  | m2 | 2106.98
小 计
十一 | 其他装饰工程
1 | 01150300B004 | 水簸箕 | 1.预制混凝土水簸箕(12J201-/H6) | 个 | 2
(1) |  | 预制混凝土水簸箕(12J201-/H6) |  | 个 | 2
2 | 011503001017 | 金属扶手、栏杆、栏板 | 1.楼梯栏杆详图集22J403-1，B3/2-8 H=900mm | m | 156.96
(1) |  | 不锈钢栏杆 (不锈钢扶手) |  | m | 156.96
3 | 011503001018 | 金属扶手、栏杆、栏板 | 1.楼梯栏杆详图集22J403-1，B3/2-8 H=1100mm | m | 7.19
(1) |  | 不锈钢栏杆 (不锈钢扶手) |  | m | 7.19
4 | 011503001019 | 金属扶手、栏杆、栏板 | 1.楼梯栏杆详图集22J403-1，B3/2-8 H=1200mm | m | 5.88
(1) |  | 不锈钢栏杆 (不锈钢扶手) |  | m | 5.88
表5
分部分项工程量清单与计价表
工程名称：土建单项工程_4#土建单位工程 | [5 empty] | 第320页 共1055页
序号 | 项目编码 | 项目名称 | 项目特征描述 | 计量 单位 | 工程量 | 金 额（元）
[6 empty] | 综合单价 | 合价
5 | 011503001020 | 金属扶手、栏杆、栏板 | 1.封闭阳台护栏栏杆详图集22J403-1，4/5-4 | m | 426.96
(1) |  | 扶手 (不锈钢) |  | m | 426.96
6 | 011503001021 | 金属扶手、栏杆、栏板 | 1.楼梯靠墙扶手栏杆详图集22J403-1，6/5-4 | m | 139.24
(1) |  | 扶手 (不锈钢) |  | m | 139.24
7 | 011503001022 | 金属扶手、栏杆、栏板 | 1.屋面栏杆详图集22J403-1 3-62 H=1200mm | m | 104.41
(1) |  | 2.76钢化夹层玻璃栏板 (木扶手) |  | m | 104.41
8 | 011503001023 | 金属扶手、栏杆、栏板 | 1.屋面栏杆详图集22J403-1 PB37/3-49 H=1200mm | m | 18.48
(1) |  | 不锈钢栏杆 (不锈钢扶手) |  | m | 18.48
9 | 010512008004 | 沟盖板、井盖板、井圈 | 部位：集水坑 1.检修孔钢盖板600*800，具体详图 | 块 | 1
(1) |  | 检修孔钢盖板600*800 |  | 块 | 1
10 | 010516002016 | 预埋铁件 | 1.预埋铁件安装 | t | 0.197
(1) |  | 预埋铁件安装 |  | t | 0.197
11 | 011103001004 | 橡胶板楼地面 | 部位：楼梯滑动支座构造 1.粘结层厚度、材料种类:胶粘接剂 2.面层材料品种、规格、颜色:5厚聚四氟乙烯板 3.压线条种类:缝50宽,填充聚苯板 | m2 | 54.82
(1) |  | 5厚聚四氟乙烯板，用胶粘于砼面上 |  | m2 | 54.82
(2) |  | 缝50宽,填充聚苯板 |  | m | 102.2
12 | 010526001001 | 成品风帽 | 1.风帽种类:成品风帽详图集16J916-1 | 个 | 20
(1) |  | 钢制成品风帽安装 |  | 个 | 20
小 计
合 计
表5
分部分项工程量清单与计价表
工程名称：土建单项工程_5#土建单位工程 | [5 empty] | 第321页 共1055页
序号 | 项目编码 | 项目名称 | 项目特征描述 | 计量 单位 | 工程量 | 金 额（元）
[6 empty] | 综合单价 | 合价
一 | 土石方工程
1 | 010101001005 | 平整场地 | 1.土壤类别:详地质勘查报告，综合各种土质 2.弃土运距:场内平衡 3.取土运距:场内平衡 | m2 | 59.2
(1) |  | 平整场地 (挖掘机) |  | m2 | 59.2
2 | 010101003005 | 挖沟槽土方 | 1.土壤类别:详地勘资料 2.挖土深度:2m以内 | m3 | 15.4
(1) |  | 人工挖沟槽土方 (三类土 槽深 2m以内) |  | m3 | 0.77
(2) |  | 挖掘机挖槽坑土方 (装车 三类土) |  | m3 | 14.63
3 | 010101004008 | 挖基坑土方 | 1.土壤类别:详地勘资料 2.挖土深度:2m以内 | m3 | 40.14
(1) |  | 人工挖基坑土方 (三类土 坑深 2m以内） |  | m3 | 2.007
(2) |  | 挖掘机挖槽坑土方 (不装车 三类土) |  | m3 | 37.423
(3) |  | 挖掘机挖槽坑土方 (装车 三类土) |  | m3 | 0.71
4 | 010103001011 | 回填方 | 1.密实度要求:满足设计和规范要求 2.填方材料品种:满足设计和规范要求 3.填方粒径要求:满足设计和规范要求 4.填方来源、运距:场内平衡 | m3 | 40.41
(1) |  | 填土机械夯实 (槽坑) |  | m3 | 40.41
5 | 010103002011 | 余方弃置 | 1.废弃料品种:详地质勘查报告，综合各种土质 2.运距:7km 3.采用经过核准的智能型渣土车 | m3 | 15.13
(1) |  | 自卸汽车运土 (载重10t以外 运距 7km) |  | m3 | 15.13
小 计
二 | 砌筑工程
1 | 010401004015 | 多孔砖墙 | 1.砌块品种、规格、强度等级:煤矸石烧结多孔砖Mu10 2.墙体类型:90厚 3.砂浆强度等级: M5.0预拌砂浆砌筑 | m3 | 1.36
(1) |  | 多孔砖墙 (90mm厚) |  | m3 | 1.36
2 | 010401004016 | 多孔砖墙 | 1.砌块品种、规格、强度等级:煤矸石烧结多孔砖Mu10 2.墙体类型:190厚 3.砂浆强度等级: M5.0预拌砂浆砌筑 | m3 | 18.7
(1) |  | 多孔砖墙 (190mm厚) |  | m3 | 18.7
3 | 010405001006 | 砌筑超高增加费 | 1.超高高度:每增0.5m砌筑超高增加费 | m3 | 8.88
表5
分部分项工程量清单与计价表
工程名称：土建单项工程_5#土建单位工程 | [5 empty] | 第322页 共1055页
序号 | 项目编码 | 项目名称 | 项目特征描述 | 计量 单位 | 工程量 | 金 额（元）
[6 empty] | 综合单价 | 合价
(1) |  | 每增0.5m砌筑超高增加费 |  | m3 | 8.88
小 计
三 | 混凝土及钢筋混凝土工程
1 | 010501001005 | 垫层 | 1.混凝土种类:泵送商品混凝土 2.混凝土强度等级:C20 | m3 | 0.86
(1) |  | C20泵送混凝土 (垫层) |  | m3 | 0.86
2 | 010501005004 | 桩承台基础 | 1.混凝土种类:泵送抗渗商品混凝土 2.混凝土强度等级:C35P6 | m3 | 4.8
(1) |  | [C35预拌泵送抗渗混凝土] (独立基础) |  | m3 | 4.8
3 | 010502001020 | 矩形柱 | 1.混凝土种类:泵送商品混凝土 2.混凝土强度等级:C35 | m3 | 6.11
(1) |  | [C35预拌泵送普通混凝土] (独立矩形柱) |  | m3 | 6.11
(2) |  | 混凝土泵送费 (檐高50m以内) |  | m3 | 6.11
4 | 010505001024 | 有梁板 | 1.混凝土种类:泵送商品混凝土 2.混凝土强度等级:C35 | m3 | 30.97
(1) |  | [C35预拌泵送普通混凝土] (有梁板) |  | m3 | 30.97
(2) |  | 混凝土泵送费 (檐高50m以内) |  | m3 | 30.97
5 | 010502002006 | 构造柱 | 1.混凝土种类:非泵送商品混凝土 2.混凝土强度等级:C25 | m3 | 2.37
(1) |  | [C25预拌非泵送普通混凝土] (构造柱) |  | m3 | 2.37
6 | 010503004017 | 圈梁 | 1.混凝土种类:非泵送商品混凝土 2.混凝土强度等级:C25 | m3 | 5.91
(1) |  | [C25预拌非泵送普通混凝土] (圈梁) |  | m3 | 5.91
7 | 010503005006 | 过梁 | 1.混凝土种类:非泵送商品混凝土 2.混凝土强度等级:C25 | m3 | 0.18
(1) |  | [C25预拌非泵送普通混凝土] (过梁) |  | m3 | 0.18
8 | 010507005005 | 压顶 | 1.混凝土种类:非泵送商品混凝土 2.混凝土强度等级:C25 | m3 | 0.02
(1) |  | [C25预拌非泵送普通混凝土] (扶手、压顶) |  | m3 | 0.02
9 | 010505006002 | 栏板 | 1.混凝土种类:非泵送商品混凝土 2.混凝土强度等级:C25 | m3 | 9.41
(1) |  | [C25预拌非泵送普通混凝土] (栏板) |  | m3 | 4.71
表5
分部分项工程量清单与计价表
工程名称：土建单项工程_5#土建单位工程 | [5 empty] | 第323页 共1055页
序号 | 项目编码 | 项目名称 | 项目特征描述 | 计量 单位 | 工程量 | 金 额（元）
[6 empty] | 综合单价 | 合价
(2) |  | 非泵送调整费 |  | m3 | 4.71
10 | 010505008005 | 雨篷、悬挑板、阳台板 | 1.混凝土种类:非泵送商品混凝土 2.混凝土强度等级:C25 | m3 | 0.32
(1) |  | [C25预拌非泵送普通混凝土] (雨篷板) |  | m3 | 8.07
(2) |  | 非泵送调整费 |  | m3 | 8.07
11 | 010507004003 | 台阶 | 1.混凝土种类:非泵送商品混凝土 2.混凝土强度等级:C25 | m3 | 0.16
(1) |  | [C25预拌非泵送普通混凝土] (台阶) |  | m3 | 0.16
12 | 010507001005 | 散水 | 详见图集12J003-A2-6B 1.垫层材料种类、厚度:150厚粒径10~40卵石灌M2.5混合砂浆 2.面层厚度:详景观 3.混凝土种类:60厚C20细石混凝土，随打随磨，撤1:1水泥砂浆压实赶光 4.混凝土强度等级:C20 5.变形缝填塞材料种类:密封膏嵌缝、聚乙烯泡沫塑料 | m2 | 21.42
(1) |  | [C20预拌泵送细石混凝土] (散水、坡道) |  | m2 | 21.42
(2) |  | 150厚粒径10~40卵石灌M2.5混合砂浆 |  | m3 | 3.213
(3) |  | 素土夯实，向外坡3％~5％ |  | m2 | 21.42
13 | 010515001053 | 现浇构件钢筋 | 1.钢筋种类、规格:圆钢φ10以内 | t | 0.032
(1) |  | 现浇构件圆钢筋HPB300以内 (直径≤10mm) |  | t | 0.032
14 | 010515001054 | 现浇构件钢筋 | 1.钢筋种类、规格:HRB400E Φ10以内 | t | 3.917
(1) |  | 现浇构件带肋钢筋HRB400以内 (直径≤10mm) |  | t | 3.917
15 | 010515001055 | 现浇构件钢筋 | 1.钢筋种类、规格:HRB400E Φ12 | t | 0.267
(1) |  | 现浇构件带肋钢筋HRB400以内 (直径12mm) |  | t | 0.267
16 | 010515001056 | 现浇构件钢筋 | 1.钢筋种类、规格:HRB400E Φ14 | t | 0.107
(1) |  | 现浇构件带肋钢筋HRB400以内 (直径14mm) |  | t | 0.107
17 | 010515001057 | 现浇构件钢筋 | 1.钢筋种类、规格:HRB400E Φ16 | t | 1.3
(1) |  | 现浇构件带肋钢筋HRB400以内 (直径16mm) |  | t | 1.3
表5
分部分项工程量清单与计价表
工程名称：土建单项工程_5#土建单位工程 | [5 empty] | 第324页 共1055页
序号 | 项目编码 | 项目名称 | 项目特征描述 | 计量 单位 | 工程量 | 金 额（元）
[6 empty] | 综合单价 | 合价
18 | 010515001058 | 现浇构件钢筋 | 1.钢筋种类、规格:HRB400E Φ18 | t | 0.742
(1) |  | 现浇构件带肋钢筋HRB400以内 (直径18mm) |  | t | 0.742
19 | 010515001059 | 现浇构件钢筋 | 1.钢筋种类、规格:HRB400E Φ20 | t | 0.546
(1) |  | 现浇构件带肋钢筋HRB400以内 (直径20mm) |  | t | 0.546
20 | 010515001060 | 现浇构件钢筋 | 1.钢筋种类、规格:HRB400E Φ25 | t | 0.017
(1) |  | 现浇构件带肋钢筋HRB400以内 (直径25mm) |  | t | 0.017
21 | 010516006011 | 电渣压力焊接 | 1.规格:φ≤18 | 个 | 64
(1) |  | 电渣压力焊接φ≤18 |  | 个 | 64
22 | 010516003024 | 机械连接 | 1.连接方式:对焊 2.规格:φ18 | 个 | 9
(1) |  | 螺纹钢筋焊接 (φ20以内) |  | 个 | 9
23 | 010516003025 | 机械连接 | 1.连接方式:对焊 2.规格:φ20 | 个 | 6
(1) |  | 螺纹钢筋焊接 (φ20以内) |  | 个 | 6
小 计
四 | 金属结构工程
1 | 010607005012 | 砌块墙钢丝网加固 | 部位：不同材料交接处、暗埋管线的孔槽处、楼梯间和人流通道的填充墙、门窗洞口的角部。 1.材料品种、规格:镀锌钢丝,网目规格不应大于12.7mm×12.7mm，,钢丝直径不应小于1.0mm 2.加固方式:详图纸抗裂钢丝网构造做法 | m2 | 115.47
(1) |  | 挂镀锌钢丝网 |  | m2 | 115.47
2 | 010607005013 | 砌块墙钢丝网加固 | 部位：外墙找平抹灰时(满挂) 1.材料品种、规格:耐碱玻纤网格布(160g/平方米) 2.加固方式:详图纸 | m2 | 192.52
(1) |  | 耐碱玻纤网格布(160g/平方米) |  | m2 | 192.52
小 计
五 | 门窗工程
1 | 010802003070 | 钢质防火门 | 1.门框、扇材质:FM甲1123，甲级钢质防火门，含门锁，闭门器 2.顺位器 | m2 | 2.53
(1) |  | 甲级钢质防火门 |  | m2 | 2.53
表5
分部分项工程量清单与计价表
工程名称：土建单项工程_5#土建单位工程 | [5 empty] | 第325页 共1055页
序号 | 项目编码 | 项目名称 | 项目特征描述 | 计量 单位 | 工程量 | 金 额（元）
[6 empty] | 综合单价 | 合价
(2) |  | 顺位器 |  | 个 | 1
2 | 010802003071 | 钢质防火门 | 1.门框、扇材质:FM甲1523，甲级钢质防火门，含门锁，闭门器 2.顺位器 | m2 | 3.45
(1) |  | 甲级钢质防火门 |  | m2 | 3.45
(2) |  | 顺位器 |  | 个 | 1
3 | 010807001207 | 金属(塑钢、断桥)窗 | C0614-1 600*1400 铝合金平开窗 1.框、扇材质:铝合金型材表面粉末喷涂，合金牌号6063-T5/6063-T6 2.玻璃品种、厚度:6mm钢化玻璃 | m2 | 0.84
(1) |  | 铝合金平开窗制作（6mm钢化玻璃） |  | m2 | 0.84
(2) |  | 铝合金平开窗安装（6mm钢化玻璃） |  | m2 | 0.84
(3) |  | 金属平开纱窗 (铝合金材质) |  | m2 | 0.84
4 | 010807001208 | 金属(塑钢、断桥)窗 | LDC1 3500*3900 铝合金平开窗（断桥） 1.框、扇材质:隔热断桥铝合金型材表面粉末喷涂，合金牌号6063-T5/6063-T6 2.玻璃品种、厚度:5高透光双银LOW-E+12空气+5透明中空双钢化玻璃 | m2 | 13.65
(1) |  | 铝合金平开窗制作（5高透光双银LOW-E+12空气+5透明中空双钢化玻璃） |  | m2 | 2.9
(2) |  | 铝合金平开窗安装（5高透光双银LOW-E+12空气+5透明中空双钢化玻璃） |  | m2 | 2.9
(3) |  | 铝合金固定窗制作（5高透光双银LOW-E+12空气+5透明中空双钢化玻璃） |  | m2 | 10.76
(4) |  | 铝合金固定窗安装（5高透光双银LOW-E+12空气+5透明中空双钢化玻璃） |  | m2 | 10.76
(5) |  | 2.5mm铝单板收边 |  | m2 | 3.07
(6) |  | 防火隔离带（100×240） |  | m | 3.9
5 | 010807005007 | 金属格栅窗 | 铝合金格栅窗 GS63a42a 4250*6350 1.框、扇材质:铝合金型材表面粉末喷涂，合金牌号6063-T5/6063-T6 | m2 | 28.48
(1) |  | 铝合金格栅窗制作 |  | m2 | 28.48
表5
分部分项工程量清单与计价表
工程名称：土建单项工程_5#土建单位工程 | [5 empty] | 第326页 共1055页
序号 | 项目编码 | 项目名称 | 项目特征描述 | 计量 单位 | 工程量 | 金 额（元）
[6 empty] | 综合单价 | 合价
(2) |  | 铝合金格栅窗安装 |  | m2 | 28.48
(3) |  | 铝型材弧形拉弯增加费 |  | m | 7.812
6 | 060212010005 | 预埋件安装 | 1.预埋铁件安装 | t | 0.026
(1) |  | 预埋铁件安装 |  | t | 0.026
7 | 020509007006 | 门窗框、槛、抱框 | 部位：外窗 1.50*24木塑复合附框 | m | 19
(1) |  | 50*24木塑复合附框 |  | m | 19
小 计
六 | 屋面及防水工程
1 | 010902003010 | 屋面刚性防水 | 部位：保温不上人屋面WM-2 1.刚性层厚度:40厚 2.混凝土种类:细石混凝土保护层 3.混凝土强度等级:C20 4.嵌缝材料种类:6m*6m分割缝，缝宽20mm，缝内嵌填防水油膏 5.钢筋规格、型号:φ4@150双向钢筋 | m2 | 64.44
(1) |  | 40厚C20细石混凝土保护层 |  | m2 | 64.44
(2) |  | φ4@150双向钢筋 |  | t | 0.089
(3) |  | 6m*6m分割缝，缝宽20mm，缝内嵌填防水油膏 |  | m | 21.48
2 | 011003001011 | 隔离层 | 部位：保温不上人屋面WM-2 1.隔离层材料品种:无纺布隔离层 | m2 | 64.44
(1) |  | 土工布过滤层 |  | m2 | 64.44
3 | 010902001010 | 屋面卷材防水 | 部位：保温不上人屋面WM-2 1.卷材品种、规格、厚度:1.5厚双面自粘聚合物改性沥青防水卷材(无胎)沿墙上反300mm以上(高度自屋面完成面的最高点算起) | m2 | 75.56
(1) |  | 1.5厚双面自粘聚合物改性沥青防水卷材(无胎)(自粘法一层 平面) |  | m2 | 75.56
4 | 010902002018 | 屋面涂膜防水 | 部位：保温不上人屋面WM-2 1.防水膜品种:非固化橡胶沥青防水涂料沿墙上反300mm以上(高度自屋面完成面的最高点算起) 2.涂膜厚度、遍数:1.5mm | m2 | 75.56
(1) |  | 1.5厚非固化橡胶沥青防水涂料(1.5mm厚 平面) |  | m2 | 75.56
表5
分部分项工程量清单与计价表
工程名称：土建单项工程_5#土建单位工程 | [5 empty] | 第327页 共1055页
序号 | 项目编码 | 项目名称 | 项目特征描述 | 计量 单位 | 工程量 | 金 额（元）
[6 empty] | 综合单价 | 合价
5 | 010902002019 | 屋面涂膜防水 | 部位：保温不上人屋面WM-2 1.防水膜品种:水泥基渗透结晶型防水材料(用量≥1.5kg/平方米) 2.涂膜厚度、遍数:1mm | m2 | 75.56
(1) |  | 水泥基渗透结晶型防水涂料 (1.0mm厚 平面) |  | m2 | 75.56
6 | 010903002034 | 墙面涂膜防水 | 1.部位：消控室、封闭阳台 白色无机涂料内墙面(有防潮)QM-9 2.防水膜品种:聚合物水泥基(JS)防水涂料 3.涂膜厚度、遍数:1.0mm | m2 | 141.63
(1) |  | 聚合物水泥防水涂料 (1.0mm厚 立面) |  | m2 | 141.63
7 | 010903002035 | 墙面涂膜防水 | 1.部位：消控室、阳台 无机防霉涂料顶棚(有防潮)DP-7 2.防水膜品种:聚合物水泥基(JS)防水涂料 3.涂膜厚度、遍数:1.0mm | m2 | 60.16
(1) |  | 聚合物水泥防水涂料 (1.0mm厚 立面) |  | m2 | 60.16
8 | 010903002036 | 墙面涂膜防水 | 部位：WS-1、WS-2、WS-3 1.防水膜品种:聚合物水泥防水涂料 2.涂膜厚度、遍数:1.5mm | m2 | 192.52
(1) |  | 聚合物水泥防水涂料 (1.5mm厚 立面) |  | m2 | 192.52
小 计
七 | 保温、隔热、防腐工程
1 | 011001001005 | 保温隔热屋面 | 1.保温隔热材料品种、规格、厚度:62.5厚挤塑聚苯板（XPS、燃烧性能为B1级，干密度25-35Kg/m3) | m2 | 64.44
(1) |  | 62.5厚挤塑聚苯板（XPS、燃烧性能为B1级，干密度25-35Kg/m3) |  | m2 | 64.44
2 | 011001003005 | 保温隔热墙面 | 1.保温隔热部位:外墙 2.保温隔热方式:外墙内保温 3.保温隔热面层材料品种、规格、性能:10厚无机保温砂浆 4.增强网及抗裂防水砂浆种类:5厚抗裂砂浆复合耐碱玻纤网格布(160g/平方米) 5.基层处理：喷浆甩毛内掺建筑胶 | m2 | 141.63
(1) |  | 5厚抗裂砂浆复合耐碱玻纤网格布(160g/平方米) |  | m2 | 141.63
(2) |  | 10厚无机保温砂浆 |  | m2 | 141.63
表5
分部分项工程量清单与计价表
工程名称：土建单项工程_5#土建单位工程 | [5 empty] | 第328页 共1055页
序号 | 项目编码 | 项目名称 | 项目特征描述 | 计量 单位 | 工程量 | 金 额（元）
[6 empty] | 综合单价 | 合价
(3) |  | 基层处理喷浆甩毛内掺建筑胶 |  | m2 | 141.63
小 计
八 | 楼地面装饰工程
1 | 011101006050 | 平面砂浆找平层 | 部位：LM-8防静电复合地板 消控室 1.找平层砂浆配合比、厚度:20厚DSM15(1:3水泥砂浆)找平层，界面剂1道 | m2 | 53.04
(1) |  | 水泥砂浆找平层（20mm厚） (在混凝土或硬基层面上) |  | m2 | 53.04
2 | 011104004002 | 防静电活动地板 | 部位：LM-8防静电复合地板 消控室 1.支架高度、材料种类:180mm高 2.面层材料品种、规格、颜色:600*600mm防静电活动地板,静电地板载荷250kg/m2(材料的燃烧性能等级为A级) 3.防护材料种类:混凝土密封封闭剂1道，界面剂1道 | m2 | 53.04
(1) |  | 防静电活动地板 |  | m2 | 53.04
3 | 011105003019 | 块料踢脚线（砖墙） | 部位：TJ-2地砖踢脚 2.踢脚线高度:120mm 3.粘贴层厚度、材料种类：10厚1:3水泥砂浆打底扫毛 4.面层材料品种、规格、颜色:10厚防滑砖 | m2 | 4.68
(1) |  | 楼地面地砖踢脚板 (10厚水泥砂浆结合层) |  | m2 | 4.68
小 计
九 | 墙、柱面装饰与隔断、幕墙工程
1 | 011201004037 | 立面砂浆找平层 | 部位：WS-1、WS-2、WS-3 1.基层类型:外墙 2.界面剂类型:基层处理喷浆甩毛内掺建筑胶 3.找平层砂浆厚度、配合比:20厚1:2.5水泥防水砂浆兼找平 | m2 | 192.52
(1) |  | 20厚1:2.5水泥防水砂浆兼找平 |  | m2 | 192.52
(2) |  | 基层处理喷浆甩毛内掺建筑胶 |  | m2 | 192.52
小 计
十 | 油漆、涂料、裱糊工程
表5
分部分项工程量清单与计价表
工程名称：土建单项工程_5#土建单位工程 | [5 empty] | 第329页 共1055页
序号 | 项目编码 | 项目名称 | 项目特征描述 | 计量 单位 | 工程量 | 金 额（元）
[6 empty] | 综合单价 | 合价
1 | 011406001099 | 抹灰面油漆涂料 | 1.部位：消控室、封闭阳台 白色无机涂料内墙面(有防潮)QM-9 2.基层类型:水泥砂浆 3.腻子种类、遍数:腻子分两遍刮平 4.油漆涂料品种、遍数（或厚度）:白色防霉无机内墙涂料一底两涂 | m2 | 141.63
(1) |  | 白色防霉无机内墙涂料一底两涂,面层腻子分两遍刮平 |  | m2 | 141.63
2 | 011406001100 | 抹灰面油漆涂料 | 1.部位:WS-1 2.基层类型:水泥砂浆 3.腻子种类、遍数:满刮外墙腻子磨平 4.油漆涂料品种、遍数（或厚度）:真石漆 | m2 | 192.52
(1) |  | 真石漆 (墙面) |  | m2 | 192.52
3 | 011406001101 | 抹灰面油漆涂料 | 部位：无机防霉涂料顶棚(有防潮)DP-7 消控室、阳台 2.基层类型:水泥砂浆 3.腻子种类、遍数:满刮耐水腻子分两遍找平 4.油漆涂料品种、遍数（或厚度）:无机防霉涂料 | m2 | 60.16
(1) |  | 无机防霉涂料,满刮耐水腻子分两遍找平 |  | m2 | 60.16
小 计
合 计
表5
分部分项工程量清单与计价表
工程名称：土建单项工程_标识导视系统 | [5 empty] | 第330页 共1055页
序号 | 项目编码 | 项目名称 | 项目特征描述 | 计量 单位 | 工程量 | 金 额（元）
[6 empty] | 综合单价 | 合价
一 | 一般土建
| 1 | 户外标识 |  |  | 0
1 | 050307019001 | 其他景观小摆设 | 1.名称及材质:园区出入口标识 2.规格尺寸:2200*540*115mm | 个 | 1
(1) |  | 人工挖沟槽土方 (三类土 槽深 2m以内) |  | m3 | 0.109
(2) |  | 挖掘机挖槽坑土方 (不装车 三类土) |  | m3 | 1.953
(3) |  | 挖掘机挖槽坑土方 (装车 三类土) |  | m3 | 0.122
(4) |  | 填土机械夯实 (槽坑) |  | m3 | 1.794
(5) |  | 自卸汽车运土 (载重10t以外 运距 7km) |  | m3 | 0.122
(6) |  | [C20预拌非泵送普通混凝土] (垫层) |  | m3 | 0.07
(7) |  | [C25预拌非泵送普通混凝土] (独立基础) |  | m3 | 0.32
(8) |  | 非泵送调整费 |  | m3 | 0.39
(9) |  | 现浇构件带肋钢筋HRB400以内 (直径≤10mm) |  | t | 0.015
(10) |  | 预埋铁件安装 |  | t | 0.039
(11) |  | 园区出入口标识，2200*540*115mm |  | 个 | 1
2 | 050307019002 | 其他景观小摆设 | 1.名称及材质:园区人行分向标 2.规格尺寸:2200*540*115mm | 个 | 1
(1) |  | 人工挖沟槽土方 (三类土 槽深 2m以内) |  | m3 | 0.109
(2) |  | 挖掘机挖槽坑土方 (不装车 三类土) |  | m3 | 1.953
(3) |  | 挖掘机挖槽坑土方 (装车 三类土) |  | m3 | 0.122
(4) |  | 填土机械夯实 (槽坑) |  | m3 | 1.794
(5) |  | 自卸汽车运土 (载重10t以外 运距 7km) |  | m3 | 0.122
(6) |  | [C20预拌非泵送普通混凝土] (垫层) |  | m3 | 0.07
(7) |  | [C25预拌非泵送普通混凝土] (独立基础) |  | m3 | 0.32
(8) |  | 非泵送调整费 |  | m3 | 0.39
(9) |  | 现浇构件带肋钢筋HRB400以内 (直径≤10mm) |  | t | 0.015
(10) |  | 预埋铁件安装 |  | t | 0.039
(11) |  | 园区人行分向标，2200*540*115mm |  | 个 | 1
3 | 050307019003 | 其他景观小摆设 | 1.名称及材质:园区车辆引¦导标识A 2.规格尺寸:2200*540*115mm | 个 | 2
表5
分部分项工程量清单与计价表
工程名称：土建单项工程_标识导视系统 | [5 empty] | 第331页 共1055页
序号 | 项目编码 | 项目名称 | 项目特征描述 | 计量 单位 | 工程量 | 金 额（元）
[6 empty] | 综合单价 | 合价
(1) |  | 人工挖沟槽土方 (三类土 槽深 2m以内) |  | m3 | 0.218
(2) |  | 挖掘机挖槽坑土方 (不装车 三类土) |  | m3 | 3.906
(3) |  | 挖掘机挖槽坑土方 (装车 三类土) |  | m3 | 0.244
(4) |  | 填土机械夯实 (槽坑) |  | m3 | 3.588
(5) |  | 自卸汽车运土 (载重10t以外 运距 7km) |  | m3 | 0.244
(6) |  | [C20预拌非泵送普通混凝土] (垫层) |  | m3 | 0.14
(7) |  | [C25预拌非泵送普通混凝土] (独立基础) |  | m3 | 0.64
(8) |  | 非泵送调整费 |  | m3 | 0.78
(9) |  | 现浇构件带肋钢筋HRB400以内 (直径≤10mm) |  | t | 0.031
(10) |  | 预埋铁件安装 |  | t | 0.079
(11) |  | 园区车辆引¦导标识A，2200*540*115mm |  | 个 | 2
4 | 040205004001 | 标志板 | 1.类型、规格尺寸:坡道龙门标识5000*1000*100mm 2.材质工艺说明:1.5mm304#不锈钢激光切割折弯焊接造型烤漆，1.2mm304#不锈钢原色激光切割折弯焊接造型，3mm不锈钢精工字烤漆，3M工程级反光膜 | 块 | 1
(1) |  | 坡道龙门标识5000*1000*100mm |  | 块 | 1
5 | 011508004001 | 金属字 | 1.类型、规格尺寸:楼栋号1030*1500*100mm 2.材质工艺说明:1.5mm304#不锈钢激光切割折弯焊接造型烤漆，1.5mm304#不锈钢原色激光切割折弯焊接造型 | 套 | 8
(1) |  | 楼栋号1030*1500*100mm |  | 个 | 8
6 | 011508004002 | 金属字 | 1.类型、规格尺寸:卸货区编号1200mm 2.材质工艺说明:1.5mm304#不锈钢围边立体烤漆（厚50mm） | 套 | 2
(1) |  | 卸货区编号1200mm |  | 个 | 2
| 2 | 上部标识 |  |  | 0
1 | 011508004003 | 金属字 | 1.类型、规格尺寸:电梯编号100mm 2.材质工艺说明:5mm镜面不锈钢精工字，玻璃胶胶粘贴 | 套 | 131
(1) |  | 电梯编号100mm |  | 个 | 131
表5
分部分项工程量清单与计价表
工程名称：土建单项工程_标识导视系统 | [5 empty] | 第332页 共1055页
序号 | 项目编码 | 项目名称 | 项目特征描述 | 计量 单位 | 工程量 | 金 额（元）
[6 empty] | 综合单价 | 合价
2 | 011508004004 | 金属字 | 1.类型、规格尺寸:楼层号200mm 2.材质工艺说明:5mm镜面不锈钢精工字，玻璃胶胶粘贴 | 套 | 65
(1) |  | 楼层号200mm |  | 个 | 65
3 | 011508004005 | 金属字 | 1.类型、规格尺寸:楼梯间出入口150mm 2.材质工艺说明:5mm镜面不锈钢精工字，玻璃胶胶粘贴 | 套 | 79
(1) |  | 楼梯间出入口150mm |  | 个 | 79
4 | 011508004006 | 金属字 | 1.类型、规格尺寸:电梯间出入口150mm 2.材质工艺说明:5mm镜面不锈钢精工字，玻璃胶胶粘贴 | 套 | 48
(1) |  | 电梯间出入口150mm |  | 个 | 48
5 | 011508004007 | 金属字 | 1.类型、规格尺寸:货梯间出入口150mm 2.材质工艺说明:5mm镜面不锈钢精工字，玻璃胶胶粘贴 | 套 | 15
(1) |  | 货梯间出入口150mm |  | 个 | 15
6 | 040205004002 | 标志板 | 1.类型、规格尺寸:楼栋总索引2200*540*100mm 2.材质工艺说明:1.5mm304#不锈钢激光切割折弯焊接造型烤漆,下陷10mm,1.5mm304#不锈钢激光切割折弯焊接造型烤漆(同装修)装饰条纹采用烤漆套色,8mm亚克力水晶字,2mm不锈钢烤漆,背磁吸,内容UV打印,logo及文字UV打印 | 块 | 3
(1) |  | 楼栋总索引2200*540*100mm |  | 块 | 3
7 | 040205004003 | 标志板 | 1.类型、规格尺寸:室内物业公告栏1200*600mm 2.材质工艺说明:1.5mm304#不锈钢激切割折弯焊接造型烤漆,内面烤漆(同装修),5mm亚克力水晶字,logo及装饰花纹丝网印刷,3mm厚透明亚克力插槽(插A4纸) | 块 | 4
(1) |  | 室内物业公告栏1200*600mm |  | 块 | 4
8 | 011508004008 | 金属字 | 1.类型、规格尺寸:卫生间标识150mm 2.材质工艺说明:5mm镜面不锈钢精工字，玻璃胶胶粘贴 | 套 | 24
(1) |  | 卫生间标识150mm |  | 个 | 24
9 | 011508004009 | 金属字 | 1.类型、规格尺寸:男/女卫生间160mm 2.材质工艺说明:5mm镜面不锈钢精工字，玻璃胶胶粘贴 | 套 | 48
(1) |  | 男/女卫生间160mm |  | 个 | 48
表5
分部分项工程量清单与计价表
工程名称：土建单项工程_标识导视系统 | [5 empty] | 第333页 共1055页
序号 | 项目编码 | 项目名称 | 项目特征描述 | 计量 单位 | 工程量 | 金 额（元）
[6 empty] | 综合单价 | 合价
10 | 011508004010 | 金属字 | 1.类型、规格尺寸:无障碍卫生间120mm 2.材质工艺说明:5mm镜面不锈钢精工字，玻璃胶胶粘贴 | 套 | 2
(1) |  | 无障碍卫生间120mm |  | 个 | 2
11 | 040205004004 | 标志板 | 1.类型、规格尺寸:消防疏散图450*300mm 2.材质工艺说明:5mm亚克力背UV(四周鸭嘴圆边) | 块 | 78
(1) |  | 消防疏散图450*300mm |  | 块 | 78
12 | 011508001001 | 泡沫塑料字 | 1.类型、规格尺寸:如遇火灾请勿乘梯120*40mm 2.材质工艺说明:3mm亚克力激光切割造型背UV | 套 | 85
(1) |  | 如遇火灾请勿乘梯120*40mm |  | 个 | 85
13 | 011508001002 | 泡沫塑料字 | 1.类型、规格尺寸:设备间标识150*40mm 2.材质工艺说明:4mm亚克力背烤漆,图文丝网印刷 | 套 | 335
(1) |  | 设备间标识150*40mm |  | 个 | 335
14 | 011508001003 | 泡沫塑料字 | 1.类型、规格尺寸:高空抛物警示400mm 2.材质工艺说明:刻膜喷漆 | 套 | 11
(1) |  | 高空抛物警示400mm |  | 个 | 11
15 | 011508004011 | 金属字 | 1.类型、规格尺寸:餐厅出入口标识1400*500mm 2.材质工艺说明:3mm镜面不锈钢精工字 | 套 | 2
(1) |  | 餐厅出入口标识1400*500mm |  | 个 | 2
16 | 011508001004 | 泡沫塑料字 | 1.类型、规格尺寸:宿舍房号牌80mm 2.材质工艺说明:5mm亚克力水晶字，玻璃胶胶粘贴 | 套 | 180
(1) |  | 宿舍房号牌80mm |  | 个 | 180
17 | 011508004012 | 金属字 | 1.类型、规格尺寸:茶水间120mm 2.材质工艺说明:5mm镜面不锈钢精工字，玻璃胶胶粘贴 | 套 | 30
(1) |  | 茶水间120mm |  | 个 | 30
18 | 011508004013 | 金属字 | 1.类型、规格尺寸:餐厅包厢号80mm 2.材质工艺说明:3mm镜面不锈钢精工字，玻璃胶胶粘贴 | 套 | 3
(1) |  | 餐厅包厢号80mm |  | 个 | 3
19 | 040205004005 | 标志板 | 1.类型、规格尺寸:餐厅温馨提示600*350mm 2.材质工艺说明:喷绘裱KT板 | 块 | 6
(1) |  | 餐厅温馨提示600*350mm |  | 块 | 6
表5
分部分项工程量清单与计价表
工程名称：土建单项工程_标识导视系统 | [5 empty] | 第334页 共1055页
序号 | 项目编码 | 项目名称 | 项目特征描述 | 计量 单位 | 工程量 | 金 额（元）
[6 empty] | 综合单价 | 合价
| 3 | 地下室标识及环境涂刷 |  |  | 0
1 | 011406002001 | 抹灰线条油漆涂料 | 坡道涂装 1.材料：均采用立邦色系，内墙防霉抗污涂料 2.涂料工艺：基层简单打磨清扫,明显缺损部分简单修补,混涂防霉抗污涂料,图文丝网印刷 | m | 101
(1) |  | 坡道涂装 |  | m | 101
2 | 011406002002 | 抹灰线条油漆涂料 | 柱面涂刷 1.材料：均采用立邦色系，内墙防霉抗污涂料 2.涂料工艺：基层简单打磨清扫,明显缺损部分简单修补,混涂防霉抗污涂料,图文丝网印刷 | m | 33.6
(1) |  | 柱面涂刷 |  | m | 33.6
3 | 011406002003 | 抹灰线条油漆涂料 | 柱面涂刷 1.材料：均采用立邦色系，内墙防霉抗污涂料 2.涂料工艺：基层简单打磨清扫,明显缺损部分简单修补,混涂防霉抗污涂料,图文丝网印刷 | m | 15
(1) |  | 墙面涂装 |  | m | 15
| 4 | 地下室交通划线及安全设施 |  |  | 0
1 | 040205006001 | 标线 | 车道分道线 1.分界线 (热熔漆) | m2 | 21
(1) |  | 分界线 (热熔漆) |  | m2 | 21
2 | 040205006002 | 标线 | 车道边缘线 1.分界线 (热熔漆) | m2 | 51
(1) |  | 分界线 (热熔漆) |  | m2 | 51
3 | 040205006003 | 标线 | 1.标准车位 | m2 | 157.08
(1) |  | 分界线 (热熔漆) |  | m2 | 157.08
4 | 040205007002 | 标记 | 1.车位编号 | 个 | 68
(1) |  | 车位编号 |  | 个 | 68
5 | 040205007003 | 标记 | 1.交通导向箭头 | 个 | 16
(1) |  | 交通导向箭头 |  | 个 | 16
6 | 040205006004 | 标线 | 斑马线 1.横道线 (热熔漆) | m2 | 6.3
(1) |  | 横道线 (热熔漆) |  | m2 | 6.3
7 | 040205007004 | 标记 | 1.禁停网格线 | 个 | 1
(1) |  | 禁停网格线 |  | 个 | 1
8 | 040205005001 | 视线诱导器 | 1.反光镜 | 只 | 6
(1) |  | 反光镜 |  | 个 | 6
9 | 040205019002 | 减速垄 | 1.橡胶减速带 | m | 11.7
(1) |  | 橡胶减速带 |  | m | 11.7
表5
分部分项工程量清单与计价表
工程名称：土建单项工程_标识导视系统 | [5 empty] | 第335页 共1055页
序号 | 项目编码 | 项目名称 | 项目特征描述 | 计量 单位 | 工程量 | 金 额（元）
[6 empty] | 综合单价 | 合价
10 | 040205017001 | 防撞筒(墩) | 防撞角 1.0.8m高天然橡胶板（80*80*10mm） | 个 | 78
(1) |  | 0.8m高天然橡胶板（80*80*10mm） |  | 个 | 78
11 | 040205017002 | 防撞筒(墩) | 车位挡 1.橡胶车轮定位器560X160X110mm | 个 | 136
(1) |  | 橡胶车轮定位器560X160X110mm |  | 个 | 136
| 5 | 户外消防划线及交安设施 |  |  | 0
1 | 040205006005 | 标线 | 1.消防车道线 | m2 | 271.65
(1) |  | 分界线 (热熔漆) |  | m2 | 271.65
2 | 040205006006 | 标线 | 1.车道分界线 | m2 | 51.5
(1) |  | 分界线 (热熔漆) |  | m2 | 51.5
3 | 040205006007 | 标线 | 1.跑道划线 | m2 | 43.65
(1) |  | 分界线 (丙烯酸划线) |  | m2 | 43.65
4 | 040205006008 | 标线 | 1.跑道图标 | m2 | 3.38
(1) |  | 箭头 (热熔漆) |  | m2 | 3.38
5 | 040205007005 | 标记 | 1.消防车道勿占用-出入口，6m*6m | 个 | 1
(1) |  | 文字、图形标记 (热熔漆 字高、图形高6m) |  | 个 | 1
6 | 040205007006 | 标记 | 1.消防车道勿占用-出入口，8m*8m | 个 | 1
(1) |  | 文字、图形标记 (热熔漆 字高、图形高9m) |  | 个 | 1
7 | 040205007007 | 标记 | 1.消防登高面勿占用-车道，1.2m*3m | 个 | 12
(1) |  | 文字、图形标记 (热熔漆 字高、图形高3m) |  | 个 | 12
8 | 040205007008 | 标记 | 1.消防车道请勿占用-车道，1.2m*3m | 个 | 8
(1) |  | 文字、图形标记 (热熔漆 字高、图形高3m) |  | 个 | 8
9 | 040205007009 | 标记 | 1.货车禁行-车道，2.4m*6m | 个 | 2
(1) |  | 文字、图形标记 (热熔漆 字高、图形高6m) |  | 个 | 2
10 | 040205003001 | 标杆 | 1.材质:消防车道请勿占用-立牌，高度600mm，宽度800mm，立杆高度2600mm | 根 | 1
表5
分部分项工程量清单与计价表
工程名称：土建单项工程_标识导视系统 | [5 empty] | 第336页 共1055页
序号 | 项目编码 | 项目名称 | 项目特征描述 | 计量 单位 | 工程量 | 金 额（元）
[6 empty] | 综合单价 | 合价
(1) |  | 消防车道请勿占用-立牌，高度600mm，宽度800mm，立杆高度2600mm |  | 根 | 1
11 | 040205004006 | 标志板 | 1.类型:消防车道请勿占用-贴墙 2.材质、规格尺寸:600*800mm | 块 | 1
(1) |  | 消防车道请勿占用-贴墙，600*800mm |  | 块 | 1
12 | 040205007010 | 标记 | 1.户外交通导向箭头（4.5m） | 个 | 33
(1) |  | 户外交通导向箭头（4.5m） |  | 个 | 33
13 | 040205019003 | 减速垄 | 1.材料品种:成品铸钢减速带减速带 | m | 37.8
(1) |  | 成品铸钢减速带减速带 |  | m | 37.8
14 | 040205003002 | 标杆 | 1.材质:立杆反光镜，高度2400mm，600mmPC广角镜，60*60*3mm厚镀锌圆钢等 | 根 | 5
(1) |  | 立杆反光镜，高度2400mm，600mmPC广角镜，60*60*3mm厚镀锌圆钢等 |  | 根 | 5
15 | 040205017003 | 防撞筒(墩) | 1.材料品种:橡胶车轮定位器560X160X110mm | 个 | 264
(1) |  | 橡胶车轮定位器560X160X110mm |  | 个 | 264
16 | 040205006009 | 标线 | 1.标准车位 | m2 | 148.66
(1) |  | 分界线 (热熔漆) |  | m2 | 148.66
17 | 040205006010 | 标线 | 1.无障碍车位 | m2 | 7.21
(1) |  | 分界线 (热熔漆) |  | m2 | 7.21
18 | 040205006011 | 标线 | 1.侧停车位 | m2 | 70.11
(1) |  | 分界线 (热熔漆) |  | m2 | 70.11
19 | 040205006012 | 标线 | 1.大巴车位 | m2 | 27.3
(1) |  | 分界线 (热熔漆) |  | m2 | 27.3
20 | 040205006013 | 标线 | 1.非机动车位 | m2 | 20.73
(1) |  | 分界线 (热熔漆) |  | m2 | 20.73
21 | 040205008001 | 横道线 | 1.斑马线 | m2 | 33.3
(1) |  | 横道线 (热熔漆) |  | m2 | 33.3
| 6 | 地下室人防标识 |  |  | 0
1 | 011406002004 | 抹灰线条油漆涂料 | 1.人防区柱面涂刷 | m | 21.6
(1) |  | 人防区柱面涂刷 |  | m | 21.6
表5
分部分项工程量清单与计价表
工程名称：土建单项工程_标识导视系统 | [5 empty] | 第337页 共1055页
序号 | 项目编码 | 项目名称 | 项目特征描述 | 计量 单位 | 工程量 | 金 额（元）
[6 empty] | 综合单价 | 合价
2 | 040205004007 | 标志板 | 项目概况 1.标识牌底板采用国家标准铝合金板，厚度不小于2mm。面层烤漆，图微丝网印刷，文字、符号、边框贴反光膜，反光膜应具备较好的逆反射性能，耐久时限应在7年以上。字体为微软雅黑。 | 块 | 1
(1) |  | 项目概况 |  | 块 | 1
3 | 040205004008 | 标志板 | 人防出入口标识牌（中） 1.标识牌底板采用国家标准铝合金板，厚度不小于2mm。面层烤漆，图微丝网印刷，文字、符号、边框贴反光膜，反光膜应具备较好的逆反射性能，耐久时限应在7年以上。字体为微软雅黑。 | 块 | 1
(1) |  | 人防出入口标识牌（中） |  | 块 | 1
4 | 040205004009 | 标志板 | 人防出入口指示牌 1.标识牌底板采用国家标准铝合金板，厚度不小于2mm。面层烤漆，图微丝网印刷，文字、符号、边框贴反光膜，反光膜应具备较好的逆反射性能，耐久时限应在7年以上。字体为微软雅黑。 | 块 | 3
(1) |  | 人防出入口指示牌 |  | 块 | 3
5 | 040205004010 | 标志板 | 管理标识（一式三组） 1.标识牌底板采用国家标准铝合金板，厚度不小于2mm。面层烤漆，图微丝网印刷，文字、符号、边框贴反光膜，反光膜应具备较好的逆反射性能，耐久时限应在7年以上。字体为微软雅黑。 | 块 | 1
(1) |  | 管理标识（一式三组） |  | 块 | 1
6 | 040205004011 | 标志板 | 战时出入口标识牌 1.标识牌底板采用国家标准铝合金板，厚度不小于2mm。面层烤漆，图微丝网印刷，文字、符号、边框贴反光膜，反光膜应具备较好的逆反射性能，耐久时限应在7年以上。字体为微软雅黑。 | 块 | 4
(1) |  | 战时出入口标识牌 |  | 块 | 4
7 | 040205004012 | 标志板 | 防空地下室标识牌 1.标识牌底板采用国家标准铝合金板，厚度不小于2mm。面层烤漆，图微丝网印刷，文字、符号、边框贴反光膜，反光膜应具备较好的逆反射性能，耐久时限应在7年以上。字体为微软雅黑。 | 块 | 2
表5
分部分项工程量清单与计价表
工程名称：土建单项工程_标识导视系统 | [5 empty] | 第338页 共1055页
序号 | 项目编码 | 项目名称 | 项目特征描述 | 计量 单位 | 工程量 | 金 额（元）
[6 empty] | 综合单价 | 合价
(1) |  | 防空地下室标识牌 |  | 块 | 2
8 | 040205004013 | 标志板 | 临战封堵标识牌 1.标识牌底板采用国家标准铝合金板，厚度不小于2mm。面层烤漆，图微丝网印刷，文字、符号、边框贴反光膜，反光膜应具备较好的逆反射性能，耐久时限应在7年以上。字体为微软雅黑。 | 块 | 4
(1) |  | 临战封堵标识牌 |  | 块 | 4
9 | 040205004014 | 标志板 | 单元标识牌 1.标识牌底板采用国家标准铝合金板，厚度不小于2mm。面层烤漆，图微丝网印刷，文字、符号、边框贴反光膜，反光膜应具备较好的逆反射性能，耐久时限应在7年以上。字体为微软雅黑。 | 块 | 4
(1) |  | 单元标识牌 |  | 块 | 4
10 | 040205004015 | 标志板 | 干厕平战转换示意图 1.标识牌底板采用国家标准铝合金板，厚度不小于2mm。面层烤漆，图微丝网印刷，文字、符号、边框贴反光膜，反光膜应具备较好的逆反射性能，耐久时限应在7年以上。字体为微软雅黑。 | 块 | 1
(1) |  | 干厕平战转换示意图 |  | 块 | 1
11 | 040205004016 | 标志板 | 设备维护管理标识 1.标识牌底板采用国家标准铝合金板，厚度不小于2mm。面层烤漆，图微丝网印刷，文字、符号、边框贴反光膜，反光膜应具备较好的逆反射性能，耐久时限应在7年以上。字体为微软雅黑。 | 块 | 3
(1) |  | 设备维护管理标识 |  | 块 | 3
12 | 040205004017 | 标志板 | 功能间标识 1.标识牌底板采用国家标准铝合金板，厚度不小于2mm。面层烤漆，图微丝网印刷，文字、符号、边框贴反光膜，反光膜应具备较好的逆反射性能，耐久时限应在7年以上。字体为微软雅黑。 | 块 | 8
(1) |  | 功能间标识 |  | 块 | 8
13 | 011406002005 | 抹灰线条油漆涂料 | 1.人防区内墙体及人防临空墙涂刷 | m | 134
(1) |  | 人防区内墙体及人防临空墙涂刷 |  | m | 134
14 | 011406002006 | 抹灰线条油漆涂料 | 1.防毒通道墙体涂刷 | m | 10
(1) |  | 防毒通道墙体涂刷 |  | m | 10
表5
分部分项工程量清单与计价表
工程名称：土建单项工程_标识导视系统 | [5 empty] | 第339页 共1055页
序号 | 项目编码 | 项目名称 | 项目特征描述 | 计量 单位 | 工程量 | 金 额（元）
[6 empty] | 综合单价 | 合价
15 | 011406002007 | 抹灰线条油漆涂料 | 1.人防干厕及人防水箱预留 | m | 34
(1) |  | 人防干厕及人防水箱预留 |  | m | 34
16 | 040205005002 | 视线诱导器 | 1.机动车坡道出入口墙体标识 | 只 | 4
(1) |  | 机动车坡道出入口墙体标识 |  | 个 | 4
小 计
合 计
表5
分部分项工程量清单与计价表
工程名称：土建单项工程_土建室外总体工程 | [5 empty] | 第340页 共1055页
序号 | 项目编码 | 项目名称 | 项目特征描述 | 计量 单位 | 工程量 | 金 额（元）
[6 empty] | 综合单价 | 合价
一 | 室外总体（道路工程）
| 1 | 道路土方 |  |  | 0
1 | 010101002004 | 挖一般土方 | 1.土壤类别:三类土 2.挖土深度:1.5m以内 | m3 | 7812.07
(1) |  | 挖掘机挖一般土方 (装车 三类土) |  | m3 | 7812.07
2 | 010103001012 | 回填方 | 1.密实度要求:夯填 2.填方材料品种:原土回填 3.填土机械碾压 (压路机) | m3 | 1655.5
(1) |  | 填土机械碾压 (压路机) |  | m3 | 1655.5
3 | 010103002012 | 余方弃置 | 1.废弃料品种:三类土 2.运距:7km | m3 | 3526.21
(1) |  | 自卸汽车运土 (载重10t以外 运距 7km) |  | m3 | 3526.21
| 2 | 货车道路，做法详A0010-01 |  |  | 0
1 | 040202001001 | 路床(槽)整形 | 1.部位:货车道路 2.素土碾压夯实C≥0.94（18T振动压路机碾压）且要分层碾压，分层厚度300，且用环刀分层检测，50MPa土基，原耕植土及松软在填土清除 | m2 | 2190.57
(1) |  | 路床碾压检验（素土碾压夯实C≥0.94（18T振动压路机碾压）且要分层碾压，分层厚度300，且用环刀分层检测，50MPa土基，原耕植土及松软在填土清除) |  | m2 | 2190.57
2 | 040202011001 | 碎石 | 1.石料规格:级配碎石 2.厚度:150mm | m2 | 2190.57
(1) |  | 级配碎石底层 (厚度15cm) |  | m2 | 2190.57
3 | 040202015001 | 水泥稳定碎(砾)石 | 1.水泥含量:6%水泥稳定碎石稳定层 2.厚度:200mm 3.采用425号水泥，要求其抗压模量＞1300MPa,劈裂强度＞0.6MPa，7天25C无侧限抗压强度≥2.5MPa 4.水泥稳定粒料运输 | m2 | 2190.57
(1) |  | 6%水泥稳定碎石稳定层 (摊铺机摊铺 厚度 15cm) |  | m2 | 2190.57
(2) |  | 6%水泥稳定碎石稳定层 (摊铺机摊铺 厚度 5cm) |  | m2 | 2190.57
(3) |  | 水泥稳定粒料运输 |  | m3 | 444.686
4 | 040203007001 | 水泥混凝土 | 1.混凝土强度等级:C25 2.厚度:200mm 3.按6m分仓跳格浇筑 | m2 | 2190.57
表5
分部分项工程量清单与计价表
工程名称：土建单项工程_土建室外总体工程 | [5 empty] | 第341页 共1055页
序号 | 项目编码 | 项目名称 | 项目特征描述 | 计量 单位 | 工程量 | 金 额（元）
[6 empty] | 综合单价 | 合价
(1) |  | 200mm厚C25混凝土，按6m分仓跳格浇筑 (厚度20cm) |  | m2 | 2190.57
5 | 040203003001 | 透层、粘层 | 1.材料品种:透油层 | m2 | 2190.57
(1) |  | 透层 |  | m2 | 2190.57
6 | 040203004001 | 封层 | 1.材料品种:下封层 | m2 | 2190.57
(1) |  | 下封层 |  | m2 | 2190.57
7 | 040203006001 | 沥青混凝土 | 1.沥青品种:AC-20C沥青混凝土 2.沥青混凝土种类:中粒式 3.厚度:60mm | m2 | 2190.57
(1) |  | AC-20C中粒式沥青混凝土 (机械摊铺 厚度6cm) |  | m2 | 2190.57
8 | 040203003002 | 透层、粘层 | 1.材料品种:改性乳化沥青粘层 2.喷油量:用量为0.5L/m2 | m2 | 2190.57
(1) |  | 粘层（改性乳化沥青，用量为0.5L/m2） |  | m2 | 2190.57
9 | 040203006002 | 沥青混凝土 | 1.沥青品种:SMA-13细粒式沥青玛蹄脂碎石混合料（采用改性沥青、抗车辙剂） 2.沥青混凝土种类:细粒式 3.厚度:40mm | m2 | 2190.57
(1) |  | SMA-13细粒式沥青玛蹄脂碎石混合料（采用改性沥青、抗车辙剂） (机械摊铺 厚度4cm) |  | m2 | 2190.57
| 3 | 普通车道路兼消防车道，做法详A0010-01 |  |  | 0
1 | 040202001002 | 路床(槽)整形 | 1.部位:普通车道路兼消防车道 2.素土碾压夯实C≥0.94（18T振动压路机碾压）且要分层碾压，分层厚度300，且用环刀分层检测，50MPa土基，原耕植土及松软在填土清除 | m2 | 7439.23
(1) |  | 路床碾压检验（素土碾压夯实C≥0.94（18T振动压路机碾压）且要分层碾压，分层厚度300，且用环刀分层检测，50MPa土基，原耕植土及松软在填土清除) |  | m2 | 7439.23
2 | 040202011002 | 碎石 | 1.石料规格:碎石分两步夯实 2.厚度:300mm | m2 | 7439.23
(1) |  | 碎石分两步夯实 (人机配合 厚度30cm) |  | m2 | 7439.23
3 | 040203006003 | 沥青混凝土 | 1.沥青品种:AC-25C沥青混凝土 2.沥青混凝土种类:粗粒式 3.厚度:80mm | m2 | 7439.23
(1) |  | AC-25C粗粒沥青混凝土 (机械摊铺 厚度8cm) |  | m2 | 7439.23
表5
分部分项工程量清单与计价表
工程名称：土建单项工程_土建室外总体工程 | [5 empty] | 第342页 共1055页
序号 | 项目编码 | 项目名称 | 项目特征描述 | 计量 单位 | 工程量 | 金 额（元）
[6 empty] | 综合单价 | 合价
4 | 040203006004 | 沥青混凝土 | 1.沥青品种:AC-20C沥青混凝土 2.沥青混凝土种类:中粒式 3.厚度:40mm | m2 | 7439.23
(1) |  | AC-20C中粒沥青混凝土 (机械摊铺 厚度 4cm) |  | m2 | 7439.23
| 4 | 混凝土路面，做法详A0010-01 |  |  | 0
1 | 040202001003 | 路床(槽)整形 | 1.部位:混凝土路面 2.素土碾压夯实C≥0.94（18T振动压路机碾压）且要分层碾压，分层厚度300，且用环刀分层检测，50MPa土基，原耕植土及松软在填土清除 | m2 | 506.55
(1) |  | 路床碾压检验（素土碾压夯实C≥0.94（18T振动压路机碾压）且要分层碾压，分层厚度300，且用环刀分层检测，50MPa土基，原耕植土及松软在填土清除) |  | m2 | 506.55
2 | 040202011003 | 碎石 | 1.石料规格:级配碎石垫层分两次压实（压实度≥96%） 2.厚度:300mm | m2 | 506.55
(1) |  | 级配碎石底层 (厚度30cm) |  | m2 | 506.55
3 | 040202015002 | 水泥稳定碎(砾)石 | 1.水泥含量:6%水泥稳定碎石稳定层 2.厚度:300mm 3.采用425号水泥，要求其抗压模量＞1500MPa,劈裂强度＞0.6MPa，7天25C无侧限抗压强度≥2.5MPa 4.水泥稳定粒料运输 | m2 | 506.55
(1) |  | 6%水泥稳定碎石稳定层 (摊铺机摊铺 厚度 15cm) |  | m2 | 506.55
(2) |  | 6%水泥稳定碎石稳定层 (摊铺机摊铺 厚度 15cm) |  | m2 | 506.55
(3) |  | 水泥稳定粒料运输 |  | m3 | 154.244
4 | 040203007002 | 水泥混凝土 | 1.混凝土强度等级:C20 2.厚度:100mm | m2 | 506.55
(1) |  | C20砼垫层 (厚度10cm) |  | m2 | 506.55
5 | 040203007003 | 水泥混凝土 | 1.混凝土强度等级:C30 2.厚度:200mm 3.随捣随抹光 4.人工切缝 (伸缝 聚氨脂) | m2 | 506.55
(1) |  | [C30预拌非泵送普通混凝土] C30混凝土随捣随抹光 (厚度20cm) |  | m2 | 506.55
表5
分部分项工程量清单与计价表
工程名称：土建单项工程_土建室外总体工程 | [5 empty] | 第343页 共1055页
序号 | 项目编码 | 项目名称 | 项目特征描述 | 计量 单位 | 工程量 | 金 额（元）
[6 empty] | 综合单价 | 合价
(2) |  | 人工切缝 (伸缝 聚氨脂) |  | m2 | 0.72
6 | 010515001061 | 现浇构件钢筋 | 1.现浇构件带肋钢筋HRB400以内 (直径12mm) | t | 4.501
(1) |  | 现浇构件带肋钢筋HRB400以内 (直径12mm) |  | t | 4.501
7 | 010515001062 | 现浇构件钢筋 | 1.钢筋种类、规格:φ20 (拉杆、传力杆) | t | 0.071
(1) |  | 路面钢筋 (拉杆、传力杆) |  | t | 0.071
| 5 | 平道牙（货车道路边），做法详A0110-06-3 |  |  | 0
1 | 010101003006 | 挖沟槽土方 | 1.土壤类别:三类土 2.挖土深度:1.5m以内 | m3 | 57.94
(1) |  | 人工挖沟槽土方 (三类土 槽深 2m以内) |  | m3 | 2.897
(2) |  | 挖掘机挖槽坑土方 (不装车 三类土) |  | m3 | 37.828
(3) |  | 挖掘机挖槽坑土方 (装车 三类土) |  | m3 | 17.212
2 | 010103001013 | 回填方 | 1.密实度要求:夯填 2.填方材料品种:原土回填 3.填土机械夯实 (槽坑) | m3 | 34.43
(1) |  | 填土机械夯实 (槽坑) |  | m3 | 34.43
3 | 010103002013 | 余方弃置 | 1.废弃料品种:三类土 2.运距:7km | m3 | 17.21
(1) |  | 自卸汽车运土 (载重10t以外 运距 7km) |  | m3 | 17.21
4 | 040204004001 | 安砌侧(平、缘)石 | 1.材料品种、规格:600*150*100厚机切面芝麻灰花岗岩平道牙 2.基础、垫层：材料品种、厚度:素土碾压夯实C≥0.94（18T振动压路机碾压）且要分层碾压，分层厚度300，且用环刀分层检测，50MPa土基，原耕植土及松软在填土清除、150mm厚级配碎石、200mm厚6%水泥稳定碎石（采用425号水泥，要求其抗压模量＞1300MPa,劈裂强度＞0.6MPa，7天25C无侧限抗压强度≥2.5MPa）、170mm厚C25混凝土，按6m分仓跳格浇筑、30厚1:3干硬性水泥砂浆结合层 | m | 178.27
(1) |  | 路床碾压检验（素土碾压夯实C≥0.94（18T振动压路机碾压）且要分层碾压，分层厚度300，且用环刀分层检测，50MPa土基，原耕植土及松软在填土清除) |  | m2 | 35.654
表5
分部分项工程量清单与计价表
工程名称：土建单项工程_土建室外总体工程 | [5 empty] | 第344页 共1055页
序号 | 项目编码 | 项目名称 | 项目特征描述 | 计量 单位 | 工程量 | 金 额（元）
[6 empty] | 综合单价 | 合价
(2) |  | 级配碎石底层 (厚度15cm) |  | m2 | 35.654
(3) |  | 6%水泥稳定碎石稳定层 (摊铺机摊铺 厚度 15cm) |  | m2 | 35.654
(4) |  | 6%水泥稳定碎石稳定层 (摊铺机摊铺 厚度 5cm) |  | m2 | 35.654
(5) |  | 水泥稳定粒料运输 |  | m3 | 7.238
(6) |  | 170mm厚C25混凝土，按6m分仓跳格浇筑 (厚度17cm) |  | m2 | 35.654
(7) |  | 600*150*100厚机切面芝麻灰花岗岩平道牙，30厚1:3干硬性水泥砂浆结合层 |  | m | 178.27
| 6 | 平道牙（普通车道路兼消防车道边），做法详A0110-06-3 |  |  | 0
1 | 010101003007 | 挖沟槽土方 | 1.土壤类别:三类土 2.挖土深度:1.5m以内 | m3 | 322.67
(1) |  | 人工挖沟槽土方 (三类土 槽深 2m以内) |  | m3 | 16.134
(2) |  | 挖掘机挖槽坑土方 (不装车 三类土) |  | m3 | 213.015
(3) |  | 挖掘机挖槽坑土方 (装车 三类土) |  | m3 | 93.516
2 | 010103001014 | 回填方 | 1.密实度要求:夯填 2.填方材料品种:原土回填 3.填土机械夯实 (槽坑) | m3 | 199.36
(1) |  | 填土机械夯实 (槽坑) |  | m3 | 199.36
3 | 010103002014 | 余方弃置 | 1.废弃料品种:三类土 2.运距:7km | m3 | 93.52
(1) |  | 自卸汽车运土 (载重10t以外 运距 7km) |  | m3 | 93.52
4 | 040204004002 | 安砌侧(平、缘)石 | 1.材料品种、规格:600*150*100厚机切面芝麻灰花岗岩平道牙 2.基础、垫层：材料品种、厚度:素土碾压夯实C≥0.94（18T振动压路机碾压）且要分层碾压，分层厚度300，且用环刀分层检测，50MPa土基，原耕植土及松软在填土清除、290mm厚碎石分两步夯实、30厚1:3干硬性水泥砂浆结合层 | m | 1536.5
表5
分部分项工程量清单与计价表
工程名称：土建单项工程_土建室外总体工程 | [5 empty] | 第345页 共1055页
序号 | 项目编码 | 项目名称 | 项目特征描述 | 计量 单位 | 工程量 | 金 额（元）
[6 empty] | 综合单价 | 合价
(1) |  | 路床碾压检验（素土碾压夯实C≥0.94（18T振动压路机碾压）且要分层碾压，分层厚度300，且用环刀分层检测，50MPa土基，原耕植土及松软在填土清除) |  | m2 | 307.3
(2) |  | 碎石分两步夯实 (人机配合 厚度29cm) |  | m2 | 307.3
(3) |  | 600*150*100厚机切面芝麻灰花岗岩平道牙，30厚1:3干硬性水泥砂浆结合层 |  | m | 1536.5
| 7 | 平道牙（混凝土路边），做法详A0110-06-3 |  |  | 0
1 | 010101003008 | 挖沟槽土方 | 1.土壤类别:三类土 2.挖土深度:1.5m以内 | m3 | 14.16
(1) |  | 人工挖沟槽土方 (三类土 槽深 2m以内) |  | m3 | 0.708
(2) |  | 挖掘机挖槽坑土方 (不装车 三类土) |  | m3 | 9.191
(3) |  | 挖掘机挖槽坑土方 (装车 三类土) |  | m3 | 4.257
2 | 010103001015 | 回填方 | 1.密实度要求:夯填 2.填方材料品种:原土回填 3.填土机械夯实 (槽坑) | m3 | 8.61
(1) |  | 填土机械夯实 (槽坑) |  | m3 | 8.61
3 | 010103002015 | 余方弃置 | 1.废弃料品种:三类土 2.运距:7km | m3 | 4.26
(1) |  | 自卸汽车运土 (载重10t以外 运距 7km) |  | m3 | 4.26
4 | 040204004003 | 安砌侧(平、缘)石 | 1.材料品种、规格:600*150*100厚机切面芝麻灰花岗岩平道牙 2.基础、垫层：材料品种、厚度:素土碾压夯实C≥0.94（18T振动压路机碾压）且要分层碾压，分层厚度300，且用环刀分层检测，50MPa土基，原耕植土及松软在填土清除、300厚级配碎石垫层分两次压实（压实度≥96%）、300厚6%水泥稳定层（采用425号水泥，要求其抗压模量＞1500MPa,劈裂强度＞0.6MPa，7天25C无侧限抗压强度≥2.5MPa）、100厚C20砼垫层、70厚C30混凝土随捣随抹光、30厚1:3干硬性水泥砂浆结合层 | m | 31.46
表5
分部分项工程量清单与计价表
工程名称：土建单项工程_土建室外总体工程 | [5 empty] | 第346页 共1055页
序号 | 项目编码 | 项目名称 | 项目特征描述 | 计量 单位 | 工程量 | 金 额（元）
[6 empty] | 综合单价 | 合价
(1) |  | 路床碾压检验（素土碾压夯实C≥0.94（18T振动压路机碾压）且要分层碾压，分层厚度300，且用环刀分层检测，50MPa土基，原耕植土及松软在填土清除) |  | m2 | 6.292
(2) |  | 级配碎石底层 (厚度30cm) |  | m2 | 6.292
(3) |  | 6%水泥稳定碎石稳定层 (摊铺机摊铺 厚度 15cm) |  | m2 | 6.292
(4) |  | 6%水泥稳定碎石稳定层 (摊铺机摊铺 厚度 15cm) |  | m2 | 6.292
(5) |  | 水泥稳定粒料运输 |  | m3 | 1.916
(6) |  | C20砼垫层 (厚度10cm) |  | m2 | 6.292
(7) |  | [C30预拌非泵送普通混凝土] C30混凝土随捣随抹光 (厚度7cm) |  | m2 | 6.292
(8) |  | 600*150*100厚机切面芝麻灰花岗岩平道牙，30厚1:3干硬性水泥砂浆结合层 |  | m | 31.46
| 8 | 平道牙（混凝土路与沥青交接），做法详A0110-06-3 |  |  | 0
1 | 010101003009 | 挖沟槽土方 | 1.土壤类别:三类土 2.挖土深度:1.5m以内 | m3 | 4.25
(1) |  | 人工挖沟槽土方 (三类土 槽深 2m以内) |  | m3 | 0.213
(2) |  | 挖掘机挖槽坑土方 (装车 三类土) |  | m3 | 4.257
2 | 010103002016 | 余方弃置 | 1.废弃料品种:三类土 2.运距:7km | m3 | 4.25
(1) |  | 自卸汽车运土 (载重10t以外 运距 7km) |  | m3 | 4.25
表5
分部分项工程量清单与计价表
工程名称：土建单项工程_土建室外总体工程 | [5 empty] | 第347页 共1055页
序号 | 项目编码 | 项目名称 | 项目特征描述 | 计量 单位 | 工程量 | 金 额（元）
[6 empty] | 综合单价 | 合价
3 | 040204004004 | 安砌侧(平、缘)石 | 1.材料品种、规格:600*150*100厚机切面芝麻灰花岗岩平道牙 2.基础、垫层：材料品种、厚度:素土碾压夯实C≥0.94（18T振动压路机碾压）且要分层碾压，分层厚度300，且用环刀分层检测，50MPa土基，原耕植土及松软在填土清除、300厚级配碎石垫层分两次压实（压实度≥96%）、300厚6%水泥稳定层（采用425号水泥，要求其抗压模量＞1500MPa,劈裂强度＞0.6MPa，7天25C无侧限抗压强度≥2.5MPa）、100厚C20砼垫层、70厚C30混凝土随捣随抹光、30厚1:3干硬性水泥砂浆结合层 | m | 187.74
(1) |  | 路床碾压检验（素土碾压夯实C≥0.94（18T振动压路机碾压）且要分层碾压，分层厚度300，且用环刀分层检测，50MPa土基，原耕植土及松软在填土清除) |  | m2 | 28.161
(2) |  | 级配碎石底层 (厚度30cm) |  | m2 | 28.161
(3) |  | 6%水泥稳定碎石稳定层 (摊铺机摊铺 厚度 15cm) |  | m2 | 28.161
(4) |  | 6%水泥稳定碎石稳定层 (摊铺机摊铺 厚度 15cm) |  | m2 | 28.161
(5) |  | 水泥稳定粒料运输 |  | m3 | 8.575
(6) |  | C20砼垫层 (厚度10cm) |  | m2 | 28.161
(7) |  | [C30预拌非泵送普通混凝土] C30混凝土随捣随抹光 (厚度7cm) |  | m2 | 28.161
(8) |  | 600*150*100厚机切面芝麻灰花岗岩平道牙，30厚1:3干硬性水泥砂浆结合层 |  | m | 187.74
| 9 | PC砖（人行），做法详A0110-06-1 |  |  | 0
1 | 040203008001 | 块料面层 | 1.块料品种、规格:12厚600*200仿烧面芝麻灰/黑PC砖 2.垫层：材料品种、厚度、强度等级:素土夯实，夯实密度＞93%、100厚级配碎石垫层、100厚C25混凝土垫层、30厚1:3水泥砂浆粘结层 | m2 | 795.15
(1) |  | 素土夯实，夯实密度＞93% |  | m2 | 795.15
表5
分部分项工程量清单与计价表
工程名称：土建单项工程_土建室外总体工程 | [5 empty] | 第348页 共1055页
序号 | 项目编码 | 项目名称 | 项目特征描述 | 计量 单位 | 工程量 | 金 额（元）
[6 empty] | 综合单价 | 合价
(2) |  | 级配碎石底层 (厚度 10cm) |  | m2 | 795.15
(3) |  | [C25预拌非泵送普通混凝土] 混凝土垫层 (厚度 10cm) |  | m2 | 795.15
(4) |  | 12厚600*200仿烧面芝麻灰/黑PC砖，30厚1:3水泥砂浆粘结层 |  | m2 | 795.15
| 10 | PC砖（车行），做法详A0110-06-2 |  |  | 0
1 | 040203008002 | 块料面层 | 1.块料品种、规格:18厚600*200仿烧面芝麻灰/黑PC砖 2.垫层：材料品种、厚度、强度等级:素土夯实，夯实密度＞93%、200厚级配碎石垫层、200厚C25混凝土垫层、30厚1:3水泥砂浆粘结层 | m2 | 785.25
(1) |  | 素土夯实，夯实密度＞93% |  | m2 | 785.25
(2) |  | 级配碎石底层 (厚度20cm) |  | m2 | 785.25
(3) |  | [C25预拌非泵送普通混凝土] 混凝土垫层 (厚度20cm) |  | m2 | 785.25
(4) |  | 18厚600*200仿烧面芝麻灰/黑PC砖，30厚1:3水泥砂浆粘结层 |  | m2 | 785.25
| 11 | 吧台木纹地板，做法详A0110-06-1 |  |  | 0
1 | 040203008003 | 块料面层 | 1.块料品种、规格:12厚600*200仿木纹砖 2.垫层：材料品种、厚度、强度等级:素土夯实，夯实密度＞93%、100厚级配碎石垫层、100厚C25混凝土垫层、30厚1:3水泥砂浆粘结层 | m2 | 41.5
(1) |  | 素土夯实，夯实密度＞93% |  | m2 | 41.5
(2) |  | 级配碎石底层 (厚度 10cm) |  | m2 | 41.5
(3) |  | [C25预拌非泵送普通混凝土] 混凝土垫层 (厚度 10cm) |  | m2 | 41.5
(4) |  | 12厚600*200仿木纹砖，30厚1:3水泥砂浆粘结层 |  | m2 | 41.5
| 12 | 台阶，做法详A0110-07 |  |  | 0
1 | 010101002005 | 挖一般土方 | 1.土壤类别:三类土 2.挖土深度:1.5m以内 | m3 | 37.92
(1) |  | 挖掘机挖一般土方 (装车 三类土) |  | m3 | 37.92
表5
分部分项工程量清单与计价表
工程名称：土建单项工程_土建室外总体工程 | [5 empty] | 第349页 共1055页
序号 | 项目编码 | 项目名称 | 项目特征描述 | 计量 单位 | 工程量 | 金 额（元）
[6 empty] | 综合单价 | 合价
2 | 010101003010 | 挖沟槽土方 | 1.土壤类别:三类土 2.挖土深度:1.5m以内 | m3 | 19.34
(1) |  | 人工挖沟槽土方 (三类土 槽深 2m以内) |  | m3 | 0.967
(2) |  | 挖掘机挖槽坑土方 (不装车 三类土) |  | m3 | 14.499
(3) |  | 挖掘机挖槽坑土方 (装车 三类土) |  | m3 | 3.872
3 | 010103001016 | 回填方 | 1.密实度要求:夯填 2.填方材料品种:原土回填 3.填土机械夯实 (槽坑) | m3 | 13.46
(1) |  | 填土机械夯实 (槽坑) |  | m3 | 13.46
4 | 010103002017 | 余方弃置 | 1.废弃料品种:三类土 2.运距:7km | m3 | 38.76
(1) |  | 自卸汽车运土 (载重10t以外 运距 7km) |  | m3 | 38.76
5 | 040203008004 | 块料面层 | 1.块料品种、规格:12厚600*200仿烧面芝麻灰/黑PC砖 2.垫层：材料品种、厚度、强度等级:素土夯实，夯实密度＞93%、100厚碎石垫层、100厚C20混凝土垫层、30厚1:3水泥砂浆粘结层 3.台阶两边平台，做法详A0110-07-4 | m2 | 163.46
(1) |  | 素土夯实＞93% |  | m2 | 163.46
(2) |  | 碎石底层 (人机配合 厚度 10cm) |  | m2 | 163.46
(3) |  | [C20预拌非泵送普通混凝土] 混凝土垫层 (厚度 10cm) |  | m2 | 163.46
(4) |  | 12厚600*200仿烧面芝麻灰/黑PC砖，30厚1:3水泥砂浆粘结层 |  | m2 | 163.46
6 | 040203008005 | 块料面层 | 1.块料品种、规格:12厚600*200仿烧面芝麻灰/黑PC砖，30厚1:3水泥砂浆粘结层 2.此部分铺装垫层在单体工程计入 | m2 | 44.22
(1) |  | 12厚600*200仿烧面芝麻灰/黑PC砖，30厚1:3水泥砂浆粘结层 |  | m2 | 44.22
7 | 050301008001 | 山坡(卵)石台阶 | 1.石料种类、规格:600*300*30厚芝麻黑花岗岩，烧面，踏面、600*150*20厚芝麻黑花岗岩，烧面，踢面，30厚1:3水泥砂浆粘结层 2.垫层:素土夯实＞93%、100厚C20素混凝土垫层、MU10砖砌体，M7.5水泥砂浆 3.台阶两侧贴面:300*H*20厚芝麻黑花岗岩，烧面，踢面，20厚1:2.5水泥砂浆粘结层 4.台阶，做法详A0110-07-4 | m2 | 76.79
表5
分部分项工程量清单与计价表
工程名称：土建单项工程_土建室外总体工程 | [5 empty] | 第350页 共1055页
序号 | 项目编码 | 项目名称 | 项目特征描述 | 计量 单位 | 工程量 | 金 额（元）
[6 empty] | 综合单价 | 合价
(1) |  | 素土夯实＞93% |  | m2 | 76.79
(2) |  | [C20预拌非泵送普通混凝土] 混凝土垫层 (厚度 10cm) |  | m2 | 76.79
(3) |  | MU10砖砌体，M7.5水泥砂浆 |  | m3 | 36.394
(4) |  | 600*300*30厚芝麻黑花岗岩，烧面，踏面、600*150*20厚芝麻黑花岗岩，烧面，踢面，30厚1:3水泥砂浆粘结层 |  | m2 | 76.79
(5) |  | 300*H*20厚芝麻黑花岗岩，烧面，踢面，20厚1:2.5水泥砂浆粘结层 |  | m2 | 18.458
8 | 050301008002 | 山坡(卵)石台阶 | 1.石料种类、规格:600*300*30厚芝麻黑花岗岩，烧面，踏面、600*150*20厚芝麻黑花岗岩，烧面，踢面，30厚1:3水泥砂浆粘结层 2.此部分台阶基础在单体工程计入 | m2 | 47.64
(1) |  | 600*300*30厚芝麻黑花岗岩，烧面，踏面、600*150*20厚芝麻黑花岗岩，烧面，踢面，30厚1:3水泥砂浆粘结层 |  | m2 | 47.64
9 | 050307016001 | 花池 | 1.池壁材料种类、规格:MU10砖砌体，M7.5水泥砂浆 2.侧面饰面材料种类:300*H*20厚芝麻黑花岗岩，烧面，踢面，20厚1:2.5水泥砂浆粘结层 3.垫层:素土夯实＞93%、100厚C20混凝土垫层 4.台阶旁挡墙，做法详A0110-07-3 | m | 58.6
(1) |  | 素土夯实＞93% |  | m2 | 29.3
(2) |  | [C20预拌非泵送普通混凝土] 混凝土垫层 (厚度 10cm) |  | m2 | 2.93
(3) |  | MU10砖砌体，M7.5水泥砂浆 |  | m3 | 9.676
(4) |  | 300*H*20厚芝麻黑花岗岩，烧面，踢面，20厚1:2.5水泥砂浆粘结层 |  | m2 | 48.61
10 | 011503001024 | 金属扶手、栏杆、栏板 | 1.楼梯栏杆详图集22J403-1，2-14，A12型 2.外饰深灰色喷墨喷涂 | m | 65.54
(1) |  | 镀锌钢管栏杆 (镀锌钢管扶手) |  | m | 65.54
(2) |  | 外饰深灰色喷墨喷涂 |  | m2 | 48.153
表5
分部分项工程量清单与计价表
工程名称：土建单项工程_土建室外总体工程 | [5 empty] | 第351页 共1055页
序号 | 项目编码 | 项目名称 | 项目特征描述 | 计量 单位 | 工程量 | 金 额（元）
[6 empty] | 综合单价 | 合价
| 13 | 散置卵石，做法详A0110-06-10 |  |  | 0
1 | 050201001001 | 园路 | 1.路床土石类别:素土夯实，夯实密度＞93% 2.垫层厚度、宽度、材料种类:100厚级配碎石垫层、100厚C20混凝土垫层 3.路面厚度、宽度、材料种类:50厚粒径15~30深灰色亚光滚边砾石 4.3厚不锈钢板，L=100mm，原色拉丝面 5.φ3钢筋，L=100@600 | m2 | 28.48
(1) |  | 素土夯实，夯实密度＞93% |  | m2 | 28.48
(2) |  | 级配碎石底层 (厚度 10cm) |  | m2 | 28.48
(3) |  | [C20预拌非泵送普通混凝土] 混凝土垫层 (厚度 10cm) |  | m2 | 28.48
(4) |  | 3厚不锈钢板，L=100mm，原色拉丝面 |  | m2 | 7.031
(5) |  | 现浇构件带肋钢筋HRB400以内 (直径≤10mm) |  | t | 0.002
(6) |  | 50厚粒径15~30深灰色亚光滚边砾石 |  | m2 | 28.48
2 | 050201001002 | 园路 | 1.路床土石类别:素土夯实，夯实密度＞93% 2.垫层厚度、宽度、材料种类:100厚级配碎石垫层、100厚C20混凝土垫层 3.路面厚度、宽度、材料种类:30厚烧面芝麻黑花岗岩，异形定制 | m2 | 52.43
(1) |  | 素土夯实，夯实密度＞93% |  | m2 | 52.43
(2) |  | 级配碎石底层 (厚度 10cm) |  | m2 | 52.43
(3) |  | [C20预拌非泵送普通混凝土] 混凝土垫层 (厚度 10cm) |  | m2 | 52.43
(4) |  | 30厚烧面芝麻黑花岗岩，异形定制 |  | m2 | 52.43
| 14 | 汀步，做法详A0110-06-1 |  |  | 0
1 | 040203008006 | 块料面层 | 1.块料品种、规格:600*600*30厚烧面芝麻黑花岗岩，汀步 2.垫层：材料品种、厚度、强度等级:素土夯实，夯实密度＞93%、100厚级配碎石垫层、100厚C25混凝土垫层、30厚1:3水泥砂浆粘结层 | m2 | 8.97
表5
分部分项工程量清单与计价表
工程名称：土建单项工程_土建室外总体工程 | [5 empty] | 第352页 共1055页
序号 | 项目编码 | 项目名称 | 项目特征描述 | 计量 单位 | 工程量 | 金 额（元）
[6 empty] | 综合单价 | 合价
(1) |  | 素土夯实，夯实密度＞93% |  | m2 | 8.97
(2) |  | 级配碎石底层 (厚度 10cm) |  | m2 | 8.97
(3) |  | [C25预拌非泵送普通混凝土] 混凝土垫层 (厚度 10cm) |  | m2 | 8.97
(4) |  | 600*600*30厚烧面芝麻黑花岗岩，汀步，30厚1:3水泥砂浆粘结层 |  | m2 | 8.97
| 15 | 跨顶板加固区域，做法详A0110-06-9 |  |  | 0
1 | 010103001017 | 回填方 | 1.密实度要求:夯填 2.填方材料品种:碎石 3.素土夯实＞93% | m3 | 263.89
(1) |  | 填料加固 (碎石垫层) |  | m3 | 263.89
(2) |  | 素土夯实＞93% |  | m2 | 105.555
2 | 010515001063 | 现浇构件钢筋 | 1.现浇构件带肋钢筋HRB400以内 (直径12mm) | t | 3.378
(1) |  | 现浇构件带肋钢筋HRB400以内 (直径12mm) |  | t | 3.378
| 16 | 陶粒置换减荷 |  |  | 0
1 | 010103001018 | 回填方 | 1.密实度要求:夯填 2.填方材料品种:陶粒 | m3 | 91.19
(1) |  | 陶粒回填 |  | m3 | 91.19
2 | 010401012005 | 零星砌砖 | 1.MU10砖砌体，M7.5水泥砂浆 | m3 | 11.13
(1) |  | MU10砖砌体，M7.5水泥砂浆 |  | m3 | 11.13
3 | 060105006001 | 土工布铺设 | 1.满铺200g/m2土工布两层 | m2 | 443.9
(1) |  | 满铺200g/m2土工布两层 |  | m2 | 443.9
小 计
二 | 室外总体（景观节点）
| 1 | 入口LOGO景墙，做法详A0110-21~26 |  |  | 0
1 | 010101003011 | 挖沟槽土方 | 1.土壤类别:三类土 2.挖土深度:1.5m以内 | m3 | 95.75
(1) |  | 人工挖沟槽土方 (三类土 槽深 2m以内) |  | m3 | 4.788
(2) |  | 挖掘机挖槽坑土方 (不装车 三类土) |  | m3 | 77.867
(3) |  | 挖掘机挖槽坑土方 (装车 三类土) |  | m3 | 13.1
2 | 010103001019 | 回填方 | 1.密实度要求:夯填 2.填方材料品种:原土回填 | m3 | 71.91
(1) |  | 填土机械夯实 (槽坑) |  | m3 | 71.91
表5
分部分项工程量清单与计价表
工程名称：土建单项工程_土建室外总体工程 | [5 empty] | 第353页 共1055页
序号 | 项目编码 | 项目名称 | 项目特征描述 | 计量 单位 | 工程量 | 金 额（元）
[6 empty] | 综合单价 | 合价
3 | 010103002018 | 余方弃置 | 1.废弃料品种:三类土 2.运距:7km | m3 | 13.1
(1) |  | 自卸汽车运土 (载重10t以外 运距 7km) |  | m3 | 13.1
4 | 010404001011 | 垫层 | 1.垫层材料种类、配合比、厚度:100厚级配碎石垫层 2.素土夯实，夯实度≥93% | m3 | 6.36
(1) |  | 级配碎石垫层 (干铺) |  | m3 | 6.36
(2) |  | 素土夯实，夯实度≥93% |  | m2 | 63.6
5 | 010501001006 | 垫层 | 1.混凝土种类:非泵送 2.混凝土强度等级:C20 | m3 | 4.94
(1) |  | [C20预拌非泵送普通混凝土] (垫层) |  | m3 | 4.94
(2) |  | 非泵送调整费 |  | m3 | 4.94
6 | 010501003002 | 独立基础 | 1.混凝土种类:非泵送 2.混凝土强度等级:C30，抗渗等级为P6 | m3 | 11.88
(1) |  | [C30预拌非泵送抗渗混凝土] (独立基础) |  | m3 | 11.88
(2) |  | 非泵送调整费 |  | m3 | 11.88
7 | 010502001021 | 矩形柱 | 1.混凝土种类:非泵送 2.混凝土强度等级:C30，抗渗等级为P6 | m3 | 1.68
(1) |  | [C30预拌非泵送抗渗混凝土] (独立矩形柱) |  | m3 | 1.68
(2) |  | 非泵送调整费 |  | m3 | 1.68
8 | 010503001001 | 基础梁 | 1.混凝土种类:非泵送 2.混凝土强度等级:C30，抗渗等级为P6 | m3 | 3.38
(1) |  | [C30预拌非泵送抗渗混凝土] (基础梁) |  | m3 | 3.38
(2) |  | 非泵送调整费 |  | m3 | 3.38
9 | 010501002001 | 带形基础 | 1.混凝土种类:非泵送 2.混凝土强度等级:C25 | m3 | 1.01
(1) |  | [C25预拌非泵送普通混凝土] (带形基础) |  | m3 | 1.01
(2) |  | 非泵送调整费 |  | m3 | 1.01
10 | 010606012017 | 钢支架 | 1.钢材品种、规格:150*150*8厚镀锌方通立柱/横梁、30*30*3厚镀锌角钢、300*200*12厚镀锌钢管、L50*4厚镀锌角钢、60*60*4厚镀锌钢管、L40*3厚镀锌角钢等 | t | 7.447
(1) |  | 挡风架户外广告角钢支架制作、安装 (小型) |  | t | 7.447
11 | 011207001068 | 墙面装饰板 | 1.面层材料品种、规格、颜色:1.5厚不锈钢外包 | m2 | 78.63
表5
分部分项工程量清单与计价表
工程名称：土建单项工程_土建室外总体工程 | [5 empty] | 第354页 共1055页
序号 | 项目编码 | 项目名称 | 项目特征描述 | 计量 单位 | 工程量 | 金 额（元）
[6 empty] | 综合单价 | 合价
(1) |  | 1.5厚珠光白色不锈钢外包 |  | m2 | 78.63
12 | 011207001069 | 墙面装饰板 | 1.面层材料品种、规格、颜色:2厚不锈钢穿孔板，孔径20mm，间隔10mm | m2 | 18.22
(1) |  | 2厚不锈钢穿孔板，孔径20mm，间隔10mm |  | m2 | 18.22
13 | 011405001001 | 金属面油漆 | 1.油漆品种、遍数:深灰色氟碳漆 | m2 | 129.11
(1) |  | 金属面 (氟碳漆) |  | m2 | 129.11
14 | 011204001005 | 石材墙面 | 1.安装方式:干挂 2.面层材料品种、规格、颜色:600*900*15厚亚光面鱼肚白PC砖（含干挂挂件，石材背栓等） | m2 | 73.36
(1) |  | 600*900*15厚亚光面鱼肚白PC砖（含干挂挂件，石材背栓等） |  | m2 | 73.36
15 | 010516002017 | 预埋铁件 | 1.钢材种类:340*340*20厚钢板、φ20预埋锚筋、10厚400宽镀锌钢板通长预埋、2φ12@600，L=200 | t | 0.732
(1) |  | 预埋铁件安装 |  | t | 0.732
16 | 010515001064 | 现浇构件钢筋 | 1.现浇构件带肋钢筋HRB400以内 (直径≤10mm) | t | 0.877
(1) |  | 现浇构件带肋钢筋HRB400以内 (直径≤10mm) |  | t | 0.877
17 | 010515001065 | 现浇构件钢筋 | 1.现浇构件带肋钢筋HRB400以内 (直径12mm) | t | 0.141
(1) |  | 现浇构件带肋钢筋HRB400以内 (直径12mm) |  | t | 0.141
18 | 010515001066 | 现浇构件钢筋 | 1.现浇构件带肋钢筋HRB400以内 (直径14mm) | t | 0.572
(1) |  | 现浇构件带肋钢筋HRB400以内 (直径14mm) |  | t | 0.572
19 | 010515001067 | 现浇构件钢筋 | 1.现浇构件带肋钢筋HRB400以内 (直径16mm) | t | 0.519
(1) |  | 现浇构件带肋钢筋HRB400以内 (直径16mm) |  | t | 0.519
20 | 011508004014 | 金属字 | 1.镌字材料品种、颜色:不锈钢logo字体，面发光（信达智慧科技园)，宽6700mm，高850mm，详见标识专业施工图 | 套 | 1
(1) |  | 不锈钢logo字体，面发光（信达智慧科技园)，宽6700mm，高850mm，详见标识专业施工图 |  | 套 | 1
表5
分部分项工程量清单与计价表
工程名称：土建单项工程_土建室外总体工程 | [5 empty] | 第355页 共1055页
序号 | 项目编码 | 项目名称 | 项目特征描述 | 计量 单位 | 工程量 | 金 额（元）
[6 empty] | 综合单价 | 合价
21 | 011508004015 | 金属字 | 1.镌字材料品种、颜色:不锈钢logo字体，面发光（CINDA TECHNOLOGIES)，宽3880mm，高250mm，详见标识专业施工图 | 套 | 1
(1) |  | 不锈钢logo字体，面发光（CINDA TECHNOLOGIES)，宽3880mm，高250mm，详见标识专业施工图 |  | 套 | 1
| 2 | 主入口对景花池，做法详A0110-27~30 |  |  | 0
1 | 010404001012 | 垫层 | 1.垫层材料种类、配合比、厚度:100厚级配碎石垫层 2.素土夯实，夯实度≥93% | m3 | 8.78
(1) |  | 级配碎石垫层 (干铺) |  | m3 | 8.78
(2) |  | 素土夯实，夯实度≥93% |  | m2 | 87.8
2 | 010501001007 | 垫层 | 1.混凝土种类:非泵送 2.混凝土强度等级:C20 | m3 | 8.5
(1) |  | [C20预拌非泵送普通混凝土] (垫层) |  | m3 | 8.5
(2) |  | 非泵送调整费 |  | m3 | 8.5
3 | 011101006051 | 平面砂浆找平层 | 1.找平层砂浆配合比、厚度:20厚1:2.5水泥砂浆，内掺5%防水剂 | m2 | 82.71
(1) |  | 20厚1:2.5水泥砂浆，内掺5%防水剂 |  | m2 | 82.71
4 | 010401012006 | 零星砌砖 | 1.MU10砖砌体，M7.5水泥砂浆 | m3 | 65.34
(1) |  | MU10砖砌体，M7.5水泥砂浆 |  | m3 | 65.34
5 | 011201004038 | 立面砂浆找平层 | 1.找平层砂浆厚度、配合比:20厚1:2.5水泥砂浆 | m2 | 109.32
(1) |  | 20厚1:2.5水泥砂浆 |  | m2 | 109.32
6 | 011204001006 | 石材墙面 | 1.面层材料品种、规格、颜色:600*900*20厚烧面芝麻黑花岗岩 | m2 | 63.38
(1) |  | 600*900*20厚烧面芝麻黑花岗岩 |  | m2 | 63.38
7 | 011204001007 | 石材墙面 | 1.面层材料品种、规格、颜色:600*150*50厚烧面福鼎黑花岗岩 | m2 | 45.94
(1) |  | 600*150*50厚烧面福鼎黑花岗岩 |  | m2 | 45.94
8 | 010606012018 | 钢支架 | 1.钢材品种、规格:4厚L*30镀锌角钢骨架 | t | 0.237
(1) |  | 挡风架户外广告角钢支架制作、安装 (小型) |  | t | 0.237
9 | 011207001070 | 墙面装饰板 | 1.面层材料品种、规格、颜色:2厚珠光白色不锈钢板外包 | m2 | 8.93
表5
分部分项工程量清单与计价表
工程名称：土建单项工程_土建室外总体工程 | [5 empty] | 第356页 共1055页
序号 | 项目编码 | 项目名称 | 项目特征描述 | 计量 单位 | 工程量 | 金 额（元）
[6 empty] | 综合单价 | 合价
(1) |  | 2厚珠光白色不锈钢板外包 |  | m2 | 8.93
10 | 011508004016 | 金属字 | 1.镌字材料品种、颜色:不锈钢logo字体，面发光（物联科技，创造美好生活)，宽8869mm，高720mm，详见标识专业施工图 | 套 | 1
(1) |  | 不锈钢logo字体，面发光（物联科技，创造美好生活)，宽8869mm，高720mm，详见标识专业施工图 |  | 套 | 1
11 | 011508004017 | 金属字 | 1.镌字材料品种、颜色:不锈钢logo字体，面发光（LOT TECHNOLOGY,CREATE A BETTER LIFE)，宽4051mm，高143mm，详见标识专业施工图 | 套 | 1
(1) |  | 不锈钢logo字体，面发光（LOT TECHNOLOGY,CREATE A BETTER LIFE)，宽4051mm，高143mm，详见标识专业施工图 |  | 套 | 1
| 3 | 室外吧台，做法详A0110-31~32 |  |  | 0
1 | 010101003012 | 挖沟槽土方 | 1.土壤类别:三类土 2.挖土深度:1.5m以内 | m3 | 6.97
(1) |  | 人工挖沟槽土方 (三类土 槽深 2m以内) |  | m3 | 0.349
(2) |  | 挖掘机挖槽坑土方 (不装车 三类土) |  | m3 | 4.254
(3) |  | 挖掘机挖槽坑土方 (装车 三类土) |  | m3 | 2.367
2 | 010103001020 | 回填方 | 1.密实度要求:夯填 2.填方材料品种:原土回填 | m3 | 4.01
(1) |  | 填土机械夯实 (槽坑) |  | m3 | 4.01
3 | 010103002019 | 余方弃置 | 1.废弃料品种:三类土 2.运距:7km | m3 | 2.37
(1) |  | 自卸汽车运土 (载重10t以外 运距 7km) |  | m3 | 2.37
4 | 010501001008 | 垫层 | 1.混凝土种类:非泵送 2.混凝土强度等级:C20 3.素土夯实，夯实度≥93% | m3 | 0.92
(1) |  | [C20预拌非泵送普通混凝土] (垫层) |  | m3 | 0.92
(2) |  | 非泵送调整费 |  | m3 | 0.92
(3) |  | 素土夯实，夯实度≥93% |  | m2 | 9.2
5 | 010501002002 | 带形基础 | 1.混凝土种类:非泵送 2.混凝土强度等级:C30 | m3 | 2.04
(1) |  | [C30预拌非泵送普通混凝土] (带形基础) |  | m3 | 2.04
表5
分部分项工程量清单与计价表
工程名称：土建单项工程_土建室外总体工程 | [5 empty] | 第357页 共1055页
序号 | 项目编码 | 项目名称 | 项目特征描述 | 计量 单位 | 工程量 | 金 额（元）
[6 empty] | 综合单价 | 合价
(2) |  | 非泵送调整费 |  | m3 | 2.04
6 | 010515001068 | 现浇构件钢筋 | 1.现浇构件带肋钢筋HRB400以内 (直径12mm) | t | 0.088
(1) |  | 现浇构件带肋钢筋HRB400以内 (直径12mm) |  | t | 0.088
7 | 010516002018 | 预埋铁件 | 1.钢材种类:180*180*14钢板、φ14预埋锚筋 | t | 0.052
(1) |  | 预埋铁件安装 |  | t | 0.052
8 | 010606012019 | 钢支架 | 1.钢材品种、规格:50*50*4厚镀锌钢管、50*50*4厚镀锌钢管@500、15*15*1.5厚镀锌钢管@80 | t | 0.321
(1) |  | 50*50*4厚镀锌钢管、50*50*4厚镀锌钢管@500、15*15*1.5厚镀锌钢管@80 |  | t | 0.321
9 | 011405001002 | 金属面油漆 | 1.油漆品种、遍数:深灰色氟碳漆 | m2 | 21.77
(1) |  | 金属面 (氟碳漆) |  | m2 | 21.77
10 | 011207001071 | 墙面装饰板 | 1.面层材料品种、规格、颜色:1.5厚不锈钢板，按型弯折 | m2 | 15.12
(1) |  | 1.5厚不锈钢板，按型弯折 |  | m2 | 15.12
11 | 011508004018 | 金属字 | 1.镌字材料品种、颜色:1.5mm304#不锈钢激光切割折弯焊接立体字（ART COMES FROM LIFE)（厚度15mm），不锈钢原色拉丝面，丝杆固定，高度100mm，宽度1520mm） | 套 | 1
(1) |  | 1.5mm304#不锈钢激光切割折弯焊接立体字（ART COMES FROM LIFE)（厚度15mm），不锈钢原色拉丝面，丝杆固定，高度100mm，宽度1520mm） |  | 套 | 1
12 | 050307019004 | 其他景观小摆设 | 1.名称及材质:深灰色铁艺户外吧台凳 2.规格尺寸:L=450mm，W=450mm，H=700mm | 个 | 6
(1) |  | 深灰色铁艺户外吧台凳，L=450mm，W=450mm，H=700mm |  | 个 | 6
| 4 | 对景景墙，做法详A0110-33 |  |  | 0
1 | 010501001009 | 垫层 | 1.混凝土种类:非泵送 2.混凝土强度等级:C20 3.素土夯实 | m3 | 1.87
(1) |  | [C20预拌非泵送普通混凝土] (垫层) |  | m3 | 1.87
(2) |  | 非泵送调整费 |  | m3 | 1.87
表5
分部分项工程量清单与计价表
工程名称：土建单项工程_土建室外总体工程 | [5 empty] | 第358页 共1055页
序号 | 项目编码 | 项目名称 | 项目特征描述 | 计量 单位 | 工程量 | 金 额（元）
[6 empty] | 综合单价 | 合价
(3) |  | 素土夯实 |  | m2 | 12.57
2 | 050307019005 | 其他景观小摆设 | 1.名称及材质:自然面黑山石 2.规格尺寸:1500*810*400mm | 个 | 2
(1) |  | 1500*810*400mm厚自然面黑山石，30厚1:3水泥砂浆 |  | t | 2.527
3 | 050307019006 | 其他景观小摆设 | 1.名称及材质:自然面黑山石 2.规格尺寸:1840*810*400mm | 个 | 4
(1) |  | 1840*810*400mm厚自然面黑山石，30厚1:3水泥砂浆 |  | t | 6.2
4 | 050307019007 | 其他景观小摆设 | 1.名称及材质:自然面黑山石 2.规格尺寸:350*1200*700mm | 个 | 2
(1) |  | 350*1200*700mm厚自然面黑山石，30厚1:3水泥砂浆 |  | t | 1.529
5 | 050307019008 | 其他景观小摆设 | 1.名称及材质:自然面黑山石 2.规格尺寸:350*1000*700mm | 个 | 2
(1) |  | 350*1000*700mm厚自然面黑山石，30厚1:3水泥砂浆 |  | t | 1.274
6 | 050307019009 | 其他景观小摆设 | 1.名称及材质:自然面黑山石 2.规格尺寸:350*400*700mm | 个 | 2
(1) |  | 350*400*700mm厚自然面黑山石，30厚1:3水泥砂浆 |  | t | 0.51
7 | 011508004019 | 金属字 | 1.镌字材料品种、颜色:1.5mm304#不锈钢激光切割折弯焊接立体字（厚度10mm），不锈钢原色拉丝面，丝杆固定，高度115mm，宽度765mm | 套 | 2
(1) |  | 1.5mm304#不锈钢激光切割折弯焊接立体字（厚度10mm），不锈钢原色拉丝面，丝杆固定，高度115mm，宽度765mm |  | 套 | 2
| 5 | 景观矮墙，做法详A0110-34 |  |  | 0
1 | 010501001010 | 垫层 | 1.混凝土种类:非泵送 2.混凝土强度等级:C20 3.素土夯实，夯实度≥93% | m3 | 0.56
(1) |  | [C20预拌非泵送普通混凝土] (垫层) |  | m3 | 0.56
(2) |  | 非泵送调整费 |  | m3 | 0.56
(3) |  | 素土夯实，夯实度≥93% |  | m2 | 5.6
2 | 050307019010 | 其他景观小摆设 | 1.名称及材质:自然面黑山石整石矮墙，30厚1：3水泥砂浆 2.规格尺寸:400*500mm | 个 | 3
(1) |  | 400*600*500自然面黑山石整石矮墙，30厚1：3水泥砂浆 |  | t | 5.616
表5
分部分项工程量清单与计价表
工程名称：土建单项工程_土建室外总体工程 | [5 empty] | 第359页 共1055页
序号 | 项目编码 | 项目名称 | 项目特征描述 | 计量 单位 | 工程量 | 金 额（元）
[6 empty] | 综合单价 | 合价
3 | 011508004020 | 金属字 | 1.镌字材料品种、颜色:割折弯焊接立体字（艺术源于生活，却又高于生活）（厚度15mm），不锈钢原色拉丝面，丝杆固定，高度100mm，宽度1600mm | 套 | 3
(1) |  | 割折弯焊接立体字（艺术源于生活，却又高于生活）（厚度15mm），不锈钢原色拉丝面，丝杆固定，高度100mm，宽度1600mm |  | 套 | 3
| 6 | 景观水钵，做法详A0110-35 |  |  | 0
1 | 010101003013 | 挖沟槽土方 | 1.土壤类别:三类土 2.挖土深度:1.5m以内 | m3 | 5.49
(1) |  | 人工挖沟槽土方 (三类土 槽深 2m以内) |  | m3 | 0.275
(2) |  | 挖掘机挖槽坑土方 (不装车 三类土) |  | m3 | 2.873
(3) |  | 挖掘机挖槽坑土方 (装车 三类土) |  | m3 | 2.34
2 | 010103001021 | 回填方 | 1.密实度要求:夯填 2.填方材料品种:原土回填 | m3 | 2.74
(1) |  | 填土机械夯实 (槽坑) |  | m3 | 2.74
3 | 010103002020 | 余方弃置 | 1.废弃料品种:三类土 2.运距:7km | m3 | 2.34
(1) |  | 自卸汽车运土 (载重10t以外 运距 7km) |  | m3 | 2.34
4 | 010501001011 | 垫层 | 1.混凝土种类:非泵送 2.混凝土强度等级:C20 3.素土夯实，夯实度≥93% | m3 | 0.41
(1) |  | [C20预拌非泵送普通混凝土] (垫层) |  | m3 | 0.41
(2) |  | 非泵送调整费 |  | m3 | 0.41
(3) |  | 素土夯实，夯实度≥93% |  | m2 | 4.1
5 | 010404001013 | 垫层 | 1.垫层材料种类、配合比、厚度:100厚级配碎石垫层 | m3 | 0.12
(1) |  | 级配碎石垫层 (干铺) |  | m3 | 0.12
6 | 010401012007 | 零星砌砖 | 1.MU10砖砌体，M7.5水泥砂浆 | m3 | 0.53
(1) |  | MU10砖砌体，M7.5水泥砂浆 |  | m3 | 0.53
7 | 040601006001 | 现浇混凝土池底 | 1.混凝土强度等级:C25 2.防水、抗渗要求:P6 | m3 | 0.26
(1) |  | [C25预拌非泵送抗渗混凝土] 150厚C25混凝土，P6抗渗（底） |  | m3 | 0.26
8 | 040601007001 | 现浇混凝土池壁(隔墙) | 1.混凝土强度等级:C25 2.防水、抗渗要求:P6 | m3 | 0.45
表5
分部分项工程量清单与计价表
工程名称：土建单项工程_土建室外总体工程 | [5 empty] | 第360页 共1055页
序号 | 项目编码 | 项目名称 | 项目特征描述 | 计量 单位 | 工程量 | 金 额（元）
[6 empty] | 综合单价 | 合价
(1) |  | [C25预拌非泵送抗渗混凝土] 150厚C25混凝土，P6抗渗（墙） |  | m3 | 0.45
9 | 010515001069 | 现浇构件钢筋 | 1.现浇构件带肋钢筋HRB400以内 (直径12mm) | t | 0.084
(1) |  | 现浇构件带肋钢筋HRB400以内 (直径12mm) |  | t | 0.084
10 | 011101006052 | 平面砂浆找平层 | 1.找平层砂浆配合比、厚度:20厚1:2水泥砂浆找平层 | m2 | 2.19
(1) |  | 20厚1:2水泥砂浆找平层 |  | m2 | 2.19
11 | 011201004039 | 立面砂浆找平层 | 1.找平层砂浆厚度、配合比:20厚1:2水泥砂浆找平层 | m2 | 5.34
(1) |  | 20厚1:2水泥砂浆找平层 |  | m2 | 5.34
12 | 010904002025 | 楼(地)面涂膜防水 | 1.防水膜品种:2厚K11聚氨酯防水涂膜 | m2 | 1.02
(1) |  | 聚氨脂防水涂膜 (2mm厚 平面) |  | m2 | 1.02
13 | 010903002037 | 墙面涂膜防水 | 1.防水膜品种:2厚K11聚氨酯防水涂膜 | m2 | 2.51
(1) |  | 聚氨脂防水涂膜 (2mm厚 立面) |  | m2 | 2.51
14 | 010606012020 | 钢支架 | 1.钢材品种、规格:L100*63*6厚不锈钢角钢边框、80*3厚不锈钢板、5厚打孔不锈钢板，穿φ5孔，穿孔率50%、φ60检修拉孔，内套2厚不锈钢套管、3厚175*50深灰色不锈钢板，结构胶粘固定 | t | 0.111
(1) |  | L100*63*6厚不锈钢角钢边框、80*3厚不锈钢板、5厚打孔不锈钢板，穿φ5孔，穿孔率50%、φ60检修拉孔，内套2厚不锈钢套管、3厚175*50深灰色不锈钢板，结构胶粘固定 |  | t | 0.111
15 | 010606012021 | 钢支架 | 1.钢材品种、规格:20*20*3厚热镀锌矩形方通 | t | 0.011
(1) |  | 20*20*3厚热镀锌矩形方通 |  | t | 0.011
16 | 010516002019 | 预埋铁件 | 1.钢材种类:φ8，L=150钢销 | t | 0.001
(1) |  | 预埋铁件安装 |  | t | 0.001
17 | 060212017001 | 金属网(塑料网、编织网) | 1.丝径φ0.25mm，孔径φ2mm10目钢筋网 | m2 | 1.13
(1) |  | 钢筋网片 (制作) |  | m2 | 1.13
(2) |  | 钢筋网片 (安装) |  | m2 | 1.13
表5
分部分项工程量清单与计价表
工程名称：土建单项工程_土建室外总体工程 | [5 empty] | 第361页 共1055页
序号 | 项目编码 | 项目名称 | 项目特征描述 | 计量 单位 | 工程量 | 金 额（元）
[6 empty] | 综合单价 | 合价
18 | 050307019011 | 其他景观小摆设 | 1.名称及材质:黑山石小品 2.规格尺寸:2200*750*350成品黑山石流水小品、φ1200*70厚定制黑山石，20宽石材打孔 | 个 | 1
(1) |  | 2200*750*350成品黑山石流水小品、φ1200*70厚定制黑山石，20宽石材打孔，30厚1:2.5水泥砂浆 |  | 个 | 1
| 7 | 升旗台，做法详A0110-36 |  |  | 0
1 | 010101003014 | 挖沟槽土方 | 1.土壤类别:三类土 2.挖土深度:1.5m以内 | m3 | 79.93
(1) |  | 人工挖沟槽土方 (三类土 槽深 2m以内) |  | m3 | 3.997
(2) |  | 挖掘机挖槽坑土方 (不装车 三类土) |  | m3 | 69.944
(3) |  | 挖掘机挖槽坑土方 (装车 三类土) |  | m3 | 5.99
2 | 010103001022 | 回填方 | 1.密实度要求:夯填 2.填方材料品种:原土回填 | m3 | 64.33
(1) |  | 填土机械夯实 (槽坑) |  | m3 | 64.33
3 | 010103002021 | 余方弃置 | 1.废弃料品种:三类土 2.运距:7km | m3 | 5.99
(1) |  | 自卸汽车运土 (载重10t以外 运距 7km) |  | m3 | 5.99
4 | 010501001012 | 垫层 | 1.混凝土种类:非泵送 2.混凝土强度等级:C20 3.素土夯实，夯实度≥93% | m3 | 2.08
(1) |  | [C20预拌非泵送普通混凝土] (垫层) |  | m3 | 2.08
(2) |  | 非泵送调整费 |  | m3 | 2.08
(3) |  | 素土夯实，夯实度≥93% |  | m2 | 20.8
5 | 010501003003 | 独立基础 | 1.混凝土种类:非泵送 2.混凝土强度等级:C30 | m3 | 9.45
(1) |  | [C30预拌非泵送普通混凝土] (独立基础) |  | m3 | 9.45
(2) |  | 非泵送调整费 |  | m3 | 9.45
6 | 010502001022 | 矩形柱 | 1.混凝土种类:非泵送 2.混凝土强度等级:C30 | m3 | 2.47
(1) |  | [C30预拌非泵送普通混凝土] (独立矩形柱) |  | m3 | 2.47
(2) |  | 非泵送调整费 |  | m3 | 2.47
7 | 010507007001 | 其他构件 | 1.构件的类型:小型构件 2.混凝土种类:非泵送 3.混凝土强度等级:C20 | m3 | 0.42
(1) |  | C20非泵送混凝土 (小型构件) |  | m3 | 0.42
表5
分部分项工程量清单与计价表
工程名称：土建单项工程_土建室外总体工程 | [5 empty] | 第362页 共1055页
序号 | 项目编码 | 项目名称 | 项目特征描述 | 计量 单位 | 工程量 | 金 额（元）
[6 empty] | 综合单价 | 合价
8 | 010516002020 | 预埋铁件 | 1.钢材种类:镀锌钢板 2.规格:660*660*32厚镀锌钢板、16φ25、150*100*12厚加筋板 | t | 0.484
(1) |  | 预埋铁件安装 |  | t | 0.484
9 | 040203008007 | 块料面层 | 1.块料品种、规格:20厚600*300烧面芝麻灰花岗岩，踏面，20厚600*170烧面芝麻灰花岗岩，踢面 2.垫层：材料品种、厚度、强度等级:素土夯实，夯实密度＞93%、100厚碎石垫层、100厚C20混凝土垫层、MU10砖砌体，M7.5水泥砂浆、20厚1:2.5水泥砂浆追坡找平层 | m2 | 5.4
(1) |  | 素土夯实＞93% |  | m2 | 8.01
(2) |  | 碎石底层 (人机配合 厚度 10cm) |  | m2 | 8.01
(3) |  | [C20预拌非泵送普通混凝土] 混凝土垫层 (厚度 10cm) |  | m2 | 8.01
(4) |  | MU10砖砌体，M7.5水泥砂浆 |  | m3 | 0.518
(5) |  | 20厚600*300烧面芝麻灰花岗岩，踏面，20厚600*170烧面芝麻灰花岗岩，踢面，20厚1:2.5水泥砂浆追坡找平层 |  | m2 | 5.4
10 | 011506002001 | 金属旗杆 | 1.旗杆材料、种类、规格:成品304不锈钢旗杆 2.旗杆高度:16m 3.旗帜电动升降系统 | 根 | 3
(1) |  | 手动不锈钢旗杆 (高度16m) |  | 根 | 3
(2) |  | 旗帜电动升降系统 |  | 套 | 3
11 | 010515001070 | 现浇构件钢筋 | 1.现浇构件带肋钢筋HRB400以内 (直径≤10mm) | t | 0.255
(1) |  | 现浇构件带肋钢筋HRB400以内 (直径≤10mm) |  | t | 0.255
12 | 010515001071 | 现浇构件钢筋 | 1.现浇构件带肋钢筋HRB400以内 (直径14mm) | t | 0.796
(1) |  | 现浇构件带肋钢筋HRB400以内 (直径14mm) |  | t | 0.796
13 | 010515001072 | 现浇构件钢筋 | 1.现浇构件带肋钢筋HRB400以内 (直径20mm) | t | 0.327
(1) |  | 现浇构件带肋钢筋HRB400以内 (直径20mm) |  | t | 0.327
| 8 | 成品垃圾站，做法详A0110-37~38 |  |  | 0
表5
分部分项工程量清单与计价表
工程名称：土建单项工程_土建室外总体工程 | [5 empty] | 第363页 共1055页
序号 | 项目编码 | 项目名称 | 项目特征描述 | 计量 单位 | 工程量 | 金 额（元）
[6 empty] | 综合单价 | 合价
1 | 010101003015 | 挖沟槽土方 | 1.土壤类别:三类土 2.挖土深度:1.5m以内 | m3 | 11.71
(1) |  | 人工挖沟槽土方 (三类土 槽深 2m以内) |  | m3 | 0.586
(2) |  | 挖掘机挖槽坑土方 (不装车 三类土) |  | m3 | 10.613
(3) |  | 挖掘机挖槽坑土方 (装车 三类土) |  | m3 | 0.506
2 | 010103001023 | 回填方 | 1.密实度要求:夯填 2.填方材料品种:原土回填 | m3 | 9.74
(1) |  | 填土机械夯实 (槽坑) |  | m3 | 9.74
3 | 010103002022 | 余方弃置 | 1.废弃料品种:三类土 2.运距:7km | m3 | 0.51
(1) |  | 自卸汽车运土 (载重10t以外 运距 7km) |  | m3 | 0.51
4 | 010501001013 | 垫层 | 1.混凝土种类:非泵送 2.混凝土强度等级:C20 3.素土夯实，夯实度≥93% | m3 | 0.36
(1) |  | [C20预拌非泵送普通混凝土] (垫层) |  | m3 | 0.36
(2) |  | 非泵送调整费 |  | m3 | 0.36
(3) |  | 素土夯实，夯实度≥93% |  | m2 | 3.6
5 | 010501003004 | 独立基础 | 1.混凝土种类:非泵送 2.混凝土强度等级:C30 | m3 | 0.73
(1) |  | [C30预拌非泵送普通混凝土] (独立基础) |  | m3 | 0.73
(2) |  | 非泵送调整费 |  | m3 | 0.73
6 | 010502001023 | 矩形柱 | 1.混凝土种类:非泵送 2.混凝土强度等级:C30 | m3 | 0.24
(1) |  | [C30预拌非泵送普通混凝土] (独立矩形柱) |  | m3 | 0.24
(2) |  | 非泵送调整费 |  | m3 | 0.24
7 | 040203008008 | 块料面层 | 1.块料品种、规格:15厚600*300仿烧面芝麻灰PC砖 2.垫层：材料品种、厚度、强度等级:素土夯实，夯实密度＞93%、100厚级配碎石垫层、100厚C20混凝土垫层、30厚1:3水泥砂浆粘结层 | m2 | 10
(1) |  | 素土夯实，夯实密度＞93% |  | m2 | 10
(2) |  | 级配碎石底层 (厚度 10cm) |  | m2 | 10
(3) |  | [C20预拌非泵送普通混凝土] 混凝土垫层 (厚度 10cm) |  | m2 | 10
(4) |  | 15厚600*300仿烧面芝麻灰PC砖，30厚1:3水泥砂浆 |  | m2 | 10
表5
分部分项工程量清单与计价表
工程名称：土建单项工程_土建室外总体工程 | [5 empty] | 第364页 共1055页
序号 | 项目编码 | 项目名称 | 项目特征描述 | 计量 单位 | 工程量 | 金 额（元）
[6 empty] | 综合单价 | 合价
8 | 010515001073 | 现浇构件钢筋 | 1.现浇构件带肋钢筋HRB400以内 (直径≤10mm) | t | 0.014
(1) |  | 现浇构件带肋钢筋HRB400以内 (直径≤10mm) |  | t | 0.014
9 | 010515001074 | 现浇构件钢筋 | 1.现浇构件带肋钢筋HRB400以内 (直径12mm) | t | 0.029
(1) |  | 现浇构件带肋钢筋HRB400以内 (直径12mm) |  | t | 0.029
10 | 010515001075 | 现浇构件钢筋 | 1.现浇构件带肋钢筋HRB400以内 (直径16mm) | t | 0.019
(1) |  | 现浇构件带肋钢筋HRB400以内 (直径16mm) |  | t | 0.019
11 | 050307019012 | 其他景观小摆设 | 1.名称及材质:成品垃圾站 2.规格尺寸:4000*2500*3000mm 3.做法详A0110-37~38 | 个 | 1
(1) |  | 成品垃圾站，4000*2500*3000mm |  | 个 | 1
| 9 | 海绵城市 |  |  | 0
1 | 060105006002 | 土工布铺设 | 1.满铺200g/m2土工布两层 2.素土夯实 3.部位:下沉绿地 | m2 | 2867.71
(1) |  | 透水土工布（每层200g/m2） |  | m2 | 2867.71
(2) |  | 素土夯实 |  | m2 | 2867.71
2 | 060105006003 | 土工布铺设 | 1.满铺200g/m2土工布两层 2.素土夯实 3.部位:下凹绿地 | m2 | 247.35
(1) |  | 透水土工布（每层200g/m2） |  | m2 | 247.35
(2) |  | 素土夯实 |  | m2 | 247.35
3 | 060105006004 | 土工布铺设 | 1.满铺200g/m2土工布两层 2.素土夯实 3.部位:雨水花园 | m2 | 480.27
(1) |  | 透水土工布（每层200g/m2） |  | m2 | 480.27
(2) |  | 素土夯实 |  | m2 | 480.27
4 | 060105006005 | 土工布铺设 | 1.满铺200g/m2土工布两层 2.素土夯实 3.部位:植草沟 | m2 | 11.58
(1) |  | 透水土工布（每层200g/m2） |  | m2 | 11.58
(2) |  | 素土夯实 |  | m2 | 11.58
5 | 060105006006 | 土工布铺设 | 1.防渗膜不小于1.2mm高密度聚乙烯防渗膜 | m2 | 397.03
(1) |  | 防渗膜不小于1.2mm高密度聚乙烯防渗膜 |  | m2 | 397.03
| 10 | 围墙 |  |  | 0
表5
分部分项工程量清单与计价表
工程名称：土建单项工程_土建室外总体工程 | [5 empty] | 第365页 共1055页
序号 | 项目编码 | 项目名称 | 项目特征描述 | 计量 单位 | 工程量 | 金 额（元）
[6 empty] | 综合单价 | 合价
| 10.1 | 北侧两米以下挡墙围墙 |  |  | 0
1 | 010101003016 | 挖沟槽土方 | 1.土壤类别:三类土 2.挖土深度:1.5m以内 | m3 | 152.55
(1) |  | 人工挖沟槽土方 (三类土 槽深 2m以内) |  | m3 | 7.628
(2) |  | 挖掘机挖槽坑土方 (不装车 三类土) |  | m3 | 76.089
(3) |  | 挖掘机挖槽坑土方 (装车 三类土) |  | m3 | 68.834
2 | 010103001024 | 回填方 | 1.密实度要求:夯填 2.填方材料品种:原土回填 | m3 | 72.83
(1) |  | 填土机械夯实 (槽坑) |  | m3 | 72.83
3 | 010103002023 | 余方弃置 | 1.废弃料品种:三类土 2.运距:7km | m3 | 68.83
(1) |  | 自卸汽车运土 (载重10t以外 运距 7km) |  | m3 | 68.83
4 | 010403004001 | 石挡土墙 | 1.石料种类、规格:MU30片石 2.砂浆强度等级、配合比:M7.5级混合砂浆 | m3 | 53.72
(1) |  | M7.5级混合砂浆，MU30片石 |  | m3 | 53.72
5 | 010504004001 | 挡土墙 | 1.混凝土种类:非泵送 2.混凝土强度等级:C25 | m3 | 26
(1) |  | [C25预拌非泵送普通混凝土] 挡土墙基础 (混凝土) |  | m3 | 26
6 | 011201004040 | 立面砂浆找平层 | 1.找平层砂浆厚度、配合比:20厚1:2.5水泥砂浆 | m2 | 55.62
(1) |  | 20厚1:2.5水泥砂浆 |  | m2 | 55.62
7 | 011406001102 | 抹灰面油漆涂料 | 1.腻子种类、遍数:刮白色外墙腻子三遍 2.油漆涂料品种、遍数（或厚度）:喷米黄色真石漆两遍 | m2 | 55.62
(1) |  | 真石漆 (墙面) |  | m2 | 55.62
8 | 010503001002 | 基础梁 | 1.混凝土种类:非泵送 2.混凝土强度等级:C35 | m3 | 1.53
(1) |  | [C35预拌非泵送普通混凝土] (基础梁) |  | m3 | 1.53
(2) |  | 非泵送调整费 |  | m3 | 1.53
9 | 050307006001 | 铁艺栏杆 | 1.铁艺栏杆高度:1.9m 2.铁艺栏杆钢管:100*100*5厚镀锌矩管、50*50*4厚镀锌矩管、30*30*2厚镀锌矩管、30*80*3厚镀锌矩管 3.防护材料种类:深灰色氟碳漆饰面 | m | 21.31
表5
分部分项工程量清单与计价表
工程名称：土建单项工程_土建室外总体工程 | [5 empty] | 第366页 共1055页
序号 | 项目编码 | 项目名称 | 项目特征描述 | 计量 单位 | 工程量 | 金 额（元）
[6 empty] | 综合单价 | 合价
(1) |  | 铁艺栏杆（100*100*5厚镀锌矩管、50*50*4厚镀锌矩管、30*30*2厚镀锌矩管、30*80*3厚镀锌矩管栏杆，深灰色氟碳漆饰面） |  | m2 | 40.489
10 | 010516002021 | 预埋铁件 | 1.钢材种类:200*200*5厚镀锌钢板、4φ12,L=200mm、130*130*5厚镀锌钢板、4φ8，L=120mm | t | 0.039
(1) |  | 预埋铁件安装 |  | t | 0.039
11 | 010515001076 | 现浇构件钢筋 | 1.现浇构件带肋钢筋HRB400以内 (直径≤10mm) | t | 0.214
(1) |  | 现浇构件带肋钢筋HRB400以内 (直径≤10mm) |  | t | 0.214
12 | 010515001077 | 现浇构件钢筋 | 1.现浇构件带肋钢筋HRB400以内 (直径12mm) | t | 0.04
(1) |  | 现浇构件带肋钢筋HRB400以内 (直径12mm) |  | t | 0.04
13 | 010515001078 | 现浇构件钢筋 | 1.现浇构件带肋钢筋HRB400以内 (直径14mm) | t | 0.121
(1) |  | 现浇构件带肋钢筋HRB400以内 (直径14mm) |  | t | 0.121
14 | 010515001079 | 现浇构件钢筋 | 1.现浇构件带肋钢筋HRB400以内 (直径16mm) | t | 0.497
(1) |  | 现浇构件带肋钢筋HRB400以内 (直径16mm) |  | t | 0.497
| 10.2 | 北侧两米以上挡墙围墙 |  |  | 0
1 | 010101003017 | 挖沟槽土方 | 1.土壤类别:三类土 2.挖土深度:1.5m以内 | m3 | 407
(1) |  | 人工挖沟槽土方 (三类土 槽深 2m以内) |  | m3 | 20.35
(2) |  | 挖掘机挖槽坑土方 (不装车 三类土) |  | m3 | 202.721
(3) |  | 挖掘机挖槽坑土方 (装车 三类土) |  | m3 | 183.927
2 | 010103001025 | 回填方 | 1.密实度要求:夯填 2.填方材料品种:原土回填 | m3 | 194.07
(1) |  | 填土机械夯实 (槽坑) |  | m3 | 194.07
3 | 010103002024 | 余方弃置 | 1.废弃料品种:三类土 2.运距:7km | m3 | 183.93
(1) |  | 自卸汽车运土 (载重10t以外 运距 7km) |  | m3 | 183.93
4 | 010403004002 | 石挡土墙 | 1.石料种类、规格:MU30片石 2.砂浆强度等级、配合比:M7.5级混合砂浆 | m3 | 156.64
表5
分部分项工程量清单与计价表
工程名称：土建单项工程_土建室外总体工程 | [5 empty] | 第367页 共1055页
序号 | 项目编码 | 项目名称 | 项目特征描述 | 计量 单位 | 工程量 | 金 额（元）
[6 empty] | 综合单价 | 合价
(1) |  | M7.5级混合砂浆，MU30片石 |  | m3 | 156.64
5 | 010504004002 | 挡土墙 | 1.混凝土种类:非泵送 2.混凝土强度等级:C25 | m3 | 56.28
(1) |  | [C25预拌非泵送普通混凝土] 挡土墙基础 (混凝土) |  | m3 | 56.28
6 | 011201004041 | 立面砂浆找平层 | 1.找平层砂浆厚度、配合比:20厚1:2.5水泥砂浆 | m2 | 118.38
(1) |  | 20厚1:2.5水泥砂浆 |  | m2 | 118.38
7 | 011406001103 | 抹灰面油漆涂料 | 1.腻子种类、遍数:刮白色外墙腻子三遍 2.油漆涂料品种、遍数（或厚度）:喷米黄色真石漆两遍 | m2 | 118.38
(1) |  | 真石漆 (墙面) |  | m2 | 118.38
8 | 010503001003 | 基础梁 | 1.混凝土种类:非泵送 2.混凝土强度等级:C35 | m3 | 2.53
(1) |  | [C35预拌非泵送普通混凝土] (基础梁) |  | m3 | 2.53
(2) |  | 非泵送调整费 |  | m3 | 2.53
9 | 050307006002 | 铁艺栏杆 | 1.铁艺栏杆高度:1.9m 2.铁艺栏杆钢管:100*100*5厚镀锌矩管、50*50*4厚镀锌矩管、30*30*2厚镀锌矩管、30*80*3厚镀锌矩管 3.防护材料种类:深灰色氟碳漆饰面 | m | 35.18
(1) |  | 铁艺栏杆（100*100*5厚镀锌矩管、50*50*4厚镀锌矩管、30*30*2厚镀锌矩管、30*80*3厚镀锌矩管栏杆，深灰色氟碳漆饰面） |  | m2 | 66.842
10 | 010516002022 | 预埋铁件 | 1.钢材种类:200*200*5厚镀锌钢板、4φ12,L=200mm、130*130*5厚镀锌钢板、4φ8，L=120mm | t | 0.063
(1) |  | 预埋铁件安装 |  | t | 0.063
11 | 010515001080 | 现浇构件钢筋 | 1.现浇构件带肋钢筋HRB400以内 (直径≤10mm) | t | 0.206
(1) |  | 现浇构件带肋钢筋HRB400以内 (直径≤10mm) |  | t | 0.206
12 | 010515001081 | 现浇构件钢筋 | 1.现浇构件带肋钢筋HRB400以内 (直径12mm) | t | 0.067
(1) |  | 现浇构件带肋钢筋HRB400以内 (直径12mm) |  | t | 0.067
13 | 010515001082 | 现浇构件钢筋 | 1.现浇构件带肋钢筋HRB400以内 (直径14mm) | t | 0.308
表5
分部分项工程量清单与计价表
工程名称：土建单项工程_土建室外总体工程 | [5 empty] | 第368页 共1055页
序号 | 项目编码 | 项目名称 | 项目特征描述 | 计量 单位 | 工程量 | 金 额（元）
[6 empty] | 综合单价 | 合价
(1) |  | 现浇构件带肋钢筋HRB400以内 (直径14mm) |  | t | 0.308
14 | 010515001083 | 现浇构件钢筋 | 1.现浇构件带肋钢筋HRB400以内 (直径16mm) | t | 0.642
(1) |  | 现浇构件带肋钢筋HRB400以内 (直径16mm) |  | t | 0.642
| 10.3 | 西南侧挡墙围墙 |  |  | 0
1 | 010101003018 | 挖沟槽土方 | 1.土壤类别:三类土 2.挖土深度:1.5m以内 | m3 | 344.77
(1) |  | 人工挖沟槽土方 (三类土 槽深 2m以内) |  | m3 | 17.239
(2) |  | 挖掘机挖槽坑土方 (不装车 三类土) |  | m3 | 184.938
(3) |  | 挖掘机挖槽坑土方 (装车 三类土) |  | m3 | 142.591
2 | 010103001026 | 回填方 | 1.密实度要求:夯填 2.填方材料品种:原土回填 | m3 | 175.89
(1) |  | 填土机械夯实 (槽坑) |  | m3 | 175.89
3 | 010103002025 | 余方弃置 | 1.废弃料品种:三类土 2.运距:7km | m3 | 142.59
(1) |  | 自卸汽车运土 (载重10t以外 运距 7km) |  | m3 | 142.59
4 | 010403004003 | 石挡土墙 | 1.石料种类、规格:MU30片石 2.砂浆强度等级、配合比:M7.5级混合砂浆 | m3 | 168.87
(1) |  | M7.5级混合砂浆，MU30片石 |  | m3 | 168.87
5 | 011201004042 | 立面砂浆找平层 | 1.找平层砂浆厚度、配合比:20厚1:2.5水泥砂浆 | m2 | 175.52
(1) |  | 20厚1:2.5水泥砂浆 |  | m2 | 175.52
6 | 011406001104 | 抹灰面油漆涂料 | 1.腻子种类、遍数:刮白色外墙腻子三遍 2.油漆涂料品种、遍数（或厚度）:喷米黄色真石漆两遍 | m2 | 175.52
(1) |  | 真石漆 (墙面) |  | m2 | 175.52
7 | 010503001004 | 基础梁 | 1.混凝土种类:非泵送 2.混凝土强度等级:C35 | m3 | 6.83
(1) |  | [C35预拌非泵送普通混凝土] (基础梁) |  | m3 | 6.83
(2) |  | 非泵送调整费 |  | m3 | 6.83
8 | 050307006003 | 铁艺栏杆 | 1.铁艺栏杆高度:1.9m 2.铁艺栏杆钢管:100*100*5厚镀锌矩管、50*50*4厚镀锌矩管、30*30*2厚镀锌矩管、30*80*3厚镀锌矩管 3.防护材料种类:深灰色氟碳漆饰面 | m | 94.87
表5
分部分项工程量清单与计价表
工程名称：土建单项工程_土建室外总体工程 | [5 empty] | 第369页 共1055页
序号 | 项目编码 | 项目名称 | 项目特征描述 | 计量 单位 | 工程量 | 金 额（元）
[6 empty] | 综合单价 | 合价
(1) |  | 铁艺栏杆（100*100*5厚镀锌矩管、50*50*4厚镀锌矩管、30*30*2厚镀锌矩管、30*80*3厚镀锌矩管栏杆，深灰色氟碳漆饰面） |  | m2 | 180.253
9 | 010516002023 | 预埋铁件 | 1.钢材种类:200*200*5厚镀锌钢板、4φ12,L=200mm、130*130*5厚镀锌钢板、4φ8，L=120mm | t | 0.16
(1) |  | 预埋铁件安装 |  | t | 0.16
10 | 010515001084 | 现浇构件钢筋 | 1.现浇构件带肋钢筋HRB400以内 (直径≤10mm) | t | 0.173
(1) |  | 现浇构件带肋钢筋HRB400以内 (直径≤10mm) |  | t | 0.173
11 | 010515001085 | 现浇构件钢筋 | 1.现浇构件带肋钢筋HRB400以内 (直径14mm) | t | 0.822
(1) |  | 现浇构件带肋钢筋HRB400以内 (直径14mm) |  | t | 0.822
| 10.4 | 东侧及东南侧挡墙围墙 |  |  | 0
1 | 010101003019 | 挖沟槽土方 | 1.土壤类别:三类土 2.挖土深度:1.5m以内 | m3 | 654.04
(1) |  | 人工挖沟槽土方 (三类土 槽深 2m以内) |  | m3 | 32.702
(2) |  | 挖掘机挖槽坑土方 (不装车 三类土) |  | m3 | 350.837
(3) |  | 挖掘机挖槽坑土方 (装车 三类土) |  | m3 | 270.501
2 | 010103001027 | 回填方 | 1.密实度要求:夯填 2.填方材料品种:原土回填 | m3 | 333.68
(1) |  | 填土机械夯实 (槽坑) |  | m3 | 333.68
3 | 010103002026 | 余方弃置 | 1.废弃料品种:三类土 2.运距:7km | m3 | 270.5
(1) |  | 自卸汽车运土 (载重10t以外 运距 7km) |  | m3 | 270.5
4 | 010403004004 | 石挡土墙 | 1.石料种类、规格:MU30片石 2.砂浆强度等级、配合比:M7.5级混合砂浆 | m3 | 320.36
(1) |  | M7.5级混合砂浆，MU30片石 |  | m3 | 320.36
5 | 011201004043 | 立面砂浆找平层 | 1.找平层砂浆厚度、配合比:20厚1:2.5水泥砂浆 | m2 | 388.75
(1) |  | 20厚1:2.5水泥砂浆 |  | m2 | 388.75
6 | 011406001105 | 抹灰面油漆涂料 | 1.腻子种类、遍数:刮白色外墙腻子三遍 2.油漆涂料品种、遍数（或厚度）:喷米黄色真石漆两遍 | m2 | 388.75
(1) |  | 真石漆 (墙面) |  | m2 | 388.75
表5
分部分项工程量清单与计价表
工程名称：土建单项工程_土建室外总体工程 | [5 empty] | 第370页 共1055页
序号 | 项目编码 | 项目名称 | 项目特征描述 | 计量 单位 | 工程量 | 金 额（元）
[6 empty] | 综合单价 | 合价
7 | 010503001005 | 基础梁 | 1.混凝土种类:非泵送 2.混凝土强度等级:C35 | m3 | 12.96
(1) |  | [C35预拌非泵送普通混凝土] (基础梁) |  | m3 | 12.96
(2) |  | 非泵送调整费 |  | m3 | 12.96
8 | 050307006004 | 铁艺栏杆 | 1.铁艺栏杆高度:1.9m 2.铁艺栏杆钢管:100*100*5厚镀锌矩管、50*50*4厚镀锌矩管、30*30*2厚镀锌矩管、30*80*3厚镀锌矩管 3.防护材料种类:深灰色氟碳漆饰面 | m | 179.98
(1) |  | 铁艺栏杆（100*100*5厚镀锌矩管、50*50*4厚镀锌矩管、30*30*2厚镀锌矩管、30*80*3厚镀锌矩管栏杆，深灰色氟碳漆饰面） |  | m2 | 341.962
9 | 010516002024 | 预埋铁件 | 1.钢材种类:200*200*5厚镀锌钢板、4φ12,L=200mm、130*130*5厚镀锌钢板、4φ8，L=120mm | t | 0.305
(1) |  | 预埋铁件安装 |  | t | 0.305
10 | 010515001086 | 现浇构件钢筋 | 1.现浇构件带肋钢筋HRB400以内 (直径≤10mm) | t | 0.327
(1) |  | 现浇构件带肋钢筋HRB400以内 (直径≤10mm) |  | t | 0.327
11 | 010515001087 | 现浇构件钢筋 | 1.现浇构件带肋钢筋HRB400以内 (直径14mm) | t | 1.558
(1) |  | 现浇构件带肋钢筋HRB400以内 (直径14mm) |  | t | 1.558
12 | 040201022001 | 排水沟、截水沟 | 1.基础、垫层：材料、品种、厚度:素土夯实，夯实度≥93%、100厚级配碎石垫层、100厚C20截水沟 2.含四个沉沙井 | m | 179.98
(1) |  | 素土夯实，夯实度≥93% |  | m2 | 48.595
(2) |  | 100厚级配碎石垫层 |  | m3 | 4.859
(3) |  | [C20预拌非泵送普通混凝土] 100厚C20截水沟 |  | m3 | 9.344
(4) |  | 非泵送调整费 |  | m3 | 9.224
| 10.5 | 常规围墙 |  |  | 0
1 | 010101003020 | 挖沟槽土方 | 1.土壤类别:三类土 2.挖土深度:1.5m以内 | m3 | 359.33
(1) |  | 人工挖沟槽土方 (三类土 槽深 2m以内) |  | m3 | 17.967
(2) |  | 挖掘机挖槽坑土方 (不装车 三类土) |  | m3 | 301.136
表5
分部分项工程量清单与计价表
工程名称：土建单项工程_土建室外总体工程 | [5 empty] | 第371页 共1055页
序号 | 项目编码 | 项目名称 | 项目特征描述 | 计量 单位 | 工程量 | 金 额（元）
[6 empty] | 综合单价 | 合价
(3) |  | 挖掘机挖槽坑土方 (装车 三类土) |  | m3 | 40.229
2 | 010103001028 | 回填方 | 1.密实度要求:夯填 2.填方材料品种:原土回填 | m3 | 277.62
(1) |  | 填土机械夯实 (槽坑) |  | m3 | 277.62
3 | 010103002027 | 余方弃置 | 1.废弃料品种:三类土 2.运距:7km | m3 | 40.23
(1) |  | 自卸汽车运土 (载重10t以外 运距 7km) |  | m3 | 40.23
4 | 010501001014 | 垫层 | 1.混凝土种类:非泵送 2.混凝土强度等级:C15 | m3 | 21.09
(1) |  | [C15预拌非泵送普通混凝土] (垫层) |  | m3 | 21.09
(2) |  | 非泵送调整费 |  | m3 | 21.09
(3) |  | 素土夯实，夯实度≥93% |  | m2 | 210.9
5 | 010501003005 | 独立基础 | 1.混凝土种类:非泵送 2.混凝土强度等级:C35 | m3 | 12.6
(1) |  | [C35预拌非泵送普通混凝土] (独立基础) |  | m3 | 12.6
(2) |  | 非泵送调整费 |  | m3 | 12.6
6 | 010502001024 | 矩形柱 | 1.混凝土种类:非泵送 2.混凝土强度等级:C35 | m3 | 5.17
(1) |  | [C35预拌非泵送普通混凝土] (独立矩形柱) |  | m3 | 5.17
(2) |  | 非泵送调整费 |  | m3 | 5.17
7 | 010503001006 | 基础梁 | 1.混凝土种类:非泵送 2.混凝土强度等级:C35 | m3 | 22.03
(1) |  | [C35预拌非泵送普通混凝土] (基础梁) |  | m3 | 22.03
(2) |  | 非泵送调整费 |  | m3 | 22.03
8 | 010507005006 | 压顶 | 1.混凝土种类:非泵送 2.混凝土强度等级:C25 | m3 | 11.01
(1) |  | [C25预拌非泵送普通混凝土] (扶手、压顶) |  | m3 | 11.01
9 | 010507007002 | 其他构件 | 1.混凝土种类:非泵送 2.混凝土强度等级:C20 | m3 | 0.66
(1) |  | [C20预拌非泵送普通混凝土] (小型构件) |  | m3 | 0.66
10 | 011201004044 | 立面砂浆找平层 | 1.找平层砂浆厚度、配合比:20厚1:2.5水泥砂浆 | m2 | 315.17
(1) |  | 20厚1:2.5水泥砂浆 |  | m2 | 315.17
11 | 011406001106 | 抹灰面油漆涂料 | 1.腻子种类、遍数:刮白色外墙腻子三遍 2.油漆涂料品种、遍数（或厚度）:喷米黄色真石漆两遍 | m2 | 315.17
(1) |  | 真石漆 (墙面) |  | m2 | 315.17
表5
分部分项工程量清单与计价表
工程名称：土建单项工程_土建室外总体工程 | [5 empty] | 第372页 共1055页
序号 | 项目编码 | 项目名称 | 项目特征描述 | 计量 单位 | 工程量 | 金 额（元）
[6 empty] | 综合单价 | 合价
12 | 010401012008 | 零星砌砖 | 1.MU10砖砌体，M7.5水泥砂浆 | m3 | 31.57
(1) |  | MU10砖砌体，M7.5水泥砂浆 |  | m3 | 31.57
13 | 050307006005 | 铁艺栏杆 | 1.铁艺栏杆高度:1.9m 2.铁艺栏杆钢管:100*100*5厚镀锌矩管、50*50*4厚镀锌矩管、30*30*2厚镀锌矩管、30*80*3厚镀锌矩管 3.防护材料种类:深灰色氟碳漆饰面 | m | 333.52
(1) |  | 铁艺栏杆（100*100*5厚镀锌矩管、50*50*4厚镀锌矩管、30*30*2厚镀锌矩管、30*80*3厚镀锌矩管栏杆，深灰色氟碳漆饰面） |  | m2 | 633.688
14 | 010516002025 | 预埋铁件 | 1.钢材种类:200*200*5厚镀锌钢板、4φ12,L=200mm、130*130*5厚镀锌钢板、4φ8，L=120mm | t | 0.557
(1) |  | 预埋铁件安装 |  | t | 0.557
15 | 010515001088 | 现浇构件钢筋 | 1.现浇构件带肋钢筋HRB400以内 (直径≤10mm) | t | 1.384
(1) |  | 现浇构件带肋钢筋HRB400以内 (直径≤10mm) |  | t | 1.384
16 | 010515001089 | 现浇构件钢筋 | 1.现浇构件带肋钢筋HRB400以内 (直径12mm) | t | 1.208
(1) |  | 现浇构件带肋钢筋HRB400以内 (直径12mm) |  | t | 1.208
17 | 010515001090 | 现浇构件钢筋 | 1.现浇构件带肋钢筋HRB400以内 (直径14mm) | t | 2.96
(1) |  | 现浇构件带肋钢筋HRB400以内 (直径14mm) |  | t | 2.96
18 | 010516004001 | 建筑植筋 | 1.注入式建筑植筋(深度15d) (φ14以内) | 个 | 1330
(1) |  | 注入式建筑植筋(深度15d) (φ14以内) |  | 个 | 1330
| 10.6 | 3m宽围墙大门 |  |  | 0
1 | 010804006001 | 钢质花饰大门 | 1.门框、扇材质:3m宽围墙大门，做法详国标15J001-9 | m2 | 6.6
(1) |  | 钢制花饰大门 |  | m2 | 6.6
| 11 | 其他 |  |  | 0
1 | 050307019013 | 其他景观小摆设 | 1.名称及材质:可移动不锈钢成品花箱，深灰色，logo定制为“信达科技” 2.规格尺寸:1200*600*600mm | 个 | 2
表5
分部分项工程量清单与计价表
工程名称：土建单项工程_土建室外总体工程 | [5 empty] | 第373页 共1055页
序号 | 项目编码 | 项目名称 | 项目特征描述 | 计量 单位 | 工程量 | 金 额（元）
[6 empty] | 综合单价 | 合价
(1) |  | 可移动不锈钢成品花箱，深灰色，1200*600*600mm，logo定制为“信达科技” |  | 个 | 2
2 | 060106004001 | 装设车挡 | 1.名称及材质:可移动车阻石（烧面芝麻黑花岗岩） 2.规格尺寸:底部：φ500mm，H600mm；顶部：φ350mm，H600mm | 处 | 25
(1) |  | 可移动车阻石（烧面芝麻黑花岗岩），底部：φ500，H600；顶部：φ350，H600 |  | 墩 | 25
3 | 010805004001 | 电动伸缩门 | 1.名称及材质:成品不锈钢电动段滑门（一） 2.规格尺寸:8700*500*1200mm | 樘 | 1
(1) |  | 不锈钢伸缩门 |  | m | 8.7
(2) |  | 伸缩门电动装置 |  | 套 | 1
4 | 010805004002 | 电动伸缩门 | 1.名称及材质:成品不锈钢电动段滑门（二） 2.规格尺寸:9300*500*1200mm | 樘 | 1
(1) |  | 不锈钢伸缩门 |  | m | 9.3
(2) |  | 伸缩门电动装置 |  | 套 | 1
5 | 010805004003 | 电动伸缩门 | 1.名称及材质:成品不锈钢电动平开门（人行） 2.规格尺寸:2500*250*1650mm | 樘 | 1
(1) |  | 成品不锈钢电动平开门（人行），2500*250*1650mm |  | 樘 | 1
6 | 010805004004 | 电动伸缩门 | 1.名称及材质:成品不锈钢电动平开门（非机动车行） 2.规格尺寸:3000*250*2100mm | 樘 | 1
(1) |  | 成品不锈钢电动平开门（非机动车行），3000*250*2100mm |  | 樘 | 1
小 计
三 | 室外总体（苗木）
| 1 | 乔灌木 |  |  | 0
1 | 050102001001 | 栽植乔木 | 1.种类:斜飘铁冬青 2.株高、冠径:高度300-350cm，冠幅350-400cm，特选假植苗，造型飘逸，冠幅饱满 3.养护期:1年 | 株 | 1
(1) |  | 斜飘铁冬青 高度300-350cm，冠幅350-400cm，特选假植苗，造型飘逸，冠幅饱满 |  | 株 | 1
(2) |  | 栽植乔木(带土球) 土球直径(140cm以内) |  | 株 | 1
表5
分部分项工程量清单与计价表
工程名称：土建单项工程_土建室外总体工程 | [5 empty] | 第374页 共1055页
序号 | 项目编码 | 项目名称 | 项目特征描述 | 计量 单位 | 工程量 | 金 额（元）
[6 empty] | 综合单价 | 合价
(3) |  | 单排、独立常绿乔木 米径(30cm以内) |  | 株 | 1
(4) |  | 基肥 |  | kg | 15
2 | 050102001002 | 栽植乔木 | 1.种类:羊蹄甲 2.胸径或干径:Φ12-13cm 2.株高、冠径:高度400-450cm，冠幅250-300cm，假植，全冠，树形优美，树形整齐，冠幅饱满 3.养护期:1年 | 株 | 7
(1) |  | 羊蹄甲 胸径Φ12-13cm，高度400-450cm，冠幅250-300cm，假植，全冠，树形优美，树形整齐，冠幅饱满 |  | 株 | 7
(2) |  | 栽植乔木(带土球) 土球直径(80cm以内) |  | 株 | 7
(3) |  | 单排、独立常绿乔木 米径(20cm以内) |  | 株 | 7
(4) |  | 基肥 |  | kg | 105
3 | 050102001003 | 栽植乔木 | 1.种类:乌桕A 2.胸径或干径:Φ17-18cm 2.株高、冠径:高度600-650cm，冠幅350-400cm，全冠假植苗，树形优美，冠幅饱满，三级分枝以上 3.养护期:1年 | 株 | 2
(1) |  | 乌桕A 胸径Φ17-18cm，高度600-650cm，冠幅350-400cm，全冠假植苗，树形优美，冠幅饱满，三级分枝以上 |  | 株 | 2
(2) |  | 栽植乔木(带土球) 土球直径(120cm以内) |  | 株 | 2
(3) |  | 单排、独立落叶乔木 米径(20cm以内) |  | 株 | 2
(4) |  | 基肥 |  | kg | 40
4 | 050102001004 | 栽植乔木 | 1.种类:乌桕B 2.胸径或干径:Φ13-14cm 2.株高、冠径:高度450-500cm，冠幅250-300cm，全冠假植苗，树形优美，冠幅饱满，三级分枝以上 3.养护期:1年 | 株 | 3
(1) |  | 乌桕B 胸径Φ13-14cm，高度450-500cm，冠幅250-300cm，全冠假植苗，树形优美，冠幅饱满，三级分枝以上 |  | 株 | 3
(2) |  | 栽植乔木(带土球) 土球直径(80cm以内) |  | 株 | 3
表5
分部分项工程量清单与计价表
工程名称：土建单项工程_土建室外总体工程 | [5 empty] | 第375页 共1055页
序号 | 项目编码 | 项目名称 | 项目特征描述 | 计量 单位 | 工程量 | 金 额（元）
[6 empty] | 综合单价 | 合价
(3) |  | 单排、独立落叶乔木 米径(20cm以内) |  | 株 | 3
(4) |  | 基肥 |  | kg | 45
5 | 050102001005 | 栽植乔木 | 1.种类:火焰木 2.胸径或干径:Φ12-13cm 2.株高、冠径:高度450-500cm，冠幅250-300cm，全冠假植苗，树形优美，冠幅饱满，三级分枝以上 3.养护期:1年 | 株 | 9
(1) |  | 火焰木 胸径Φ12-13cm，高度450-500cm，冠幅250-300cm，全冠假植苗，树形优美，冠幅饱满，三级分枝以上 |  | 株 | 9
(2) |  | 栽植乔木(带土球) 土球直径(80cm以内) |  | 株 | 9
(3) |  | 单排、独立常绿乔木 米径(20cm以内) |  | 株 | 9
(4) |  | 基肥 |  | kg | 135
6 | 050102001006 | 栽植乔木 | 1.种类:香樟A 2.胸径或干径:Φ22-23cm 2.株高、冠径:高度750-800cm，冠幅450cm，全冠假植苗，树形优美，冠幅饱满，三级分枝以上 3.养护期:1年 | 株 | 10
(1) |  | 香樟A 胸径Φ22-23cm，高度750-800cm，冠幅450cm，全冠假植苗，树形优美，冠幅饱满，三级分枝以上 |  | 株 | 10
(2) |  | 栽植乔木(带土球) 土球直径(140cm以内) |  | 株 | 10
(3) |  | 单排、独立常绿乔木 米径(30cm以内) |  | 株 | 10
(4) |  | 基肥 |  | kg | 200
7 | 050102001007 | 栽植乔木 | 1.种类:香樟B 2.胸径或干径:Φ16-17cm 2.株高、冠径:高度600-650cm，冠幅350cm，全冠假植苗，树形优美，冠幅饱满，三级分枝以上 3.养护期:1年 | 株 | 19
(1) |  | 香樟B 胸径Φ16-17cm，高度600-650cm，冠幅350cm，全冠假植苗，树形优美，冠幅饱满，三级分枝以上 |  | 株 | 19
(2) |  | 栽植乔木(带土球) 土球直径(100cm以内) |  | 株 | 19
表5
分部分项工程量清单与计价表
工程名称：土建单项工程_土建室外总体工程 | [5 empty] | 第376页 共1055页
序号 | 项目编码 | 项目名称 | 项目特征描述 | 计量 单位 | 工程量 | 金 额（元）
[6 empty] | 综合单价 | 合价
(3) |  | 单排、独立常绿乔木 米径(20cm以内) |  | 株 | 19
(4) |  | 基肥 |  | kg | 380
8 | 050102001008 | 栽植乔木 | 1.种类:丛生柚子A 2.株高、冠径:高度450cm，冠幅450cm，全冠假植苗，树形优美，冠幅饱满 3.养护期:1年 | 株 | 2
(1) |  | 丛生柚子A 高度450cm，冠幅450cm，全冠假植苗，树形优美，冠幅饱满 |  | 株 | 2
(2) |  | 栽植乔木(带土球) 土球直径(180cm以内) |  | 株 | 2
(3) |  | 单排、独立常绿乔木 米径(30cm以内) |  | 株 | 2
(4) |  | 基肥 |  | kg | 30
9 | 050102001009 | 栽植乔木 | 1.种类:丛生柚子B 2.株高、冠径:高度350cm，冠幅350cm，全冠假植苗，树形优美，冠幅饱满 3.养护期:1年 | 株 | 8
(1) |  | 丛生柚子B 高度350cm，冠幅350cm，全冠假植苗，树形优美，冠幅饱满 |  | 株 | 8
(2) |  | 栽植乔木(带土球) 土球直径(180cm以内) |  | 株 | 8
(3) |  | 单排、独立常绿乔木 米径(30cm以内) |  | 株 | 8
(4) |  | 基肥 |  | kg | 120
10 | 050102001010 | 栽植乔木 | 1.种类:金桂C 2.胸径或干径:D10-11cm 2.株高、冠径:高度250cm，冠幅250cm，全冠假植苗，树形优美，冠幅饱满 3.养护期:1年 | 株 | 13
(1) |  | 金桂C 地径10-11cm，高度250cm，冠幅250cm，全冠假植苗，树形优美，冠幅饱满 |  | 株 | 13
(2) |  | 栽植乔木(带土球) 土球直径(60cm以内) |  | 株 | 13
(3) |  | 单排、独立常绿乔木 米径(20cm以内) |  | 株 | 13
(4) |  | 基肥 |  | kg | 130
表5
分部分项工程量清单与计价表
工程名称：土建单项工程_土建室外总体工程 | [5 empty] | 第377页 共1055页
序号 | 项目编码 | 项目名称 | 项目特征描述 | 计量 单位 | 工程量 | 金 额（元）
[6 empty] | 综合单价 | 合价
11 | 050102001011 | 栽植乔木 | 1.种类:红花鸡蛋花B 2.胸径或干径:D8-9cm 2.株高、冠径:高度200-250cm，冠幅200cm，4级以上分支，全冠假植苗，树形优美，冠幅饱满 3.养护期:1年 | 株 | 13
(1) |  | 红花鸡蛋花B 地径8-9cm，高度200-250cm，冠幅200cm，4级以上分支，全冠假植苗，树形优美，冠幅饱满 |  | 株 | 13
(2) |  | 栽植乔木(带土球) 土球直径(60cm以内) |  | 株 | 13
(3) |  | 单排、独立落叶乔木 米径(10cm以内) |  | 株 | 13
(4) |  | 基肥 |  | kg | 130
12 | 050102001012 | 栽植乔木 | 1.种类:丛生紫薇B 2.株高、冠径:高度300-350cm，冠幅350cm，全冠假植苗，树形优美，冠幅饱满 3.养护期:1年 | 株 | 15
(1) |  | 丛生紫薇B 高度300-350cm，冠幅350cm，全冠假植苗，树形优美，冠幅饱满 |  | 株 | 15
(2) |  | 栽植乔木(带土球) 土球直径(120cm以内) |  | 株 | 15
(3) |  | 单排、独立常绿乔木 米径(10cm以内) |  | 株 | 15
(4) |  | 基肥 |  | kg | 150
13 | 050102001013 | 栽植乔木 | 1.种类:黄花槐 2.胸径或干径:D12-13cm 2.株高、冠径:高度300-350cm，冠幅300cm，全冠假植苗，树形优美，冠幅饱满 3.养护期:1年 | 株 | 10
(1) |  | 黄花槐 地径12-13cm，高度300-350cm，冠幅300cm，全冠假植苗，树形优美，冠幅饱满 |  | 株 | 10
(2) |  | 栽植乔木(带土球) 土球直径(80cm以内) |  | 株 | 10
(3) |  | 单排、独立常绿乔木 米径(20cm以内) |  | 株 | 10
(4) |  | 基肥 |  | kg | 100
14 | 050102002001 | 栽植灌木 | 1.种类:海桐球B 2.冠丛高、蓬径:高度150cm，冠幅180cm，袋苗，净球，球形饱满,不脱脚 3.养护期:1年 | 株 | 18
表5
分部分项工程量清单与计价表
工程名称：土建单项工程_土建室外总体工程 | [5 empty] | 第378页 共1055页
序号 | 项目编码 | 项目名称 | 项目特征描述 | 计量 单位 | 工程量 | 金 额（元）
[6 empty] | 综合单价 | 合价
(1) |  | 海桐球B 高度150cm，冠幅180cm，袋苗，净球，球形饱满,不脱脚 |  | 株 | 18
(2) |  | 栽植乔木(带土球) 土球直径(60cm以内) |  | 株 | 18
(3) |  | 常绿灌木 高度(150cm以内) |  | 株 | 18
(4) |  | 基肥 |  | kg | 144
15 | 050102002002 | 栽植灌木 | 1.种类:黄金榕球C 2.冠丛高、蓬径:高度100cm，冠幅120cm，袋苗，净球，球形饱满,不脱脚 3.养护期:1年 | 株 | 11
(1) |  | 黄金榕球C 高度100cm，冠幅120cm，袋苗，净球，球形饱满,不脱脚 |  | 株 | 11
(2) |  | 栽植乔木(带土球) 土球直径(60cm以内) |  | 株 | 11
(3) |  | 常绿灌木 高度(100cm以内) |  | 株 | 11
(4) |  | 基肥 |  | kg | 88
16 | 050102002003 | 栽植灌木 | 1.种类:银姬小蜡球B 2.冠丛高、蓬径:高度120cm，冠幅120cm，袋苗，净球，球形饱满,不脱脚 3.养护期:1年 | 株 | 11
(1) |  | 银姬小蜡球B 高度120cm，冠幅120cm，袋苗，净球，球形饱满,不脱脚 |  | 株 | 11
(2) |  | 栽植乔木(带土球) 土球直径(60cm以内) |  | 株 | 11
(3) |  | 常绿灌木 高度(150cm以内) |  | 株 | 11
(4) |  | 基肥 |  | kg | 88
17 | 050102002004 | 栽植灌木 | 1.种类:红花继木球B 2.冠丛高、蓬径:高度100cm，冠幅120cm，袋苗，净球，球形饱满,不脱脚 3.养护期:1年 | 株 | 5
(1) |  | 红花继木球B 高度100cm，冠幅120cm，袋苗，净球，球形饱满,不脱脚 |  | 株 | 5
(2) |  | 栽植乔木(带土球) 土球直径(60cm以内) |  | 株 | 5
(3) |  | 常绿灌木 高度(100cm以内) |  | 株 | 5
(4) |  | 基肥 |  | kg | 40
| 2 | 地被 |  |  | 0
表5
分部分项工程量清单与计价表
工程名称：土建单项工程_土建室外总体工程 | [5 empty] | 第379页 共1055页
序号 | 项目编码 | 项目名称 | 项目特征描述 | 计量 单位 | 工程量 | 金 额（元）
[6 empty] | 综合单价 | 合价
1 | 050102007001 | 栽植色带 | 1.苗木、花卉种类:翠芦莉 2.株高或蓬径:高度40cm，冠幅30cm 3.单位面积株数:25株/㎡ 4.养护期:1年 | m2 | 138.3
(1) |  | 翠芦莉 高度40cm，冠幅30cm |  | 株 | 3457.5
(2) |  | 栽植地被植物 (高40cm以内 片植) |  | m2 | 138.3
(3) |  | 栽植地被植物 (片植) |  | m2 | 138.3
(4) |  | 基肥 |  | kg | 691.5
2 | 050102007002 | 栽植色带 | 1.苗木、花卉种类:鹅掌柴 2.株高或蓬径:高度40cm，冠幅30cm 3.单位面积株数:25株/㎡ 4.养护期:1年 | m2 | 12.4
(1) |  | 鹅掌柴 高度40cm，冠幅30cm |  | 株 | 310
(2) |  | 栽植地被植物 (高40cm以内 片植) |  | m2 | 12.4
(3) |  | 栽植地被植物 (片植) |  | m2 | 12.4
(4) |  | 基肥 |  | kg | 62
3 | 050102007003 | 栽植色带 | 1.苗木、花卉种类:金边假连翘 2.株高或蓬径:高度35cm，冠幅30cm 3.单位面积株数:36株/㎡ 4.养护期:1年 | m2 | 294.4
(1) |  | 金边假连翘 高度35cm，冠幅30cm |  | 株 | 10598.4
(2) |  | 栽植地被植物 (高40cm以内 片植) |  | m2 | 294.4
(3) |  | 栽植地被植物 (片植) |  | m2 | 294.4
(4) |  | 基肥 |  | kg | 1472
4 | 050102007004 | 栽植色带 | 1.苗木、花卉种类:毛鹃 2.株高或蓬径:高度35cm，冠幅35cm 3.单位面积株数:36株/㎡ 4.养护期:1年 | m2 | 519.8
(1) |  | 毛鹃 高度35cm，冠幅35cm |  | 株 | 18712.8
(2) |  | 栽植地被植物 (高40cm以内 片植) |  | m2 | 519.8
(3) |  | 栽植地被植物 (片植) |  | m2 | 519.8
(4) |  | 基肥 |  | kg | 2599
5 | 050102007005 | 栽植色带 | 1.苗木、花卉种类:软枝黄蝉 2.株高或蓬径:高度35cm，冠幅35cm 3.单位面积株数:36株/㎡ 4.养护期:1年 | m2 | 335.7
表5
分部分项工程量清单与计价表
工程名称：土建单项工程_土建室外总体工程 | [5 empty] | 第380页 共1055页
序号 | 项目编码 | 项目名称 | 项目特征描述 | 计量 单位 | 工程量 | 金 额（元）
[6 empty] | 综合单价 | 合价
(1) |  | 软枝黄蝉 高度35cm，冠幅35cm |  | 株 | 12085.2
(2) |  | 栽植地被植物 (高40cm以内 片植) |  | m2 | 335.7
(3) |  | 栽植地被植物 (片植) |  | m2 | 335.7
(4) |  | 基肥 |  | kg | 1678.5
6 | 050102007006 | 栽植色带 | 1.苗木、花卉种类:胡椒木 2.株高或蓬径:高度30cm，冠幅25cm 3.单位面积株数:49株/㎡ 4.养护期:1年 | m2 | 106.9
(1) |  | 胡椒木 高度30cm，冠幅25cm |  | 株 | 5238.1
(2) |  | 栽植地被植物 (高40cm以内 片植) |  | m2 | 106.9
(3) |  | 栽植地被植物 (片植) |  | m2 | 106.9
(4) |  | 基肥 |  | kg | 534.5
7 | 050102007007 | 栽植色带 | 1.苗木、花卉种类:小叶栀子 2.株高或蓬径:高度30cm，冠幅25cm 3.单位面积株数:49株/㎡ 4.养护期:1年 | m2 | 17.6
(1) |  | 小叶栀子 高度20cm，冠幅20cm |  | 株 | 862.4
(2) |  | 栽植地被植物 (高40cm以内 片植) |  | m2 | 17.6
(3) |  | 栽植地被植物 (片植) |  | m2 | 17.6
(4) |  | 基肥 |  | kg | 88
8 | 050102007008 | 栽植色带 | 1.苗木、花卉种类:满天星 2.株高或蓬径:高度30cm，冠幅25cm 3.单位面积株数:49株/㎡ 4.养护期:1年 | m2 | 78.8
(1) |  | 满天星 高度20cm，冠幅20cm |  | 株 | 3861.2
(2) |  | 栽植地被植物 (高40cm以内 片植) |  | m2 | 78.8
(3) |  | 栽植地被植物 (片植) |  | m2 | 78.8
(4) |  | 基肥 |  | kg | 394
9 | 050102007009 | 栽植色带 | 1.苗木、花卉种类:鹤望兰 2.株高或蓬径:高度50cm，冠幅40cm 3.单位面积株数:9盆/㎡ 4.养护期:1年 | m2 | 1.8
(1) |  | 鹤望兰 高度50cm，冠幅40cm，盆苗 |  | 株 | 16.2
(2) |  | 栽植地被植物 (高60cm以内 片植) |  | m2 | 1.8
(3) |  | 栽植地被植物 (片植) |  | m2 | 1.8
表5
分部分项工程量清单与计价表
工程名称：土建单项工程_土建室外总体工程 | [5 empty] | 第381页 共1055页
序号 | 项目编码 | 项目名称 | 项目特征描述 | 计量 单位 | 工程量 | 金 额（元）
[6 empty] | 综合单价 | 合价
(4) |  | 基肥 |  | kg | 9
10 | 050102007010 | 栽植色带 | 1.苗木、花卉种类:大吴风草 2.株高或蓬径:高度30cm，冠幅30cm 3.单位面积株数:25盆/㎡ 4.养护期:1年 | m2 | 9.3
(1) |  | 大吴风草 高度30cm，冠幅30cm，盆苗 |  | 株 | 232.5
(2) |  | 栽植地被植物 (高40cm以内 片植) |  | m2 | 9.3
(3) |  | 栽植地被植物 (片植) |  | m2 | 9.3
(4) |  | 基肥 |  | kg | 46.5
11 | 050102007011 | 栽植色带 | 1.苗木、花卉种类:狐尾天门冬 2.株高或蓬径:高度35cm，冠幅35cm 3.单位面积株数:25盆/㎡ 4.养护期:1年 | m2 | 5.6
(1) |  | 狐尾天门冬 高度35cm，冠幅35cm，盆苗 |  | 株 | 140
(2) |  | 栽植地被植物 (高40cm以内 片植) |  | m2 | 5.6
(3) |  | 栽植地被植物 (片植) |  | m2 | 5.6
(4) |  | 基肥 |  | kg | 28
12 | 050102007012 | 栽植色带 | 1.苗木、花卉种类:绣球 2.株高或蓬径:高度30cm，冠幅30cm 3.单位面积株数:25盆/㎡ 4.养护期:1年 | m2 | 5.2
(1) |  | 绣球 高度30cm，冠幅30cm，盆苗 |  | 株 | 130
(2) |  | 栽植地被植物 (高40cm以内 片植) |  | m2 | 5.2
(3) |  | 栽植地被植物 (片植) |  | m2 | 5.2
(4) |  | 基肥 |  | kg | 26
13 | 050102007013 | 栽植色带 | 1.苗木、花卉种类:肾蕨 2.株高或蓬径:高度30cm，冠幅25cm 3.单位面积株数:36盆/㎡ 4.养护期:1年 | m2 | 3.2
(1) |  | 肾蕨 高度30cm，冠幅25cm，盆苗 |  | 株 | 115.2
(2) |  | 栽植地被植物 (高40cm以内 片植) |  | m2 | 3.2
(3) |  | 栽植地被植物 (片植) |  | m2 | 3.2
(4) |  | 基肥 |  | kg | 16
表5
分部分项工程量清单与计价表
工程名称：土建单项工程_土建室外总体工程 | [5 empty] | 第382页 共1055页
序号 | 项目编码 | 项目名称 | 项目特征描述 | 计量 单位 | 工程量 | 金 额（元）
[6 empty] | 综合单价 | 合价
14 | 050102007014 | 栽植色带 | 1.苗木、花卉种类:芙蓉菊 2.株高或蓬径:高度20cm，冠幅20cm 3.单位面积株数:49盆/㎡ 4.养护期:1年 | m2 | 9.5
(1) |  | 芙蓉菊 高度20cm，冠幅20cm，盆苗 |  | 株 | 465.5
(2) |  | 栽植地被植物 (高40cm以内 片植) |  | m2 | 9.5
(3) |  | 栽植地被植物 (片植) |  | m2 | 9.5
(4) |  | 基肥 |  | kg | 47.5
15 | 050102012001 | 铺种草皮 | 1.草皮种类:马尼拉草 2.铺种方式:满铺 3.养护期:1年 | m2 | 3844.6
(1) |  | 铺植马尼拉草 (满铺) |  | m2 | 3844.6
(2) |  | 草坪 (满铺) |  | m2 | 3844.6
(3) |  | 基肥 |  | kg | 11533.8
16 | 050101010001 | 整理绿化用地 | 1.整理绿化地 | m2 | 5383.1
(1) |  | 整理绿化地 |  | m2 | 5383.1
17 | 050101009001 | 种植土回(换)填 | 1.回填土质要求:种植土 2.回填厚度:30cm | m3 | 1614.93
(1) |  | 回填土 |  | m3 | 1614.93
小 计
合 计
表5
分部分项工程量清单与计价表
工程名称：安装单项工程_安装单位工程-1#厂房 | [5 empty] | 第383页 共1055页
序号 | 项目编码 | 项目名称 | 项目特征描述 | 计量 单位 | 工程量 | 金 额（元）
[6 empty] | 综合单价 | 合价
一 | 喷淋系统
1 | 030901001001 | 水喷淋钢管 | 1.安装部位:室内 2.材质、规格:热浸镀锌普通钢管 DN50 3.连接形式:螺纹连接 4.钢管镀锌设计要求:满足设计及规范要求 5.压力试验及冲洗设计要求:水压试验、水冲洗 6.管道标识设计要求:满足设计及规范要求 | m | 347.62
(1) |  | 热浸镀锌普通钢管（螺纹连接）DN50 |  | m | 347.62
2 | 030901001002 | 水喷淋钢管 | 1.安装部位:室内【超高】 2.材质、规格:热浸镀锌普通钢管 DN50 3.连接形式:螺纹连接 4.钢管镀锌设计要求:满足设计及规范要求 5.压力试验及冲洗设计要求:水压试验、水冲洗 6.管道标识设计要求:满足设计及规范要求 | m | 244.81
(1) |  | 热浸镀锌普通钢管（螺纹连接）DN50【超高】 |  | m | 244.81
3 | 030901001003 | 水喷淋钢管 | 1.安装部位:室内 2.材质、规格:热浸镀锌普通钢管 DN40 3.连接形式:螺纹连接 4.钢管镀锌设计要求:满足设计及规范要求 5.压力试验及冲洗设计要求:水压试验、水冲洗 6.管道标识设计要求:满足设计及规范要求 | m | 111.09
(1) |  | 热浸镀锌普通钢管（螺纹连接）DN40 |  | m | 111.09
4 | 030901001004 | 水喷淋钢管 | 1.安装部位:室内【超高】 2.材质、规格:热浸镀锌普通钢管 DN40 3.连接形式:螺纹连接 4.钢管镀锌设计要求:满足设计及规范要求 5.压力试验及冲洗设计要求:水压试验、水冲洗 6.管道标识设计要求:满足设计及规范要求 | m | 71.46
(1) |  | 热浸镀锌普通钢管（螺纹连接）DN40【超高】 |  | m | 71.46
表5
分部分项工程量清单与计价表
工程名称：安装单项工程_安装单位工程-1#厂房 | [5 empty] | 第384页 共1055页
序号 | 项目编码 | 项目名称 | 项目特征描述 | 计量 单位 | 工程量 | 金 额（元）
[6 empty] | 综合单价 | 合价
5 | 030901001005 | 水喷淋钢管 | 1.安装部位:室内 2.材质、规格:热浸镀锌普通钢管 DN32 3.连接形式:螺纹连接 4.钢管镀锌设计要求:满足设计及规范要求 5.压力试验及冲洗设计要求:水压试验、水冲洗 6.管道标识设计要求:满足设计及规范要求 | m | 1449.8
(1) |  | 热浸镀锌普通钢管（螺纹连接）DN32 |  | m | 1449.8
6 | 030901001006 | 水喷淋钢管 | 1.安装部位:室内【超高】 2.材质、规格:热浸镀锌普通钢管 DN32 3.连接形式:螺纹连接 4.钢管镀锌设计要求:满足设计及规范要求 5.压力试验及冲洗设计要求:水压试验、水冲洗 6.管道标识设计要求:满足设计及规范要求 | m | 1148.1
(1) |  | 热浸镀锌普通钢管（螺纹连接）DN32【超高】 |  | m | 1148.1
7 | 030901001007 | 水喷淋钢管 | 1.安装部位:室内 2.材质、规格:热浸镀锌普通钢管 DN25 3.连接形式:螺纹连接 4.钢管镀锌设计要求:满足设计及规范要求 5.压力试验及冲洗设计要求:水压试验、水冲洗 6.管道标识设计要求:满足设计及规范要求 | m | 6677.58
(1) |  | 热浸镀锌普通钢管（螺纹连接）DN25 |  | m | 6677.58
8 | 030901001008 | 水喷淋钢管 | 1.安装部位:室内【超高】 2.材质、规格:热浸镀锌普通钢管 DN25 3.连接形式:螺纹连接 4.钢管镀锌设计要求:满足设计及规范要求 5.压力试验及冲洗设计要求:水压试验、水冲洗 6.管道标识设计要求:满足设计及规范要求 | m | 2193.2
(1) |  | 热浸镀锌普通钢管（螺纹连接）DN25【超高】 |  | m | 2193.2
表5
分部分项工程量清单与计价表
工程名称：安装单项工程_安装单位工程-1#厂房 | [5 empty] | 第385页 共1055页
序号 | 项目编码 | 项目名称 | 项目特征描述 | 计量 单位 | 工程量 | 金 额（元）
[6 empty] | 综合单价 | 合价
9 | 030901001009 | 水喷淋钢管 | 1.安装部位:室内 2.材质、规格:热浸镀锌普通钢管 DN200 3.连接形式:沟槽连接 4.钢管镀锌设计要求:满足设计及规范要求 5.压力试验及冲洗设计要求:水压试验、水冲洗 6.管道标识设计要求:满足设计及规范要求 | m | 14.83
(1) |  | 热浸镀锌普通钢管（沟槽连接）DN200 |  | m | 14.83
10 | 030901001010 | 水喷淋钢管 | 1.安装部位:室内 2.材质、规格:热浸镀锌普通钢管 DN150 3.连接形式:沟槽连接 4.钢管镀锌设计要求:满足设计及规范要求 5.压力试验及冲洗设计要求:水压试验、水冲洗 6.管道标识设计要求:满足设计及规范要求 | m | 508.4
(1) |  | 热浸镀锌普通钢管（沟槽连接）DN150 |  | m | 508.4
11 | 030901001011 | 水喷淋钢管 | 1.安装部位:室内【超高】 2.材质、规格:热浸镀锌普通钢管 DN150 3.连接形式:沟槽连接 4.钢管镀锌设计要求:满足设计及规范要求 5.压力试验及冲洗设计要求:水压试验、水冲洗 6.管道标识设计要求:满足设计及规范要求 | m | 348.6
(1) |  | 热浸镀锌普通钢管（沟槽连接）DN150【超高】 |  | m | 348.6
12 | 030901001012 | 水喷淋钢管 | 1.安装部位:室内 2.材质、规格:热浸镀锌普通钢管 DN100 3.连接形式:沟槽连接 4.钢管镀锌设计要求:满足设计及规范要求 5.压力试验及冲洗设计要求:水压试验、水冲洗 6.管道标识设计要求:满足设计及规范要求 | m | 620.77
(1) |  | 热浸镀锌普通钢管（沟槽连接）DN100 |  | m | 620.77
表5
分部分项工程量清单与计价表
工程名称：安装单项工程_安装单位工程-1#厂房 | [5 empty] | 第386页 共1055页
序号 | 项目编码 | 项目名称 | 项目特征描述 | 计量 单位 | 工程量 | 金 额（元）
[6 empty] | 综合单价 | 合价
13 | 030901001013 | 水喷淋钢管 | 1.安装部位:室内【超高】 2.材质、规格:热浸镀锌普通钢管 DN100 3.连接形式:沟槽连接 4.钢管镀锌设计要求:满足设计及规范要求 5.压力试验及冲洗设计要求:水压试验、水冲洗 6.管道标识设计要求:满足设计及规范要求 | m | 456.37
(1) |  | 热浸镀锌普通钢管（沟槽连接）DN100【超高】 |  | m | 456.37
14 | 030901001014 | 水喷淋钢管 | 1.安装部位:室内 2.材质、规格:热浸镀锌普通钢管 DN80 3.连接形式:沟槽连接 4.钢管镀锌设计要求:满足设计及规范要求 5.压力试验及冲洗设计要求:水压试验、水冲洗 6.管道标识设计要求:满足设计及规范要求 | m | 507.49
(1) |  | 热浸镀锌普通钢管（沟槽连接）DN80 |  | m | 507.49
15 | 030901001015 | 水喷淋钢管 | 1.安装部位:室内【超高】 2.材质、规格:热浸镀锌普通钢管 DN80 3.连接形式:沟槽连接 4.钢管镀锌设计要求:满足设计及规范要求 5.压力试验及冲洗设计要求:水压试验、水冲洗 6.管道标识设计要求:满足设计及规范要求 | m | 355.59
(1) |  | 热浸镀锌普通钢管（沟槽连接）DN80【超高】 |  | m | 355.59
16 | 030901001016 | 水喷淋钢管 | 1.安装部位:室内 2.材质、规格:热浸镀锌普通钢管 DN65 3.连接形式:沟槽连接 4.钢管镀锌设计要求:满足设计及规范要求 5.压力试验及冲洗设计要求:水压试验、水冲洗 6.管道标识设计要求:满足设计及规范要求 | m | 161.94
(1) |  | 热浸镀锌普通钢管（沟槽连接）DN65 |  | m | 161.94
表5
分部分项工程量清单与计价表
工程名称：安装单项工程_安装单位工程-1#厂房 | [5 empty] | 第387页 共1055页
序号 | 项目编码 | 项目名称 | 项目特征描述 | 计量 单位 | 工程量 | 金 额（元）
[6 empty] | 综合单价 | 合价
17 | 030901001017 | 水喷淋钢管 | 1.安装部位:室内【超高】 2.材质、规格:热浸镀锌普通钢管 DN65 3.连接形式:沟槽连接 4.钢管镀锌设计要求:满足设计及规范要求 5.压力试验及冲洗设计要求:水压试验、水冲洗 6.管道标识设计要求:满足设计及规范要求 | m | 142.7
(1) |  | 热浸镀锌普通钢管（沟槽连接）DN65【超高】 |  | m | 142.7
18 | 031002001001 | 管道支架 | 1.材质:型钢 2.管架形式:一般管道支架 | kg | 5001.33
(1) |  | 管道支架制作 单件重量 100kg以内 |  | kg | 5001.33
(2) |  | 管道支架安装 单件重量 100kg以内 |  | kg | 5001.33
19 | 031201003001 | 金属结构刷油 | 1.除锈级别:手工除锈 轻锈 2.油漆品种:樟丹防锈漆、醇酸磁漆 3.结构类型:一般钢结构 4.涂刷遍数、漆膜厚度:樟丹防锈漆、醇酸磁漆各两遍 | kg | 5001.33
(1) |  | 手工除锈 一般钢结构 轻锈 |  | kg | 5001.33
(2) |  | 一般钢结构 樟丹防锈漆 2遍 |  | kg | 5001.33
(3) |  | 一般钢结构 醇酸磁漆 2遍 |  | kg | 5001.33
20 | 031201001001 | 管道刷油 | 1.油漆品种:红丹、调和漆 2.涂刷遍数、漆膜厚度:各2遍 | m2 | 2401.53
(1) |  | 管道刷油 红丹防锈漆 2遍 |  | m2 | 2401.53
(2) |  | 管道刷油 调和漆 2遍 |  | m2 | 2401.53
21 | 031001006001 | 塑料管 | 1.安装部位:室内 2.介质:排水 3.材质、规格:UPVC管 DN150 4.连接形式:承插粘接 5.压力试验及吹、洗设计要求:灌水试验 6.阻火圈安装 公称直径 150mm以内 | m | 123.21
(1) |  | 给排水管道 室内UPVC塑料排水管(承插粘接) DN150 |  | m | 123.21
(2) |  | 阻火圈安装 公称直径 150mm以内 |  | 个 | 13
表5
分部分项工程量清单与计价表
工程名称：安装单项工程_安装单位工程-1#厂房 | [5 empty] | 第388页 共1055页
序号 | 项目编码 | 项目名称 | 项目特征描述 | 计量 单位 | 工程量 | 金 额（元）
[6 empty] | 综合单价 | 合价
22 | 031001006002 | 塑料管 | 1.安装部位:室内 2.介质:排水 3.材质、规格:UPVC管 DN100 4.连接形式:承插粘接 5.压力试验及吹、洗设计要求:灌水试验 | m | 11.56
(1) |  | 给排水管道 室内UPVC塑料排水管(承插粘接) DN100 |  | m | 11.56
23 | 031001006003 | 塑料管 | 1.安装部位:室内 2.介质:排水 3.材质、规格:UPVC管 DN75 4.连接形式:承插粘接 5.压力试验及吹、洗设计要求:灌水试验 | m | 58.37
(1) |  | 给排水管道 室内UPVC塑料排水管(承插粘接) DN75 |  | m | 58.37
24 | 031001006004 | 塑料管 | 1.安装部位:室内 2.介质:排水 3.材质、规格:UPVC管 DN50 4.连接形式:承插粘接 5.压力试验及吹、洗设计要求:灌水试验 | m | 57.89
(1) |  | 给排水管道 室内UPVC塑料排水管(承插粘接)) DN50 |  | m | 57.89
25 | 031201001002 | 管道刷油 | 1.名称:管道刷油 管道表面刷色环 | m2 | 91.36
(1) |  | 管道刷油 管道表面刷色环 |  | m2 | 91.36
26 | 031004014001 | 给、排水附(配)件 | 1.材质:塑料 2.型号、规格:通气帽 DN75 | 个 | 1
(1) |  | 通气帽 DN75 |  | 个 | 1
27 | 031004014002 | 给、排水附(配)件 | 1.材质:塑料 2.型号、规格:通气帽 DN150 | 个 | 10
(1) |  | 通气帽 DN150 |  | 个 | 10
28 | 031003001001 | 螺纹阀门 | 1.类型:带锁具对夹式蝶阀【超高】 2.材质:钢 3.规格、压力等级:DN50 4.连接形式:螺纹连接 | 个 | 7
(1) |  | 带锁具对夹式蝶阀（螺纹连接）DN50【超高】 |  | 个 | 7
29 | 031003001002 | 螺纹阀门 | 1.类型:带锁具对夹式蝶阀 2.材质:钢 3.规格、压力等级:DN50 4.连接形式:螺纹连接 | 个 | 4
(1) |  | 带锁具对夹式蝶阀（螺纹连接）DN50 |  | 个 | 4
表5
分部分项工程量清单与计价表
工程名称：安装单项工程_安装单位工程-1#厂房 | [5 empty] | 第389页 共1055页
序号 | 项目编码 | 项目名称 | 项目特征描述 | 计量 单位 | 工程量 | 金 额（元）
[6 empty] | 综合单价 | 合价
30 | 031003018001 | 沟槽阀门 | 1.类型:带锁具对夹式蝶阀 2.材质:钢 3.规格、压力等级:DN200 4.连接形式:螺纹连接 | 个 | 1
(1) |  | 带锁具对夹式蝶阀（沟槽连接）DN200 |  | 个 | 1
31 | 031003001003 | 螺纹阀门 | 1.类型:全铜截止阀 2.材质:DN25 3.连接形式:螺纹连接 | 个 | 4
(1) |  | 全铜截止阀(螺纹连接)DN25 |  | 个 | 4
32 | 031003001004 | 螺纹阀门 | 1.类型:微量排气阀 2.材质:DN25 3.连接形式:螺纹连接 | 个 | 4
(1) |  | 微量排气阀（螺纹连接）DN25 |  | 个 | 4
33 | 031003001005 | 螺纹阀门 | 1.类型:全铜截止阀【超高】 2.材质:DN25 3.连接形式:螺纹连接 | 个 | 3
(1) |  | 全铜截止阀(螺纹连接)DN25【超高】 |  | 个 | 3
34 | 031003001006 | 螺纹阀门 | 1.类型:微量排气阀 2.材质:DN25 3.连接形式:螺纹连接 | 个 | 3
(1) |  | 微量排气阀（螺纹连接）DN25 |  | 个 | 3
35 | 031003018002 | 沟槽阀门 | 1.类型:信号闸阀 2.材质:钢 3.规格、压力等级:DN200 4.连接形式:沟槽连接 | 个 | 2
(1) |  | 信号闸阀(沟槽连接) DN200 |  | 个 | 2
36 | 031003018003 | 沟槽阀门 | 1.类型:信号闸阀 2.材质:钢 3.规格、压力等级:DN150 4.连接形式:沟槽连接 | 个 | 6
(1) |  | 信号闸阀(沟槽连接) DN150 |  | 个 | 6
37 | 031003018004 | 沟槽阀门 | 1.类型:信号闸阀【超高】 2.材质:钢 3.规格、压力等级:DN150 4.连接形式:沟槽连接 | 个 | 2
(1) |  | 信号闸阀(沟槽连接) DN150【超高】 |  | 个 | 2
38 | 031003018005 | 沟槽阀门 | 1.类型:信号闸阀 2.材质:钢 3.规格、压力等级:DN100 4.连接形式:沟槽连接 | 个 | 2
(1) |  | 信号闸阀(沟槽连接) DN100 |  | 个 | 2
表5
分部分项工程量清单与计价表
工程名称：安装单项工程_安装单位工程-1#厂房 | [5 empty] | 第390页 共1055页
序号 | 项目编码 | 项目名称 | 项目特征描述 | 计量 单位 | 工程量 | 金 额（元）
[6 empty] | 综合单价 | 合价
39 | 031003018006 | 沟槽阀门 | 1.类型:信号闸阀【超高】 2.材质:钢 3.规格、压力等级:DN100 4.连接形式:沟槽连接 | 个 | 1
(1) |  | 信号闸阀(沟槽连接) DN100【超高】 |  | 个 | 1
40 | 031003018007 | 沟槽阀门 | 1.类型:信号闸阀 2.材质:钢 3.规格、压力等级:DN80 4.连接形式:沟槽连接 | 个 | 1
(1) |  | 信号闸阀(沟槽连接) DN80 |  | 个 | 1
41 | 031003011001 | 法兰 | 1.材质:沟槽法兰安装 2.规格、压力等级:200mm以内 | 副 | 3
(1) |  | 沟槽法兰安装 公称直径 200mm以内 |  | 副 | 3
42 | 031003011002 | 法兰 | 1.材质:沟槽法兰安装 2.规格、压力等级:150mm以内 | 副 | 8
(1) |  | 沟槽法兰安装 公称直径 150mm以内 |  | 副 | 8
43 | 031003011003 | 法兰 | 1.材质:沟槽法兰安装 2.规格、压力等级:100mm以内 | 副 | 3
(1) |  | 沟槽法兰安装 公称直径 100mm以内 |  | 副 | 3
44 | 031003011004 | 法兰 | 1.材质:沟槽法兰安装 2.规格、压力等级:80mm以内 | 副 | 1
(1) |  | 沟槽法兰安装 公称直径 80mm以内 |  | 副 | 1
45 | 030901006001 | 水流指示器 | 1.规格、型号:水流指示器 DN80 2.连接形式:法兰连接 | 个 | 1
(1) |  | 水流指示器(法兰连接) DN80 |  | 个 | 1
46 | 030901006002 | 水流指示器【超高】 | 1.规格、型号:水流指示器 DN100 2.连接形式:法兰连接 | 个 | 1
(1) |  | 水流指示器(法兰连接) DN100【超高】 |  | 个 | 1
47 | 030901006003 | 水流指示器 | 1.规格、型号:水流指示器 DN100 2.连接形式:法兰连接 | 个 | 2
(1) |  | 水流指示器(法兰连接) DN100 |  | 个 | 2
48 | 030901006004 | 水流指示器【超高】 | 1.规格、型号:水流指示器 DN150 2.连接形式:法兰连接 | 个 | 2
(1) |  | 水流指示器(法兰连接) DN150【超高】 |  | 个 | 2
49 | 030901006005 | 水流指示器 | 1.规格、型号:水流指示器 DN150 2.连接形式:法兰连接 | 个 | 6
表5
分部分项工程量清单与计价表
工程名称：安装单项工程_安装单位工程-1#厂房 | [5 empty] | 第391页 共1055页
序号 | 项目编码 | 项目名称 | 项目特征描述 | 计量 单位 | 工程量 | 金 额（元）
[6 empty] | 综合单价 | 合价
(1) |  | 水流指示器(法兰连接) DN150 |  | 个 | 6
50 | 030901004001 | 报警装置 | 1.类型:湿式报警阀组（含信号阀*2，水力警铃*1，湿式报警阀） 2.材质:钢 3.规格、压力等级:DN150 4.连接形式:沟槽连接 | 组 | 4
(1) |  | 湿式报警阀组 DN150（含信号阀*2，水力警铃*1，湿式报警阀） |  | 组 | 4
51 | 030901004002 | 报警装置 | 1.类型:湿式报警阀组（含信号阀*2，水力警铃*1，湿式报警阀） 2.材质:钢 3.规格、压力等级:DN200 4.连接形式:沟槽连接 | 组 | 2
(1) |  | 湿式报警阀组 DN200（含信号阀*2，水力警铃*1，湿式报警阀） |  | 组 | 2
52 | 030901008001 | 末端试水装置【超高】 | 1.名称:末端试水装置 DN25 试水接头K=80 设置锁闭箱，不被他用标识 | 组 | 2
(1) |  | 末端试水装置 DN25 试水接头K=80 设置锁闭箱，不被他用标识【超高】 |  | 组 | 2
53 | 030901008002 | 末端试水装置 | 1.名称:末端试水装置 DN25 试水接头K=80 设置锁闭箱，不被他用标识 | 组 | 4
(1) |  | 末端试水装置 DN25 试水接头K=80 设置锁闭箱，不被他用标识 |  | 组 | 4
54 | 030901008003 | 末端试水装置 | 1.名称:末端试水阀 DN25 设置锁闭箱，不被他用标识 | 组 | 5
(1) |  | 末端试水阀 DN25 设置锁闭箱，不被他用标识 |  | 组 | 5
55 | 030901007001 | 减压孔板【超高】 | 1.名称:减压孔板 公称直径 150mm以内 | 个 | 2
(1) |  | 减压孔板 公称直径 150mm以内【超高】 |  | 个 | 2
56 | 030901007002 | 减压孔板 | 1.名称:减压孔板 公称直径 150mm以内 | 个 | 5
(1) |  | 减压孔板 公称直径 150mm以内 |  | 个 | 5
57 | 030901007003 | 减压孔板 | 1.名称:减压孔板 公称直径 100mm以内 | 个 | 1
(1) |  | 减压孔板 公称直径 100mm以内 |  | 个 | 1
表5
分部分项工程量清单与计价表
工程名称：安装单项工程_安装单位工程-1#厂房 | [5 empty] | 第392页 共1055页
序号 | 项目编码 | 项目名称 | 项目特征描述 | 计量 单位 | 工程量 | 金 额（元）
[6 empty] | 综合单价 | 合价
58 | 030901007004 | 减压孔板【超高】 | 1.名称:减压孔板 公称直径 100mm以内 | 个 | 1
(1) |  | 减压孔板 公称直径 100mm以内【超高】 |  | 个 | 1
59 | 030901007005 | 减压孔板 | 1.名称:减压孔板 公称直径 80mm以内 | 个 | 1
(1) |  | 减压孔板 公称直径 80mm以内 |  | 个 | 1
60 | 030901003001 | 水喷淋(雾)喷头 | 1.安装部位:无吊顶 2.材质、型号、规格:直立型喷头 ZSTZ-15 K=80 | 个 | 257
(1) |  | 直立型喷头 ZSTZ-15 K=80 |  | 个 | 257
61 | 030901003002 | 水喷淋(雾)喷头 | 1.安装部位:无吊顶 上喷【超高】 2.材质、型号、规格:直立型喷头 ZSTZ-15 K=80 | 个 | 2770
(1) |  | 直立型喷头 ZSTZ-15 K=80【超高】 |  | 个 | 2770
62 | 030901003003 | 水喷淋(雾)喷头 | 1.安装部位:无吊顶 下喷 2.材质、型号、规格:直立型喷头 ZSTZ-15 K=80 | 个 | 529
(1) |  | 直立型喷头 ZSTZ-15 K=80 下喷 |  | 个 | 529
63 | 030901003004 | 水喷淋(雾)喷头 | 1.安装部位:有吊顶 2.材质、型号、规格:吊顶型喷头头 ZSTZ-15 K=80 | 个 | 128
(1) |  | 吊顶型喷头 ZSTX-15 K=80 |  | 个 | 128
64 | 011304003001 | 天棚开孔 | 1.天棚面层开孔:吊顶喷头取孔 DN15 | 个 | 128
(1) |  | 吊顶喷头取孔 DN15 |  | 个 | 128
65 | 031004014003 | 给、排水附(配)件 | 1.名称:排水斗 DN80 | 个 | 11
(1) |  | 排水斗 DN80 |  | 个 | 11
66 | 031002003001 | 套管 | 1.名称、类型:刚性防水套管 2.材质:碳钢 3.规格:DN80 4.填料材质:填塞密封材料 | 个 | 2
(1) |  | 刚性防水套管制作 介质管道公称直径 80mm以内 |  | 个 | 2
(2) |  | 刚性防水套管安装 介质管道公称直径 80mm以内 |  | 个 | 2
67 | 031002003002 | 套管 | 1.名称、类型:刚性防水套管 2.材质:碳钢 3.规格:DN100 4.填料材质:填塞密封材料 | 个 | 2
(1) |  | 刚性防水套管制作 介质管道公称直径 100mm以内 |  | 个 | 2
表5
分部分项工程量清单与计价表
工程名称：安装单项工程_安装单位工程-1#厂房 | [5 empty] | 第393页 共1055页
序号 | 项目编码 | 项目名称 | 项目特征描述 | 计量 单位 | 工程量 | 金 额（元）
[6 empty] | 综合单价 | 合价
(2) |  | 刚性防水套管安装 介质管道公称直径 100mm以内 |  | 个 | 2
68 | 031002003003 | 套管 | 1.名称、类型:刚性防水套管 2.材质:碳钢 3.规格:DN150 4.填料材质:填塞密封材料 | 个 | 7
(1) |  | 刚性防水套管制作 介质管道公称直径 150mm以内 |  | 个 | 7
(2) |  | 刚性防水套管安装 介质管道公称直径 150mm以内 |  | 个 | 7
69 | 031002003004 | 套管 | 1.名称、类型:一般钢套管制作安装 2.材质:碳钢 3.规格:DN32及以下 4.填料材质:填塞密封材料 5.预留孔洞 混凝土楼板 公称直径25mm以内 | 个 | 63
(1) |  | 一般钢套管制作安装 介质管道公称直径 25mm以内 |  | 个 | 63
(2) |  | 预留孔洞 混凝土楼板 公称直径25mm以内 |  | 个 | 1
70 | 031002003005 | 套管 | 1.名称、类型:一般钢套管制作安装 2.材质:碳钢 3.规格:DN80 4.填料材质:填塞密封材料 5.预留孔洞 混凝土楼板 公称直径80mm以内 | 个 | 9
(1) |  | 一般钢套管制作安装 介质管道公称直径 80mm以内 |  | 个 | 9
(2) |  | 预留孔洞 混凝土楼板 公称直径80mm以内 |  | 个 | 2
71 | 031002003006 | 套管 | 1.名称、类型:一般钢套管制作安装 2.材质:碳钢 3.规格:DN100 4.填料材质:填塞密封材料 5.预留孔洞 混凝土楼板 公称直径100mm以内 | 个 | 6
(1) |  | 一般钢套管制作安装 介质管道公称直径 100mm以内 |  | 个 | 6
(2) |  | 预留孔洞 混凝土楼板 公称直径100mm以内 |  | 个 | 1
表5
分部分项工程量清单与计价表
工程名称：安装单项工程_安装单位工程-1#厂房 | [5 empty] | 第394页 共1055页
序号 | 项目编码 | 项目名称 | 项目特征描述 | 计量 单位 | 工程量 | 金 额（元）
[6 empty] | 综合单价 | 合价
72 | 031002003007 | 套管 | 1.名称、类型:一般钢套管制作安装 2.材质:碳钢 3.规格:DN150 4.填料材质:填塞密封材料 5.预留孔洞 混凝土楼板 公称直径150mm以内 | 个 | 51
(1) |  | 一般钢套管制作安装 介质管道公称直径 150mm以内 |  | 个 | 51
(2) |  | 预留孔洞 混凝土楼板 公称直径150mm以内 |  | 个 | 22
73 | 031002003008 | 套管 | 1.名称、类型:一般钢套管制作安装 2.材质:碳钢 3.规格:DN200 4.填料材质:填塞密封材料 5.预留孔洞 混凝土楼板 公称直径150mm以内 | 个 | 2
(1) |  | 一般钢套管制作安装 介质管道公称直径 200mm以内 |  | 个 | 2
(2) |  | 预留孔洞 混凝土楼板 公称直径200mm以内 |  | 个 | 2
74 | 031002003009 | 套管 | 1.名称、类型:一般钢套管制作安装 2.材质:碳钢 3.规格:介质管道DN50 4.填料材质:填塞密封材料 | 个 | 19
(1) |  | 一般钢套管制作安装 介质管道公称直径 50mm以内 |  | 个 | 19
75 | 031002003010 | 套管 | 1.名称、类型:预埋止水节 DN100 2.填料材质:填塞密封材料、堵洞 | 个 | 13
(1) |  | 预埋止水节 DN100 |  | 个 | 13
76 | 031002003011 | 套管 | 1.名称、类型:预埋止水节 DN75 2.填料材质:填塞密封材料、堵洞 | 个 | 7
(1) |  | 预埋止水节 DN75 |  | 个 | 7
77 | 030413003001 | 打洞(孔) | 1.部位:墙面 2.洞尺寸:管径DN50以内 | 个 | 81
(1) |  | 墙体钻孔 钻孔直径 63mm以内 |  | 个 | 81
78 | 030413003002 | 打洞(孔) | 1.部位:墙面 2.洞尺寸:管径DN80以内 | 个 | 8
(1) |  | 墙体钻孔 钻孔直径 83mm以内 |  | 个 | 8
79 | 030413003003 | 打洞(孔) | 1.部位:墙面 2.洞尺寸:管径DN100以内 | 个 | 5
表5
分部分项工程量清单与计价表
工程名称：安装单项工程_安装单位工程-1#厂房 | [5 empty] | 第395页 共1055页
序号 | 项目编码 | 项目名称 | 项目特征描述 | 计量 单位 | 工程量 | 金 额（元）
[6 empty] | 综合单价 | 合价
(1) |  | 墙体钻孔 钻孔直径 108mm以内 |  | 个 | 5
80 | 030413003004 | 打洞(孔) | 1.部位:墙面 2.洞尺寸:管径DN150以内 | 个 | 16
(1) |  | 墙体钻孔 钻孔直径 150mm以内 |  | 个 | 16
81 | 010101007001 | 管沟土方 | 1.土壤类别:三类土 2.挖沟深度:1米以下 3.回填要求:复合要求的原土 | m | 29.51
(1) |  | 管道挖土方 管道挖填土方 管道公称直径200mm以内 1.0m深 |  | m | 29.51
82 | 010101007002 | 管沟土方 | 1.土壤类别:三类土 2.挖沟深度:1米以下 3.回填要求:复合要求的原土 | m | 8.6
(1) |  | 管道挖土方 管道挖填土方 管道公称直径100mm以内 1.0m深 |  | m | 8.6
83 | 010101007003 | 管沟土方 | 1.土壤类别:三类土 2.挖沟深度:1米以下 3.回填要求:复合要求的原土 | m | 3.17
(1) |  | 管道挖土方 管道挖填土方 管道公称直径100mm以内 1m深 |  | m | 3.17
84 | 030905002001 | 水灭火控制装置调试 | 1.系统形式:水灭火控制装置调试 自动喷水灭火系统 | 点 | 12
(1) |  | 水灭火控制装置调试 自动喷水灭火系统 |  | 点 | 12
小 计
二 | 消防给水系统
1 | 030901002001 | 消火栓钢管 | 1.安装部位:室内 2.材质、规格:热浸镀锌普通钢管 DN65 3.连接形式:沟槽连接 4.钢管镀锌设计要求:满足设计及规范要求 5.压力试验及冲洗设计要求:水压试验、水冲洗 6.管道标识设计要求:满足设计及规范要求 | m | 294.85
(1) |  | 热浸镀锌普通钢管（沟槽连接）DN65 |  | m | 294.85
2 | 030901002002 | 消火栓钢管 | 1.安装部位:室内 2.材质、规格:【超高】热浸镀锌普通钢管 DN65 3.连接形式:沟槽连接 4.钢管镀锌设计要求:满足设计及规范要求 5.压力试验及冲洗设计要求:水压试验、水冲洗 6.管道标识设计要求:满足设计及规范要求 | m | 178.8
表5
分部分项工程量清单与计价表
工程名称：安装单项工程_安装单位工程-1#厂房 | [5 empty] | 第396页 共1055页
序号 | 项目编码 | 项目名称 | 项目特征描述 | 计量 单位 | 工程量 | 金 额（元）
[6 empty] | 综合单价 | 合价
(1) |  | 【超高】热浸镀锌普通钢管（沟槽连接）DN65 |  | m | 178.8
3 | 030901002003 | 消火栓钢管 | 1.安装部位:室内 2.材质、规格:热浸镀锌普通钢管 DN100 3.连接形式:沟槽连接 4.钢管镀锌设计要求:满足设计及规范要求 5.压力试验及冲洗设计要求:水压试验、水冲洗 6.管道标识设计要求:满足设计及规范要求 | m | 464.1
(1) |  | 热浸镀锌普通钢管（沟槽连接）DN100 |  | m | 464.1
4 | 030901002004 | 消火栓钢管 | 1.安装部位:室内 2.材质、规格:【超高】热浸镀锌普通钢管 DN100 3.连接形式:沟槽连接 4.钢管镀锌设计要求:满足设计及规范要求 5.压力试验及冲洗设计要求:水压试验、水冲洗 6.管道标识设计要求:满足设计及规范要求 | m | 192.86
(1) |  | 【超高】热浸镀锌普通钢管（沟槽连接）DN100 |  | m | 192.86
5 | 030901002005 | 消火栓钢管 | 1.安装部位:室内 2.材质、规格:热浸镀锌普通钢管 DN150 3.连接形式:沟槽连接 4.钢管镀锌设计要求:满足设计及规范要求 5.压力试验及冲洗设计要求:水压试验、水冲洗 6.管道标识设计要求:满足设计及规范要求 | m | 17.7
(1) |  | 热浸镀锌普通钢管（沟槽连接）DN150 |  | m | 17.7
6 | 030901002006 | 消火栓钢管 | 1.安装部位:室内 2.材质、规格:【超高】热浸镀锌普通钢管 DN150 3.连接形式:沟槽连接 4.钢管镀锌设计要求:满足设计及规范要求 5.压力试验及冲洗设计要求:水压试验、水冲洗 6.管道标识设计要求:满足设计及规范要求 | m | 430.75
(1) |  | 【超高】热浸镀锌普通钢管（沟槽连接）DN150 |  | m | 430.75
7 | 031002001002 | 管道支架 | 1.材质:型钢 2.管架形式:一般管道支架 | kg | 840.7
表5
分部分项工程量清单与计价表
工程名称：安装单项工程_安装单位工程-1#厂房 | [5 empty] | 第397页 共1055页
序号 | 项目编码 | 项目名称 | 项目特征描述 | 计量 单位 | 工程量 | 金 额（元）
[6 empty] | 综合单价 | 合价
(1) |  | 管道支架制作 单件重量 100kg以内 |  | kg | 840.7
(2) |  | 管道支架安装 单件重量 100kg以内 |  | kg | 840.7
8 | 031201003002 | 金属结构刷油 | 1.除锈级别:手工除锈 轻锈 2.油漆品种:樟丹防锈漆、醇酸磁漆 3.结构类型:一般钢结构 4.涂刷遍数、漆膜厚度:樟丹防锈漆、醇酸磁漆各两遍 | kg | 840.7
(1) |  | 手工除锈 一般钢结构 轻锈 |  | kg | 840.7
(2) |  | 一般钢结构 樟丹防锈漆 2遍 |  | kg | 840.7
(3) |  | 一般钢结构 醇酸磁漆 2遍 |  | kg | 840.7
9 | 031201001003 | 管道刷油 | 1.油漆品种:红丹、调和漆 2.涂刷遍数、漆膜厚度:各2遍 | m2 | 552.36
(1) |  | 管道刷油 红丹防锈漆 2遍 |  | m2 | 552.36
(2) |  | 管道刷油 调和漆 2遍 |  | m2 | 552.36
10 | 030901010001 | 室内消火栓 | 1.安装方式:明装 2.型号、规格:薄型单栓带消防软管卷盘组合式消防柜:箱体1800X700X200 200mm厚钢制箱体 3.附件材质、规格:箱内配:SNZ65(SNZW65-III)型单阀单出口室内消火栓,DN65、L=25m的麻质衬胶水龙带1条,Φ19mm水枪1支,报警按钮1个;软管卷盘1套(内径Φ19,长度30m),直流喷雾喷枪1只;MFZ/ABC4*2；阀门全铜DN25*1；快速软接口*1、快速软接头*1 兼试验消火栓 | 套 | 1
(1) |  | 薄型单栓带消防软管卷盘组合式消防柜:箱体1800X700X200(200mm厚钢制箱体,箱内配:SNZ65(SNZW65-III)型单阀单出口室内消火栓,DN65、L=25m的麻质衬胶水龙带1条,Φ19mm水枪1支,报警按钮1个;软管卷盘1套(内径Φ19,长度30m),直流喷雾喷枪1只;MFZ/ABC4*2；阀门全铜DN25*1；快速软接口*1、快速软接头*1）兼试验消火栓 |  | 套 | 1
表5
分部分项工程量清单与计价表
工程名称：安装单项工程_安装单位工程-1#厂房 | [5 empty] | 第398页 共1055页
序号 | 项目编码 | 项目名称 | 项目特征描述 | 计量 单位 | 工程量 | 金 额（元）
[6 empty] | 综合单价 | 合价
11 | 030901010002 | 室内消火栓 | 1.安装方式:明装 2.型号、规格:薄型单栓带消防软管卷盘组合式消防柜:箱体1800X700X200 200mm厚钢制箱体 3.附件材质、规格:箱内配:SNZ65(SNZW65-III)型单阀单出口室内消火栓,DN65、L=25m的麻质衬胶水龙带1条,Φ19mm水枪1支,报警按钮1个;软管卷盘1套(内径Φ19,长度30m),直流喷雾喷枪1只;MFZ/ABC4*2；阀门全铜DN25*1；快速软接口*1、快速软接头*1 | 套 | 101
(1) |  | 薄型单栓带消防软管卷盘组合式消防柜:箱体1800X700X200(200mm厚钢制箱体,箱内配:SNZ65(SNZW65-III)型单阀单出口室内消火栓,DN65、L=25m的麻质衬胶水龙带1条,Φ19mm水枪1支,报警按钮1个;软管卷盘1套(内径Φ19,长度30m),直流喷雾喷枪1只;MFZ/ABC4*2；阀门全铜DN25*1；快速软接口*1、快速软接头*1） |  | 套 | 101
12 | 030901010003 | 室内消火栓 | 1.安装方式:明装 2.型号、规格:减压稳压III型消火栓 3.附件材质、规格:详见图集15S202-62 | 套 | 21
(1) |  | 减压稳压III型消火栓 详见图集15S202-62 |  | 套 | 21
13 | 030901013001 | 灭火器 | 1.形式:磷酸铵盐干粉灭火器 2.规格、型号:MFZ/ABC4 3.灭火器箱（内可置2具灭火器) | 具 | 112
(1) |  | 磷酸铵盐干粉灭火器 MFZ/ABC4 |  | 具 | 112
(2) |  | 灭火器箱（内可置2具灭火器) |  | 具 | 56
14 | 031003018008 | 沟槽阀门 | 1.类型:带对夹式蝶阀 2.材质:钢 3.规格、压力等级:DN65 4.连接形式:沟槽连接 | 个 | 17
(1) |  | 对夹式蝶阀 (沟槽连接)DN65 |  | 个 | 17
15 | 031003018009 | 沟槽阀门 | 1.类型:带对夹式蝶阀 2.材质:钢 3.规格、压力等级:DN100 4.连接形式:沟槽连接 | 个 | 34
表5
分部分项工程量清单与计价表
工程名称：安装单项工程_安装单位工程-1#厂房 | [5 empty] | 第399页 共1055页
序号 | 项目编码 | 项目名称 | 项目特征描述 | 计量 单位 | 工程量 | 金 额（元）
[6 empty] | 综合单价 | 合价
(1) |  | 对夹式蝶阀 (沟槽连接)DN100 |  | 个 | 34
16 | 031003018010 | 沟槽阀门 | 1.类型:带对夹式蝶阀 2.材质:钢 3.规格、压力等级:DN150 4.连接形式:沟槽连接 | 个 | 25
(1) |  | 对夹式蝶阀 (沟槽连接)DN150 |  | 个 | 25
17 | 031003011005 | 法兰 | 1.材质:沟槽法兰安装 2.规格、压力等级:65mm以内 | 副 | 17
(1) |  | 沟槽法兰安装 公称直径 65mm以内 |  | 副 | 17
18 | 031003011006 | 法兰 | 1.材质:沟槽法兰安装 2.规格、压力等级:100mm以内 | 副 | 34
(1) |  | 沟槽法兰安装 公称直径 100mm以内 |  | 副 | 34
19 | 031003011007 | 法兰 | 1.材质:沟槽法兰安装 2.规格、压力等级:150mm以内 | 副 | 25
(1) |  | 沟槽法兰安装 公称直径 150mm以内 |  | 副 | 25
20 | 031003001007 | 螺纹阀门 | 1.类型:微量排气阀 2.材质:DN25 3.连接形式:螺纹连接 | 个 | 2
(1) |  | 微量排气阀（螺纹连接）DN25 |  | 个 | 2
21 | 031003001008 | 螺纹阀门 | 1.类型:全铜截止阀 2.材质:DN25 3.连接形式:螺纹连接 | 个 | 2
(1) |  | 全铜截止阀(螺纹连接)DN25 |  | 个 | 2
22 | 030901007006 | 减压孔板 | 1.名称:减压孔板 公称直径 65mm以内 | 个 | 34
(1) |  | 减压孔板 公称直径 65mm以内 |  | 个 | 34
23 | 031002003012 | 套管 | 1.名称、类型:刚性防水套管 2.材质:碳钢 3.规格:DN65 4.填料材质:填塞密封材料 | 个 | 8
(1) |  | 刚性防水套管制作 介质管道公称直径 65mm以内 |  | 个 | 8
(2) |  | 刚性防水套管安装 介质管道公称直径 65mm以内 |  | 个 | 8
24 | 031002003013 | 套管 | 1.名称、类型:刚性防水套管 2.材质:碳钢 3.规格:DN150 4.填料材质:填塞密封材料 | 个 | 2
(1) |  | 刚性防水套管制作 介质管道公称直径 150mm以内 |  | 个 | 2
表5
分部分项工程量清单与计价表
工程名称：安装单项工程_安装单位工程-1#厂房 | [5 empty] | 第400页 共1055页
序号 | 项目编码 | 项目名称 | 项目特征描述 | 计量 单位 | 工程量 | 金 额（元）
[6 empty] | 综合单价 | 合价
(2) |  | 刚性防水套管安装 介质管道公称直径 150mm以内 |  | 个 | 2
25 | 031002003014 | 套管 | 1.名称、类型:一般钢套管制作安装 2.材质:碳钢 3.规格:DN65 4.填料材质:填塞密封材料 5.预留孔洞 混凝土楼板 公称直径65mm以内 | 个 | 18
(1) |  | 一般钢套管制作安装 介质管道公称直径 65mm以内 |  | 个 | 18
(2) |  | 预留孔洞 混凝土楼板 公称直径65mm以内 |  | 个 | 7
26 | 031002003015 | 套管 | 1.名称、类型:一般钢套管制作安装 2.材质:碳钢 3.规格:DN100 4.填料材质:填塞密封材料 5.预留孔洞 混凝土楼板 公称直径100mm以内 | 个 | 87
(1) |  | 一般钢套管制作安装 介质管道公称直径 100mm以内 |  | 个 | 87
(2) |  | 预留孔洞 混凝土楼板 公称直径100mm以内 |  | 个 | 85
27 | 031002003016 | 套管 | 1.名称、类型:一般钢套管制作安装 2.材质:碳钢 3.规格:DN150 4.填料材质:填塞密封材料 5.预留孔洞 混凝土楼板 公称直径150mm以内 | 个 | 2
(1) |  | 一般钢套管制作安装 介质管道公称直径 150mm以内 |  | 个 | 2
(2) |  | 预留孔洞 混凝土楼板 公称直径150mm以内 |  | 个 | 2
28 | 030413003005 | 打洞(孔) | 1.部位:墙面 2.洞尺寸:管径DN80以内 | 个 | 11
(1) |  | 墙体钻孔 钻孔直径 83mm以内 |  | 个 | 11
29 | 030413003006 | 打洞(孔) | 1.部位:墙面 2.洞尺寸:管径DN100以内 | 个 | 2
(1) |  | 墙体钻孔 钻孔直径 108mm以内 |  | 个 | 2
30 | 030601002001 | 压力仪表 | 1.名称:压力表 | 台 | 1
(1) |  | 压力仪表 压力表 (就地) |  | 台(块) | 1
(2) |  | 压力表弯安装 |  | 个 | 1
(3) |  | 仪表阀门 |  | 个 | 1
(4) |  | 取源部件配合安装 |  | 个 | 1
表5
分部分项工程量清单与计价表
工程名称：安装单项工程_安装单位工程-1#厂房 | [5 empty] | 第401页 共1055页
序号 | 项目编码 | 项目名称 | 项目特征描述 | 计量 单位 | 工程量 | 金 额（元）
[6 empty] | 综合单价 | 合价
31 | 030905002002 | 水灭火控制装置调试 | 1.水灭火控制装置调试 消火栓灭火系统 | 点 | 123
(1) |  | 水灭火控制装置调试 消火栓灭火系统 |  | 点 | 123
小 计
三 | 给排水系统
| 1 | 给水系统 |  |  | 0
1 | 031001007001 | 复合管 | 1.安装部位:室内 2.介质:给水 3.材质、规格:衬塑钢管DN80 4.连接形式:螺纹连接 5.压力试验及吹、洗设计要求:水压试验 6.管道消毒、冲洗 公称直径 80mm以内 | m | 183.85
(1) |  | 给排水管道 室内衬塑钢管(螺纹连接) DN80 |  | m | 183.85
(2) |  | 管道消毒、冲洗 公称直径 80mm以内 |  | m | 183.85
2 | 031001007002 | 复合管 | 1.安装部位:室内 2.介质:给水 3.材质、规格:衬塑钢管DN65 4.连接形式:螺纹连接 5.压力试验及吹、洗设计要求:水压试验 6.管道消毒、冲洗 公称直径 65mm以内 | m | 151.58
(1) |  | 给排水管道 室内衬塑钢管(螺纹连接) DN65 |  | m | 151.58
(2) |  | 管道消毒、冲洗 公称直径 65mm以内 |  | m | 151.58
3 | 031001007003 | 复合管 | 1.安装部位:室内 2.介质:给水 3.材质、规格:衬塑钢管DN50 4.连接形式:螺纹连接 5.压力试验及吹、洗设计要求:水压试验 6.管道消毒、冲洗 公称直径 50mm以内 | m | 73.54
(1) |  | 给排水管道 室内衬塑钢管(螺纹连接) DN50 |  | m | 73.54
(2) |  | 管道消毒、冲洗 公称直径 50mm以内 |  | m | 73.54
4 | 031001007004 | 复合管 | 1.安装部位:室内 2.介质:给水 3.材质、规格:衬塑钢管DN20 4.连接形式:螺纹连接 5.压力试验及吹、洗设计要求:水压试验 6.管道消毒、冲洗 公称直径 20mm以内 | m | 4.4
(1) |  | 给排水管道 室内衬塑钢管(螺纹连接) DN20 |  | m | 4.4
表5
分部分项工程量清单与计价表
工程名称：安装单项工程_安装单位工程-1#厂房 | [5 empty] | 第402页 共1055页
序号 | 项目编码 | 项目名称 | 项目特征描述 | 计量 单位 | 工程量 | 金 额（元）
[6 empty] | 综合单价 | 合价
(2) |  | 管道消毒、冲洗 公称直径 20mm以内 |  | m | 4.4
5 | 031001006005 | 塑料管 | 1.安装部位:室内 2.介质:给水 3.材质、规格:PP-R冷水给水管(S4) DN65 4.连接形式:热熔连接 5.压力试验及吹、洗设计要求:水压试验 6.管道消毒、冲洗 公称直径 65mm以内 | m | 56.77
(1) |  | 给排水管道 室内PPR塑料给水管(热熔连接) DN65 |  | m | 56.77
(2) |  | 管道消毒、冲洗 公称直径 65mm以内 |  | m | 56.77
6 | 031001006006 | 塑料管 | 1.安装部位:室内 2.介质:给水 3.材质、规格:PP-R冷水给水管(S4) DN50 4.连接形式:热熔连接 5.压力试验及吹、洗设计要求:水压试验 6.管道消毒、冲洗 公称直径 50mm以内 | m | 294.76
(1) |  | 给排水管道 室内PPR塑料给水管(热熔连接) DN50 |  | m | 294.76
(2) |  | 管道消毒、冲洗 公称直径 50mm以内 |  | m | 294.76
7 | 031001006007 | 塑料管 | 1.安装部位:室内 2.介质:给水 3.材质、规格:PP-R冷水给水管(S4) DN40 4.连接形式:热熔连接 5.压力试验及吹、洗设计要求:水压试验 6.管道消毒、冲洗 公称直径 40mm以内 | m | 72.79
(1) |  | 给排水管道 室内PPR塑料给水管(热熔连接) DN40 |  | m | 72.79
(2) |  | 管道消毒、冲洗 公称直径 40mm以内 |  | m | 72.79
8 | 031001006008 | 塑料管 | 1.安装部位:室内 2.介质:给水 3.材质、规格:PP-R冷水给水管(S4) DN32 4.连接形式:热熔连接 5.压力试验及吹、洗设计要求:水压试验 6.管道消毒、冲洗 公称直径 32mm以内 | m | 200.96
(1) |  | 给排水管道 室内PPR塑料给水管(热熔连接) DN32 |  | m | 200.96
表5
分部分项工程量清单与计价表
工程名称：安装单项工程_安装单位工程-1#厂房 | [5 empty] | 第403页 共1055页
序号 | 项目编码 | 项目名称 | 项目特征描述 | 计量 单位 | 工程量 | 金 额（元）
[6 empty] | 综合单价 | 合价
(2) |  | 管道消毒、冲洗 公称直径 32mm以内 |  | m | 200.96
9 | 031001006009 | 塑料管 | 1.安装部位:室内 2.介质:给水 3.材质、规格:PP-R冷水给水管(S4) DN25 4.连接形式:热熔连接 5.压力试验及吹、洗设计要求:水压试验 6.管道消毒、冲洗 公称直径 25mm以内 | m | 512.92
(1) |  | 给排水管道 室内PPR塑料给水管(热熔连接) DN25 |  | m | 512.92
(2) |  | 管道消毒、冲洗 公称直径 25mm以内 |  | m | 512.92
10 | 031001006010 | 塑料管 | 1.安装部位:室内 2.介质:给水 3.材质、规格:PP-R冷水给水管(S4) DN20 4.连接形式:热熔连接 5.压力试验及吹、洗设计要求:水压试验 6.管道消毒、冲洗 公称直径 20mm以内 | m | 40.83
(1) |  | 给排水管道 室内PPR塑料给水管(热熔连接) DN20 |  | m | 40.83
(2) |  | 管道消毒、冲洗 公称直径 20mm以内 |  | m | 40.83
11 | 031001006011 | 塑料管 | 1.安装部位:室内 2.介质:给水 3.材质、规格:PP-R冷水给水管(S4) DN15 4.连接形式:热熔连接 5.压力试验及吹、洗设计要求:水压试验 6.管道消毒、冲洗 公称直径 15mm以内 | m | 744.87
(1) |  | 给排水管道 室内PPR塑料给水管(热熔连接) DN15 |  | m | 744.87
(2) |  | 管道消毒、冲洗 公称直径 15mm以内 |  | m | 744.87
12 | 031201001004 | 管道刷油 | 1.名称:管道刷油 管道表面刷色环 | m2 | 282.48
(1) |  | 管道刷油 管道表面刷色环 |  | m2 | 282.48
13 | 031002001003 | 管道支架 | 1.材质:型钢 2.管架形式:一般管道支架 | kg | 338.58
(1) |  | 管道支架制作 单件重量 100kg以内 |  | kg | 338.58
(2) |  | 管道支架安装 单件重量 100kg以内 |  | kg | 338.58
表5
分部分项工程量清单与计价表
工程名称：安装单项工程_安装单位工程-1#厂房 | [5 empty] | 第404页 共1055页
序号 | 项目编码 | 项目名称 | 项目特征描述 | 计量 单位 | 工程量 | 金 额（元）
[6 empty] | 综合单价 | 合价
14 | 031201003003 | 金属结构刷油 | 1.除锈级别:手工除锈 轻锈 2.油漆品种:樟丹防锈漆、醇酸磁漆 3.结构类型:一般钢结构 4.涂刷遍数、漆膜厚度:樟丹防锈漆、醇酸磁漆各两遍 | kg | 338.58
(1) |  | 手工除锈 一般钢结构 轻锈 |  | kg | 338.58
(2) |  | 一般钢结构 樟丹防锈漆 2遍 |  | kg | 338.58
(3) |  | 一般钢结构 醇酸磁漆 2遍 |  | kg | 338.58
15 | 030413002001 | 凿(压)槽 | 1.名称:剔槽 2.规格:70*70mm 3.填充(恢复)方式:堵抹 | m | 1146.65
(1) |  | 砖结构 宽70mm×深70mm |  | m | 1146.65
16 | 031003013001 | 水表 | 1.安装部位:室内 2.型号、规格:LXSY-E型 DN50 3.连接形式:螺纹连接 | 个 | 9
(1) |  | LXSY-E型螺旋翼式水表(螺纹连接) DN50 |  | 个 | 9
17 | 031003013002 | 水表 | 1.安装部位:室内 2.型号、规格:LXLC-Y型 DN65 3.连接形式:法兰连接 | 个 | 1
(1) |  | LXLC-Y型螺旋翼式水表(法兰连接) DN65 |  | 个 | 1
18 | 031003013003 | 水表 | 1.安装部位:室内 2.型号、规格:LXSY-E型 DN40 3.连接形式:螺纹连接 | 个 | 11
(1) |  | LXSY-E旋翼干式水表(螺纹连接) DN40 |  | 个 | 11
19 | 031003003001 | 焊接法兰阀门 | 1.类型:弹性座封铸铁铜芯闸阀 2.材质:铸铁铜芯 3.规格、压力等级:DN80 4.连接形式:法兰连接 | 个 | 6
(1) |  | 弹性座封铸铁铜芯闸阀(法兰连接)DN80 |  | 个 | 6
20 | 031003003002 | 焊接法兰阀门 | 1.类型:止回阀 2.规格、压力等级:DN80 3.连接形式:法兰连接 | 个 | 1
(1) |  | 止回阀(法兰连接)DN80 |  | 个 | 1
21 | 031003011008 | 法兰 | 1.材质:法兰安装 2.规格、压力等级:80mm以内 | 副 | 7
(1) |  | 碳钢平焊法兰安装 公称直径 80mm以内 |  | 副 | 7
22 | 031003003003 | 焊接法兰阀门 | 1.类型:弹性座封铸铁铜芯闸阀 2.材质:铸铁铜芯 3.规格、压力等级:DN65 4.连接形式:法兰连接 | 个 | 11
(1) |  | 弹性座封铸铁铜芯闸阀(法兰连接)DN65 |  | 个 | 11
表5
分部分项工程量清单与计价表
工程名称：安装单项工程_安装单位工程-1#厂房 | [5 empty] | 第405页 共1055页
序号 | 项目编码 | 项目名称 | 项目特征描述 | 计量 单位 | 工程量 | 金 额（元）
[6 empty] | 综合单价 | 合价
23 | 031003003004 | 焊接法兰阀门 | 1.类型:止回阀 2.规格、压力等级:DN65 3.连接形式:法兰连接 | 个 | 9
(1) |  | 止回阀(法兰连接)DN65 |  | 个 | 9
24 | 031003011009 | 法兰 | 1.材质:法兰安装 2.规格、压力等级:65mm以内 | 副 | 20
(1) |  | 碳钢平焊法兰安装 公称直径 65mm以内 |  | 副 | 20
25 | 031003001009 | 螺纹阀门 | 1.类型:止回阀 2.材质:DN50 3.连接形式:螺纹连接 | 个 | 10
(1) |  | 止回阀(螺纹连接)DN50 |  | 个 | 10
26 | 031003001010 | 螺纹阀门 | 1.类型:倒流防止器 2.材质:DN50 3.连接形式:螺纹连接 | 个 | 8
(1) |  | 倒流防止器(螺纹连接)DN50 |  | 个 | 8
27 | 031003001011 | 螺纹阀门 | 1.类型:倒流防止器 2.材质:DN32 3.连接形式:螺纹连接 | 个 | 5
(1) |  | 倒流防止器(螺纹连接)DN32 |  | 个 | 5
28 | 031003001012 | 螺纹阀门 | 1.类型:倒流防止器 2.材质:DN20 3.连接形式:螺纹连接 | 个 | 1
(1) |  | 倒流防止器(螺纹连接)DN20 |  | 个 | 1
29 | 031003001013 | 螺纹阀门 | 1.类型:弹簧止回阀 2.材质:DN15 3.连接形式:螺纹连接 | 个 | 11
(1) |  | 弹簧止回阀(螺纹连接)DN15 |  | 个 | 11
30 | 031003001014 | 螺纹阀门 | 1.类型:微量排气阀 2.材质:DN25 3.连接形式:螺纹连接 | 个 | 7
(1) |  | 微量排气阀（螺纹连接）DN25 |  | 个 | 7
31 | 031003001015 | 螺纹阀门 | 1.类型:全铜截止阀 2.材质:DN25 3.连接形式:螺纹连接 | 个 | 8
(1) |  | 全铜截止阀(螺纹连接)DN25 |  | 个 | 8
32 | 031003001016 | 螺纹阀门 | 1.类型:全铜截止阀 2.材质:DN50 3.连接形式:螺纹连接 | 个 | 37
(1) |  | 全铜截止阀(螺纹连接)DN50 |  | 个 | 37
33 | 031003001017 | 螺纹阀门 | 1.类型:全铜截止阀 2.材质:DN32 3.连接形式:螺纹连接 | 个 | 12
表5
分部分项工程量清单与计价表
工程名称：安装单项工程_安装单位工程-1#厂房 | [5 empty] | 第406页 共1055页
序号 | 项目编码 | 项目名称 | 项目特征描述 | 计量 单位 | 工程量 | 金 额（元）
[6 empty] | 综合单价 | 合价
(1) |  | 全铜截止阀(螺纹连接)DN32 |  | 个 | 12
34 | 031003001018 | 螺纹阀门 | 1.类型:全铜截止阀 2.材质:DN20 3.连接形式:螺纹连接 | 个 | 1
(1) |  | 全铜截止阀(螺纹连接)DN20 |  | 个 | 1
35 | 031003001019 | 螺纹阀门 | 1.类型:全铜截止阀 2.材质:DN15 3.连接形式:螺纹连接 | 个 | 11
(1) |  | 全铜截止阀(螺纹连接)DN15 |  | 个 | 11
36 | 031003006001 | 减压器 | 1.材质:减压阀组(含可调式减压阀DN50*1,全铜截止阀DN50*2,Y型过滤器DN50*1,压力表*1) 2.规格、压力等级:DN50 3.连接形式:螺纹连接 | 组 | 5
(1) |  | 减压阀组(含可调式减压阀DN50*1,全铜截止阀DN50*2,Y型过滤器DN50*1,压力表*1) |  | 组 | 5
37 | 031003006002 | 减压器 | 1.材质:减压阀组(含可调式减压阀DN65*1,全铜截止阀DN65*2,Y型过滤器DN65*1,压力表*1) 2.规格、压力等级:DN65 3.连接形式:法兰连接 | 组 | 5
(1) |  | 减压阀组(含可调式减压阀DN65*1,全铜截止阀DN65*2,Y型过滤器DN65*1,压力表*1) |  | 组 | 5
38 | 031002003017 | 套管 | 1.名称、类型:刚性防水套管 2.材质:碳钢 3.规格:DN80 4.填料材质:填塞密封材料 | 个 | 7
(1) |  | 刚性防水套管制作 介质管道公称直径 80mm以内 |  | 个 | 7
(2) |  | 刚性防水套管安装 介质管道公称直径 80mm以内 |  | 个 | 7
39 | 031002003018 | 套管 | 1.名称、类型:刚性防水套管 2.材质:碳钢 3.规格:DN65 4.填料材质:填塞密封材料 | 个 | 2
(1) |  | 刚性防水套管制作 介质管道公称直径 65mm以内 |  | 个 | 2
(2) |  | 刚性防水套管安装 介质管道公称直径 65mm以内 |  | 个 | 2
表5
分部分项工程量清单与计价表
工程名称：安装单项工程_安装单位工程-1#厂房 | [5 empty] | 第407页 共1055页
序号 | 项目编码 | 项目名称 | 项目特征描述 | 计量 单位 | 工程量 | 金 额（元）
[6 empty] | 综合单价 | 合价
40 | 031002003019 | 套管 | 1.名称、类型:一般钢套管制作安装 2.材质:碳钢 3.规格:DN80 4.填料材质:填塞密封材料 5.预留孔洞 混凝土楼板 公称直径80mm以内 | 个 | 22
(1) |  | 一般钢套管制作安装 介质管道公称直径 80mm以内 |  | 个 | 22
(2) |  | 预留孔洞 混凝土楼板 公称直径80mm以内 |  | 个 | 21
41 | 031002003020 | 套管 | 1.名称、类型:一般钢套管制作安装 2.材质:碳钢 3.规格:DN65 4.填料材质:填塞密封材料 5.预留孔洞 混凝土楼板 公称直径65mm以内 | 个 | 15
(1) |  | 一般钢套管制作安装 介质管道公称直径 65mm以内 |  | 个 | 15
(2) |  | 预留孔洞 混凝土楼板 公称直径65mm以内 |  | 个 | 11
42 | 031002003021 | 套管 | 1.名称、类型:一般钢套管制作安装 2.材质:碳钢 3.规格:介质管道DN50 4.填料材质:填塞密封材料 | 个 | 19
(1) |  | 一般钢套管制作安装 介质管道公称直径 50mm以内 |  | 个 | 19
43 | 031002003022 | 套管 | 1.名称、类型:一般钢套管制作安装 2.材质:碳钢 3.规格:介质管道DN32及以下 4.填料材质:填塞密封材料 | 个 | 16
(1) |  | 一般钢套管制作安装 介质管道公称直径 32mm以内 |  | 个 | 16
44 | 030413003007 | 打洞(孔) | 1.部位:墙面 2.洞尺寸:管径DN50以内 | 个 | 35
(1) |  | 墙体钻孔 钻孔直径 63mm以内 |  | 个 | 35
45 | 030413003008 | 打洞(孔) | 1.部位:墙面 2.洞尺寸:管径DN80以内 | 个 | 5
(1) |  | 墙体钻孔 钻孔直径 83mm以内 |  | 个 | 5
| 2 | 排水系统 |  |  | 0
表5
分部分项工程量清单与计价表
工程名称：安装单项工程_安装单位工程-1#厂房 | [5 empty] | 第408页 共1055页
序号 | 项目编码 | 项目名称 | 项目特征描述 | 计量 单位 | 工程量 | 金 额（元）
[6 empty] | 综合单价 | 合价
1 | 031001006012 | 塑料管 | 1.安装部位:室内 2.介质:排水 3.材质、规格:UPVC管 DN150 4.连接形式:承插粘接 5.压力试验及吹、洗设计要求:灌水试验 | m | 57.97
(1) |  | 给排水管道 室内UPVC塑料排水管(承插粘接) DN150 |  | m | 57.97
2 | 031001006013 | 塑料管 | 1.安装部位:室内 2.介质:排水 3.材质、规格:UPVC管 DN100 4.连接形式:承插粘接 5.压力试验及吹、洗设计要求:灌水试验 6.阻火圈安装 公称直径 100mm以内 | m | 949.69
(1) |  | 给排水管道 室内UPVC塑料排水管(承插粘接) DN100 |  | m | 949.69
(2) |  | 阻火圈安装 公称直径 100mm以内 |  | 个 | 56
3 | 031001006014 | 塑料管 | 1.安装部位:室内 2.介质:排水 3.材质、规格:UPVC管 DN75 4.连接形式:承插粘接 5.压力试验及吹、洗设计要求:灌水试验 | m | 150.54
(1) |  | 给排水管道 室内UPVC塑料排水管(承插粘接) DN75 |  | m | 150.54
4 | 031001006015 | 塑料管 | 1.安装部位:室内 2.介质:排水 3.材质、规格:UPVC管 DN50 4.连接形式:承插粘接 5.压力试验及吹、洗设计要求:灌水试验 | m | 267.91
(1) |  | 给排水管道 室内UPVC塑料排水管(承插粘接)) DN50 |  | m | 267.91
5 | 031001006016 | 塑料管 | 1.安装部位:室内 2.介质:排水 3.材质、规格:UPVC通气管 DN100 4.连接形式:承插粘接 5.压力试验及吹、洗设计要求:灌水试验 6.阻火圈安装 公称直径 100mm以内 | m | 145.22
(1) |  | 给排水管道 室内UPVC塑料排水管(承插粘接) 通气管 DN100 |  | m | 145.22
(2) |  | 阻火圈安装 公称直径 100mm以内 |  | 个 | 20
表5
分部分项工程量清单与计价表
工程名称：安装单项工程_安装单位工程-1#厂房 | [5 empty] | 第409页 共1055页
序号 | 项目编码 | 项目名称 | 项目特征描述 | 计量 单位 | 工程量 | 金 额（元）
[6 empty] | 综合单价 | 合价
6 | 031001006017 | 塑料管 | 1.安装部位:室内 2.介质:排水 3.材质、规格:UPVC通气管 DN75 4.连接形式:承插粘接 5.压力试验及吹、洗设计要求:灌水试验 | m | 206.75
(1) |  | 给排水管道 室内UPVC塑料排水管(承插粘接) 通气管 DN75 |  | m | 206.75
7 | 031201001005 | 管道刷油 | 1.名称:管道刷油 管道表面刷色环 | m2 | 545.9
(1) |  | 管道刷油 管道表面刷色环 |  | m2 | 545.9
8 | 031004014004 | 给、排水附(配)件 | 1.材质:塑料伸缩节 2.型号、规格:DN100 | 个 | 92
(1) |  | 伸缩节 DN100 |  | 个 | 92
9 | 031004014005 | 给、排水附(配)件 | 1.材质:网框地漏塑料 2.型号、规格:DN50 3.安装方式:带存水弯 | 个 | 16
(1) |  | 网框地漏DN50(带存水弯) |  | 个 | 16
10 | 031004014006 | 给、排水附(配)件 | 1.材质:表面不锈钢拉丝面U形双封式防臭地漏 2.型号、规格:普通地漏DN50 3.安装方式:带存水弯 | 个 | 74
(1) |  | 普通地漏DN50(表面不锈钢拉丝面U形双封式防臭地漏,带存水弯) |  | 个 | 74
11 | 031004014007 | 给、排水附(配)件 | 1.材质:网框地漏塑料 2.型号、规格:DN100 3.安装方式:带存水弯 | 个 | 17
(1) |  | 网框地漏DN100(带存水弯) |  | 个 | 17
12 | 031004014008 | 给、排水附(配)件 | 1.材质:网框地漏塑料 2.型号、规格:DN150 3.安装方式:带存水弯 4.止水环 DN150 | 个 | 4
(1) |  | 网框地漏DN150(带存水弯) |  | 个 | 4
13 | 031004014009 | 给、排水附(配)件 | 1.材质:地面扫除口 DN75 | 个 | 1
(1) |  | 地面扫除口 DN75 |  | 个 | 1
14 | 031004014010 | 给、排水附(配)件 | 1.材质:地面扫除口 DN100 | 个 | 25
(1) |  | 地面扫除口 DN100 |  | 个 | 25
15 | 030413003009 | 打洞(孔) | 1.名称:预留孔洞 混凝土楼板 公称直径DN150 2.止水环 DN150 | 个 | 4
(1) |  | 止水环 DN150 |  | 个 | 4
(2) |  | 预留孔洞 混凝土楼板 公称直径150mm以内 |  | 个 | 4
表5
分部分项工程量清单与计价表
工程名称：安装单项工程_安装单位工程-1#厂房 | [5 empty] | 第410页 共1055页
序号 | 项目编码 | 项目名称 | 项目特征描述 | 计量 单位 | 工程量 | 金 额（元）
[6 empty] | 综合单价 | 合价
16 | 030413003010 | 打洞(孔) | 1.名称:预留孔洞 混凝土楼板 公称直径DN100 2.止水环 DN100 | 个 | 36
(1) |  | 止水环 DN100 |  | 个 | 36
(2) |  | 预留孔洞 混凝土楼板 公称直径100mm以内 |  | 个 | 36
17 | 031004014011 | 给、排水附(配)件 | 1.材质:塑料 2.型号、规格:通气帽 DN100 | 个 | 10
(1) |  | 通气帽 DN100 |  | 个 | 10
18 | 031004014012 | 给、排水附(配)件 | 1.名称:溢流口300*200mm | 个 | 2
(1) |  | 溢流口300*200mm |  | 个 | 2
19 | 031002003023 | 套管 | 1.名称、类型:刚性防水套管 2.材质:碳钢 3.规格:DN80 4.填料材质:填塞密封材料 | 个 | 7
(1) |  | 刚性防水套管制作 介质管道公称直径 80mm以内 |  | 个 | 7
(2) |  | 刚性防水套管安装 介质管道公称直径 80mm以内 |  | 个 | 7
20 | 031002003024 | 套管 | 1.名称、类型:刚性防水套管 2.材质:碳钢 3.规格:DN100 4.填料材质:填塞密封材料 | 个 | 32
(1) |  | 刚性防水套管制作 介质管道公称直径 100mm以内 |  | 个 | 32
(2) |  | 刚性防水套管安装 介质管道公称直径 100mm以内 |  | 个 | 32
21 | 031002003025 | 套管 | 1.名称、类型:刚性防水套管 2.材质:碳钢 3.规格:DN150 4.填料材质:填塞密封材料 | 个 | 1
(1) |  | 刚性防水套管安装 介质管道公称直径 150mm以内 |  | 个 | 1
(2) |  | 刚性防水套管制作 介质管道公称直径 150mm以内 |  | 个 | 1
22 | 031002003026 | 套管 | 1.名称、类型:预埋止水节 DN100 2.填料材质:填塞密封材料、堵洞 | 个 | 76
(1) |  | 预埋止水节 DN100 |  | 个 | 76
23 | 010101007004 | 管沟土方 | 1.土壤类别:三类土 2.挖沟深度:1米以下 3.回填要求:复合要求的原土 | m | 251.29
(1) |  | 管道挖土方 管道挖填土方 管道公称直径100mm以内 1.0m深 |  | m | 251.29
表5
分部分项工程量清单与计价表
工程名称：安装单项工程_安装单位工程-1#厂房 | [5 empty] | 第411页 共1055页
序号 | 项目编码 | 项目名称 | 项目特征描述 | 计量 单位 | 工程量 | 金 额（元）
[6 empty] | 综合单价 | 合价
24 | 010101007005 | 管沟土方 | 1.土壤类别:三类土 2.挖沟深度:1米以下 3.回填要求:复合要求的原土 | m | 30.74
(1) |  | 管道挖土方 管道挖填土方 管道公称直径200mm以内 1.0m深 |  | m | 30.74
| 3 | 洁具 |  |  | 0
1 | 031004006001 | 大便器 | 1.材质:陶瓷 2.规格、类型:成套脚踏式延时蹲便器 | 组 | 93
(1) |  | 成套脚踏式延时蹲便器 |  | 套 | 93
2 | 030413003011 | 打洞(孔) | 1.名称:预留孔洞 混凝土楼板 公称直径DN100 2.止水环 DN100 | 个 | 75
(1) |  | 止水环 DN100 |  | 个 | 75
(2) |  | 预留孔洞 混凝土楼板 公称直径100mm以内 |  | 个 | 75
3 | 031004007001 | 小便器 | 1.材质:陶瓷 2.规格、类型:成套感应式小便器 3.低压电器装置接线 自动冲洗感应器接线 | 组 | 44
(1) |  | 成套感应式小便器 |  | 套 | 44
(2) |  | 低压电器装置接线 自动冲洗感应器接线 |  | 台 | 44
4 | 031004003001 | 洗脸盆 | 1.材质:陶瓷 2.规格、类型:成套台下式洗脸盆（含感应龙头） 3.低压电器装置接线 自动冲洗感应器接线 | 组 | 62
(1) |  | 成套台下式洗脸盆（含感应龙头） |  | 组 | 62
(2) |  | 低压电器装置接线 自动冲洗感应器接线 |  | 台 | 62
5 | 031004004001 | 洗涤盆 | 1.材质:不锈钢 2.规格、类型:洗涤槽 单槽（含水龙头） | 组 | 11
(1) |  | 成套不锈钢单槽水槽（含水龙头） |  | 组 | 11
6 | 031004008001 | 其他成品卫生器具 | 1.材质:陶瓷 2.规格、类型:污水池（含水龙头） | 组 | 18
(1) |  | 成套污水池（含水龙头） |  | 套 | 18
7 | 030413003012 | 打洞(孔) | 1.名称:预留孔洞 混凝土楼板 DN50 2.止水环 DN50 | 个 | 116
(1) |  | 止水环 DN50 |  | 个 | 116
(2) |  | 预留孔洞 混凝土楼板 公称直径50mm以内 |  | 个 | 116
表5
分部分项工程量清单与计价表
工程名称：安装单项工程_安装单位工程-1#厂房 | [5 empty] | 第412页 共1055页
序号 | 项目编码 | 项目名称 | 项目特征描述 | 计量 单位 | 工程量 | 金 额（元）
[6 empty] | 综合单价 | 合价
| 4 | 雨水系统 |  |  | 0
1 | 031001006018 | 塑料管 | 1.安装部位:室内 2.介质:雨水 3.材质、规格:可承正负压UPVC塑料雨水管 DN150 4.连接形式:承插粘接 5.压力试验及吹、洗设计要求:灌水试验 6.阻火圈安装 公称直径 150mm以内 | m | 505.42
(1) |  | 给排水管道 室内可承正负压UPVC塑料雨水管(承插粘接) DN150 |  | m | 505.42
(2) |  | 阻火圈安装 公称直径 150mm以内 |  | 个 | 12
2 | 031001006019 | 塑料管 | 1.安装部位:室内 2.介质:雨水 3.材质、规格:可承正负压UPVC塑料雨水管 DN100 4.连接形式:承插粘接 5.压力试验及吹、洗设计要求:灌水试验 6.阻火圈安装 公称直径 100mm以内 | m | 189.13
(1) |  | 给排水管道 室内可承正负压UPVC塑料雨水管(承插粘接) DN100 |  | m | 189.13
(2) |  | 阻火圈安装 公称直径 100mm以内 |  | 个 | 55
3 | 031001006020 | 塑料管 | 1.安装部位:室内 2.介质:雨水 3.材质、规格:可承正负压UPVC塑料雨水管 DN50 4.连接形式:承插粘接 5.压力试验及吹、洗设计要求:灌水试验 | m | 14.51
(1) |  | 给排水管道 室内可承正负压UPVC塑料雨水管(承插粘接) DN50 |  | m | 14.51
4 | 031201001006 | 管道刷油 | 1.名称:管道刷油 管道表面刷色环 | m2 | 317.44
(1) |  | 管道刷油 管道表面刷色环 |  | m2 | 317.44
5 | 031004014013 | 给、排水附(配)件 | 1.材质:塑料伸缩节 2.型号、规格:DN150 | 个 | 67
(1) |  | 伸缩节 DN150 |  | 个 | 67
6 | 031004014014 | 给、排水附(配)件 | 1.材质:塑料伸缩节 2.型号、规格:DN100 | 个 | 12
(1) |  | 伸缩节 DN100 |  | 个 | 12
7 | 031004014015 | 给、排水附(配)件 | 1.材质:表面不锈钢拉丝面U形双封式防臭地漏 2.型号、规格:普通地漏DN50 3.安装方式:带存水弯 | 个 | 12
表5
分部分项工程量清单与计价表
工程名称：安装单项工程_安装单位工程-1#厂房 | [5 empty] | 第413页 共1055页
序号 | 项目编码 | 项目名称 | 项目特征描述 | 计量 单位 | 工程量 | 金 额（元）
[6 empty] | 综合单价 | 合价
(1) |  | 普通地漏DN50(表面不锈钢拉丝面U形双封式防臭地漏,带存水弯) |  | 个 | 12
8 | 030413003013 | 打洞(孔) | 1.名称:预留孔洞 混凝土楼板 DN50 2.止水环 DN50 | 个 | 11
(1) |  | 止水环 DN50 |  | 个 | 11
(2) |  | 预留孔洞 混凝土楼板 公称直径50mm以内 |  | 个 | 11
9 | 031004014016 | 给、排水附(配)件 | 1.材质:87型侧排雨水斗（铸铁） 2.型号、规格:DN100 | 个 | 16
(1) |  | 87型侧排雨水斗（铸铁） DN100 |  | 个 | 16
10 | 031004014017 | 给、排水附(配)件 | 1.材质:87式雨水斗（铸铁） 2.型号、规格:DN150 | 个 | 11
(1) |  | 87式雨水斗（铸铁） DN150 |  | 个 | 11
11 | 031004014018 | 给、排水附(配)件 | 1.材质:塑料 2.型号、规格:通气帽 DN100 | 个 | 2
(1) |  | 通气帽 DN100 |  | 个 | 2
12 | 031002003027 | 套管 | 1.名称、类型:预埋止水节 DN100 2.填料材质:填塞密封材料、堵洞 | 个 | 11
(1) |  | 预埋止水节 DN100 |  | 个 | 11
13 | 031002003028 | 套管 | 1.名称、类型:预埋止水节 DN150 2.填料材质:填塞密封材料、堵洞 | 个 | 55
(1) |  | 预埋止水节 DN150 |  | 个 | 55
14 | 031002003029 | 套管 | 1.名称、类型:刚性防水套管 2.材质:碳钢 3.规格:DN100 4.填料材质:填塞密封材料 | 个 | 4
(1) |  | 刚性防水套管制作 介质管道公称直径 100mm以内 |  | 个 | 4
(2) |  | 刚性防水套管安装 介质管道公称直径 100mm以内 |  | 个 | 4
15 | 031002003030 | 套管 | 1.名称、类型:刚性防水套管 2.材质:碳钢 3.规格:DN150 4.填料材质:填塞密封材料 | 个 | 15
(1) |  | 刚性防水套管安装 介质管道公称直径 150mm以内 |  | 个 | 15
(2) |  | 刚性防水套管制作 介质管道公称直径 150mm以内 |  | 个 | 15
表5
分部分项工程量清单与计价表
工程名称：安装单项工程_安装单位工程-1#厂房 | [5 empty] | 第414页 共1055页
序号 | 项目编码 | 项目名称 | 项目特征描述 | 计量 单位 | 工程量 | 金 额（元）
[6 empty] | 综合单价 | 合价
16 | 010101007006 | 管沟土方 | 1.土壤类别:三类土 2.挖沟深度:1米以下 3.回填要求:复合要求的原土 | m | 19.78
(1) |  | 管道挖土方 管道挖填土方 管道公称直径100mm以内 1.0m深 |  | m | 19.78
17 | 010101007007 | 管沟土方 | 1.土壤类别:三类土 2.挖沟深度:1米以下 3.回填要求:复合要求的原土 | m | 53.88
(1) |  | 管道挖土方 管道挖填土方 管道公称直径200mm以内 1.0m深 |  | m | 53.88
小 计
四 | 有压排水系统
1 | 031001001001 | 镀锌钢管 | 1.安装部位:室内 2.介质:有压排水 3.规格、压力等级:DN100 4.连接形式:卡箍连接 5.压力试验及吹、洗设计要求:水压试验及水冲洗 | m | 68.29
(1) |  | 给排水管道 室内涂塑钢管(卡箍连接) DN100 |  | m | 68.29
2 | 031001001002 | 镀锌钢管 | 1.安装部位:室内 2.介质:排水 3.规格、压力等级:DN150 4.连接形式:沟槽连接 5.压力试验及吹、洗设计要求:水压试验及水冲洗 | m | 17.09
(1) |  | 给排水管道 室内热镀锌钢管(沟槽连接) DN150 |  | m | 17.09
3 | 031001001003 | 镀锌钢管 | 1.安装部位:室内 2.介质:排水 3.规格、压力等级:DN100 4.连接形式:沟槽连接 5.压力试验及吹、洗设计要求:水压试验及水冲洗 | m | 41.58
(1) |  | 给排水管道 室内热镀锌钢管(沟槽连接) DN100 |  | m | 41.58
4 | 030109011001 | 潜水泵 | 1.名称:成套潜水排污泵 80JYWQ50-13.7-1600-5.5 Q=46.3m3/h（H=15.0m,N=5.5KW,互为备用 含控制柜) | 台 | 2
(1) |  | 成套潜水排污泵 80JYWQ50-13.7-1600-5.5 Q=46.3m3/h（H=15.0m,N=5.5KW,互为备用 含控制柜) |  | 台 | 2
5 | 030109011002 | 潜水泵 | 1.名称:成套潜水排污泵 65JYWQ25-13-1400-2.2 H=14.0m(Q=21.3m3/h N=2.2KW,含控制柜) | 台 | 10
表5
分部分项工程量清单与计价表
工程名称：安装单项工程_安装单位工程-1#厂房 | [5 empty] | 第415页 共1055页
序号 | 项目编码 | 项目名称 | 项目特征描述 | 计量 单位 | 工程量 | 金 额（元）
[6 empty] | 综合单价 | 合价
(1) |  | 成套潜水排污泵 65JYWQ25-13-1400-2.2 H=14.0m(Q=21.3m3/h N=2.2KW,含控制柜) |  | 台 | 10
6 | 031003018011 | 沟槽阀门 | 1.类型:明杆闸阀 2.材质:阀芯不锈钢 3.规格、压力等级:DN100 4.连接形式:沟槽连接 | 个 | 12
(1) |  | 明杆闸阀(沟槽连接)DN100 |  | 个 | 12
7 | 031003011010 | 法兰 | 1.材质:沟槽法兰安装 2.规格、压力等级:100mm以内 | 副 | 24
(1) |  | 沟槽法兰安装 公称直径 100mm以内 |  | 副 | 24
8 | 031003018012 | 沟槽阀门 | 1.类型:止回阀 2.规格、压力等级:DN100 3.连接形式:沟槽连接 | 个 | 12
(1) |  | 止回阀(沟槽连接)DN100 |  | 个 | 12
9 | 031003010001 | 软接头(软管) | 1.材质:软接头 2.规格:DN100 | 个 | 12
(1) |  | 软接头 DN100 |  | 个 | 12
10 | 030601002002 | 压力仪表 | 1.名称:压力表 | 台 | 12
(1) |  | 压力仪表 压力表 (就地) |  | 台(块) | 12
(2) |  | 压力表弯安装 |  | 个 | 12
(3) |  | 仪表阀门 |  | 个 | 12
(4) |  | 取源部件配合安装 |  | 个 | 12
11 | 031004014019 | 给、排水附(配)件 | 1.材质:大流量地漏 2.型号、规格:DN150 3.安装方式:不带存水弯 | 个 | 5
(1) |  | 大流量地漏(不带存水弯) DN150 |  | 个 | 5
12 | 031004014020 | 给、排水附(配)件 | 1.材质:大流量地漏 2.型号、规格:DN100 3.安装方式:不带存水弯 | 个 | 2
(1) |  | 大流量地漏(不带存水弯) DN100 |  | 个 | 2
13 | 031004014021 | 给、排水附(配)件 | 1.材质:地面扫除口 DN100 | 个 | 3
(1) |  | 地面扫除口安装 公称直径 100mm以内 |  | 个 | 3
14 | 031002003031 | 套管 | 1.名称、类型:刚性防水套管 2.材质:碳钢 3.规格:DN100 4.填料材质:填塞密封材料 | 个 | 7
(1) |  | 刚性防水套管制作 介质管道公称直径 100mm以内 |  | 个 | 7
表5
分部分项工程量清单与计价表
工程名称：安装单项工程_安装单位工程-1#厂房 | [5 empty] | 第416页 共1055页
序号 | 项目编码 | 项目名称 | 项目特征描述 | 计量 单位 | 工程量 | 金 额（元）
[6 empty] | 综合单价 | 合价
(2) |  | 刚性防水套管安装 介质管道公称直径 100mm以内 |  | 个 | 7
15 | 031002003032 | 套管 | 1.名称、类型:刚性防水套管 2.材质:碳钢 3.规格:DN150 4.填料材质:填塞密封材料 | 个 | 3
(1) |  | 刚性防水套管制作 介质管道公称直径 150mm以内 |  | 个 | 3
(2) |  | 刚性防水套管安装 介质管道公称直径 150mm以内 |  | 个 | 3
16 | 010101007008 | 管沟土方 | 1.土壤类别:三类土 2.挖沟深度:1米以下 3.回填要求:复合要求的原土 | m | 47.73
(1) |  | 管道挖土方 管道挖填土方 管道公称直径100mm以内 1.0m深 |  | m | 47.73
小 计
五 | 电气工程
| 1 | 电气工程 |  |  | 0
1 | 030404017001 | 配电箱 | 1.成套应急照明配电箱 2.型号:1ALE1 3.安装方式:挂墙明装，底边距地1.8米 | 台 | 1
(1) |  | 【1#】成套应急照明配电箱1ALE1 底边距地1.8m明装 |  | 台 | 1
2 | 030404017002 | 配电箱 | 1.成套应急照明配电箱 2.型号:2ALE1 3.安装方式:挂墙明装，底边距地1.8米 | 台 | 1
(1) |  | 【1#】成套应急照明配电箱2ALE1 底边距地1.8m明装 |  | 台 | 1
3 | 030404017003 | 配电箱 | 1.成套应急照明配电箱 2.型号:3ALE1 3.安装方式:挂墙明装，底边距地1.8米 | 台 | 1
(1) |  | 【1#】成套应急照明配电箱3ALE1 底边距地1.8m明装 |  | 台 | 1
4 | 030404017004 | 配电箱 | 1.成套应急照明配电箱 2.型号:4ALE1 3.安装方式:挂墙明装，底边距地1.8米 | 台 | 1
(1) |  | 【1#】成套应急照明配电箱4ALE1 底边距地1.8m明装 |  | 台 | 1
表5
分部分项工程量清单与计价表
工程名称：安装单项工程_安装单位工程-1#厂房 | [5 empty] | 第417页 共1055页
序号 | 项目编码 | 项目名称 | 项目特征描述 | 计量 单位 | 工程量 | 金 额（元）
[6 empty] | 综合单价 | 合价
5 | 030404017005 | 配电箱 | 1.成套应急照明配电箱 2.型号:5ALE1 3.安装方式:挂墙明装，底边距地1.8米 | 台 | 1
(1) |  | 【1#】成套应急照明配电箱5ALE1 底边距地1.8m明装 |  | 台 | 1
6 | 030404017006 | 配电箱 | 1.成套应急照明配电箱 2.型号:6ALE1 3.安装方式:挂墙明装，底边距地1.8米 | 台 | 1
(1) |  | 【1#】成套应急照明配电箱6ALE1 底边距地1.8m明装 |  | 台 | 1
7 | 030404017007 | 配电箱 | 1.成套应急照明配电箱 2.型号:7ALE1 3.安装方式:挂墙明装，底边距地1.8米 | 台 | 1
(1) |  | 【1#】成套应急照明配电箱7ALE1 底边距地1.8m明装 |  | 台 | 1
8 | 030404017008 | 配电箱 | 1.成套应急照明配电箱 2.型号:2ALE2 3.安装方式:挂墙明装，底边距地1.8米 | 台 | 1
(1) |  | 【1#】成套应急照明配电箱2ALE2 底边距地1.8m明装 |  | 台 | 1
9 | 030404017009 | 配电箱 | 1.成套应急照明配电箱 2.型号:3ALE2 3.安装方式:挂墙明装，底边距地1.8米 | 台 | 1
(1) |  | 【1#】成套应急照明配电箱3ALE2 底边距地1.8m明装 |  | 台 | 1
10 | 030404017010 | 配电箱 | 1.成套应急照明配电箱 2.型号:4ALE2 3.安装方式:挂墙明装，底边距地1.8米 | 台 | 1
(1) |  | 【1#】成套应急照明配电箱4ALE2 底边距地1.8m明装 |  | 台 | 1
11 | 030404017011 | 配电箱 | 1.成套应急照明配电箱 2.型号:5ALE2 3.安装方式:挂墙明装，底边距地1.8米 | 台 | 1
(1) |  | 【1#】成套应急照明配电箱5ALE2 底边距地1.8m明装 |  | 台 | 1
12 | 030404017012 | 配电箱 | 1.成套应急照明配电箱 2.型号:6ALE2 3.安装方式:挂墙明装，底边距地1.8米 | 台 | 1
表5
分部分项工程量清单与计价表
工程名称：安装单项工程_安装单位工程-1#厂房 | [5 empty] | 第418页 共1055页
序号 | 项目编码 | 项目名称 | 项目特征描述 | 计量 单位 | 工程量 | 金 额（元）
[6 empty] | 综合单价 | 合价
(1) |  | 【1#】成套应急照明配电箱6ALE2 底边距地1.8m明装 |  | 台 | 1
13 | 030404017013 | 配电箱 | 1.成套应急照明配电箱 2.型号:7ALE2 3.安装方式:挂墙明装，底边距地1.8米 | 台 | 1
(1) |  | 【1#】成套应急照明配电箱7ALE2 底边距地1.8m明装 |  | 台 | 1
14 | 030404017014 | 配电箱 | 1.成套风机控制箱 2.型号：WAC-FJ-KY 3.安装方式:挂墙明装，底边距地1.5m | 台 | 1
(1) |  | 【1#】成套风机控制箱WAC-FJ-KY 底边距地1.5m |  | 台 | 1
15 | 030404017015 | 配电箱 | 1.成套风机控制箱 2.型号：AC-FJ-KY 3.安装方式:挂墙明装，底边距地1.5m | 台 | 1
(1) |  | 【1#】成套风机控制箱AC-FJ-KY 底边距地1.5m |  | 台 | 1
16 | 030404017016 | 配电箱 | 1.成套风机控制箱 2.型号:1AC-FJ-LJF 3.安装方式:挂墙明装，底边距地1.5m | 台 | 1
(1) |  | 【1#】成套风机控制箱1AC-FJ-LJF 底边距地1.5m |  | 台 | 1
17 | 030404017017 | 配电箱 | 1.成套风机控制箱 2.型号：1AC-FJ-ZL 3.安装方式:挂墙明装，底边距地1.5m | 台 | 1
(1) |  | 【1#】成套风机控制箱1AC-FJ-ZL 底边距地1.5m |  | 台 | 1
18 | 030404017018 | 配电箱 | 1.成套风机控制箱 2.型号：2AC-FJ-BDS1 3.安装方式:挂墙明装，底边距地1.5m | 台 | 1
(1) |  | 【1#】成套风机控制箱2AC-FJ-BDS1 底边距地1.5m |  | 台 | 1
19 | 030404017019 | 配电箱 | 1.成套风机控制箱 2.型号:2AC-FJ-BDS2 3.安装方式:挂墙明装，底边距地1.5m | 台 | 1
(1) |  | 【1#】成套风机控制箱2AC-FJ-BDS2 底边距地1.5m |  | 台 | 1
表5
分部分项工程量清单与计价表
工程名称：安装单项工程_安装单位工程-1#厂房 | [5 empty] | 第419页 共1055页
序号 | 项目编码 | 项目名称 | 项目特征描述 | 计量 单位 | 工程量 | 金 额（元）
[6 empty] | 综合单价 | 合价
20 | 030404017020 | 配电箱 | 1.成套风机控制箱 2.型号：3AC-FJ-QX 3.安装方式:挂墙明装，底边距地1.5m | 台 | 1
(1) |  | 【1#】成套风机控制箱3AC-FJ-QX 底边距地1.5m |  | 台 | 1
21 | 030404017021 | 配电箱 | 1.成套风机控制箱 2.型号:3AC-FJ-ZK 3.安装方式:挂墙明装，底边距地1.5m | 台 | 1
(1) |  | 【1#】成套风机控制箱3AC-FJ-ZK 底边距地1.5m |  | 台 | 1
22 | 030404017022 | 配电箱 | 1.成套风机控制箱 2.型号：4AC-FJ-ZK 3.安装方式:挂墙明装，底边距地1.5m | 台 | 1
(1) |  | 【1#】成套风机控制箱4AC-FJ-ZK 底边距地1.5m |  | 台 | 1
23 | 030404017023 | 配电箱 | 1.成套风机控制箱 2.型号:4AC-FJ-QX 3.安装方式:挂墙明装，底边距地1.5m | 台 | 1
(1) |  | 【1#】成套风机控制箱4AC-FJ-QX 底边距地1.5m |  | 台 | 1
24 | 030404017024 | 配电箱 | 1.成套风机控制箱 2.型号:6AC-FJ-ZK 3.安装方式:挂墙明装，底边距地1.5m | 台 | 1
(1) |  | 【1#】成套风机控制箱6AC-FJ-ZK 底边距地1.5m |  | 台 | 1
25 | 030404017025 | 配电箱 | 1.成套风机控制箱 2.型号：7AC-FJ-ZK 3.安装方式:挂墙明装，底边距地1.5m | 台 | 1
(1) |  | 【1#】成套风机控制箱7AC-FJ-ZK 底边距地1.5m |  | 台 | 1
26 | 030404017026 | 配电箱 | 1.成套动力配电箱 2.型号:3AP1 3.安装方式:挂墙明装，底边距地1.2m | 台 | 1
(1) |  | 【1#】成套动力配电箱3AP1 底边距地1.2m |  | 台 | 1
27 | 030404017027 | 配电箱 | 1.成套动力配电箱 2.型号:4AP1 3.安装方式:挂墙明装，底边距地1.2m | 台 | 1
(1) |  | 【1#】成套动力配电箱4AP1 底边距地1.2m |  | 台 | 1
表5
分部分项工程量清单与计价表
工程名称：安装单项工程_安装单位工程-1#厂房 | [5 empty] | 第420页 共1055页
序号 | 项目编码 | 项目名称 | 项目特征描述 | 计量 单位 | 工程量 | 金 额（元）
[6 empty] | 综合单价 | 合价
28 | 030404017028 | 配电箱 | 1.成套动力配电箱 2.型号:6AP1 3.安装方式:挂墙明装，底边距地1.2m | 台 | 1
(1) |  | 【1#】成套动力配电箱6AP1 底边距地1.2m |  | 台 | 1
29 | 030404017029 | 配电箱 | 1.成套动力配电箱 2.型号:7AP1 3.安装方式:挂墙明装，底边距地1.2m | 台 | 1
(1) |  | 【1#】成套动力配电箱7AP1 底边距地1.2m |  | 台 | 1
30 | 030404017030 | 配电箱 | 1.成套动力配电箱 2.型号:2AP2 3.安装方式:挂墙明装，底边距地1.2m | 台 | 1
(1) |  | 【1#】成套动力配电箱2AP2 底边距地1.2m |  | 台 | 1
31 | 030404017031 | 配电箱 | 1.成套动力配电箱 2.型号:3AP2 3.安装方式:挂墙明装，底边距地1.2m | 台 | 1
(1) |  | 【1#】成套动力配电箱3AP2 底边距地1.2m |  | 台 | 1
32 | 030404017032 | 配电箱 | 1.成套动力配电箱 2.型号:4AP2 3.安装方式:挂墙明装，底边距地1.2m | 台 | 1
(1) |  | 【1#】成套动力配电箱4AP2 底边距地1.2m |  | 台 | 1
33 | 030404017033 | 配电箱 | 1.成套动力配电箱 2.型号:5AP2 3.安装方式:挂墙明装，底边距地1.2m | 台 | 1
(1) |  | 【1#】成套动力配电箱5AP2 底边距地1.2m |  | 台 | 1
34 | 030404017034 | 配电箱 | 1.成套动力配电箱 2.型号:6AP2 3.安装方式:挂墙明装，底边距地1.2m | 台 | 1
(1) |  | 【1#】成套动力配电箱6AP2 底边距地1.2m |  | 台 | 1
35 | 030404017035 | 配电箱 | 1.成套动力配电箱 2.型号:7AP2 3.安装方式:挂墙明装，底边距地1.2m | 台 | 1
(1) |  | 【1#】成套动力配电箱7AP2 底边距地1.2m |  | 台 | 1
36 | 030404017036 | 配电箱 | 1.成套动力配电箱 2.型号:1AP-LS1 3.安装方式:挂墙明装，底边距地1.2m | 台 | 1
表5
分部分项工程量清单与计价表
工程名称：安装单项工程_安装单位工程-1#厂房 | [5 empty] | 第421页 共1055页
序号 | 项目编码 | 项目名称 | 项目特征描述 | 计量 单位 | 工程量 | 金 额（元）
[6 empty] | 综合单价 | 合价
(1) |  | 【1#】成套动力配电箱1AP-LS1 底边距地1.2m |  | 台 | 1
37 | 030404017037 | 配电箱 | 1.成套动力配电箱 2.型号:1AP-LS2 3.安装方式:挂墙明装，底边距地1.2m | 台 | 1
(1) |  | 【1#】成套动力配电箱1AP-LS2 底边距地1.2m |  | 台 | 1
38 | 030404017038 | 配电箱 | 1.成套动力配电箱 2.型号:1AP-LS3 3.安装方式:挂墙明装，底边距地1.2m | 台 | 1
(1) |  | 【1#】成套动力配电箱1AP-LS3 底边距地1.2m |  | 台 | 1
39 | 030404017039 | 配电箱 | 1.成套动力配电箱 2.型号:2APE1a 3.安装方式:挂墙明装，底边距地1.2m | 台 | 1
(1) |  | 【1#】成套动力配电箱2APE1a 底边距地1.2m |  | 台 | 1
40 | 030404017040 | 配电箱 | 1.成套动力配电箱 2.型号:2APE1b 3.安装方式:挂墙明装，底边距地1.2m | 台 | 1
(1) |  | 【1#】成套动力配电箱2APE1b 底边距地1.2m |  | 台 | 1
41 | 030404017041 | 配电箱 | 1.成套动力配电箱 2.型号:2APE1c 3.安装方式:挂墙明装，底边距地1.2m | 台 | 1
(1) |  | 【1#】成套动力配电箱2APE1c 底边距地1.2m |  | 台 | 1
42 | 030404017042 | 配电箱 | 1.成套动力配电箱 2.型号:2APE1d 3.安装方式:挂墙明装，底边距地1.2m | 台 | 1
(1) |  | 【1#】成套动力配电箱2APE1d 底边距地1.2m |  | 台 | 1
43 | 030404017043 | 配电箱 | 1.成套动力配电箱 2.型号:1AP-HJ1 3.安装方式:挂墙明装，底边距地1.2m | 台 | 1
(1) |  | 【1#】成套动力配电箱1AP-HJ1 底边距地1.2m |  | 台 | 1
表5
分部分项工程量清单与计价表
工程名称：安装单项工程_安装单位工程-1#厂房 | [5 empty] | 第422页 共1055页
序号 | 项目编码 | 项目名称 | 项目特征描述 | 计量 单位 | 工程量 | 金 额（元）
[6 empty] | 综合单价 | 合价
44 | 030404017044 | 配电箱 | 1.成套动力配电箱 2.型号:2AP-HJ1 3.安装方式:挂墙明装，底边距地1.2m | 台 | 1
(1) |  | 【1#】成套动力配电箱2AP-HJ1 底边距地1.2m |  | 台 | 1
45 | 030404017045 | 配电箱 | 1.成套动力配电箱 2.型号:3AP-HJ1 3.安装方式:挂墙明装，底边距地1.2m | 台 | 1
(1) |  | 【1#】成套动力配电箱3AP-HJ1 底边距地1.2m |  | 台 | 1
46 | 030404017046 | 配电箱 | 1.成套动力配电箱 2.型号:4AP-HJ1 3.安装方式:挂墙明装，底边距地1.2m | 台 | 1
(1) |  | 【1#】成套动力配电箱4AP-HJ1 底边距地1.2m |  | 台 | 1
47 | 030404017047 | 配电箱 | 1.成套动力配电箱 2.型号:5AP-HJ1 3.安装方式:挂墙明装，底边距地1.2m | 台 | 1
(1) |  | 【1#】成套动力配电箱5AP-HJ1 底边距地1.2m |  | 台 | 1
48 | 030404017048 | 配电箱 | 1.成套动力配电箱 2.型号:6AP-HJ1 3.安装方式:挂墙明装，底边距地1.2m | 台 | 1
(1) |  | 【1#】成套动力配电箱6AP-HJ1 底边距地1.2m |  | 台 | 1
49 | 030404017049 | 配电箱 | 1.成套动力配电箱 2.型号:7AP-HJ1 3.安装方式:挂墙明装，底边距地1.2m | 台 | 1
(1) |  | 【1#】成套动力配电箱7AP-HJ1 底边距地1.2m |  | 台 | 1
50 | 030404017050 | 配电箱 | 1.成套动力配电箱 2.型号:3AP-HJ2 3.安装方式:挂墙明装，底边距地1.2m | 台 | 1
(1) |  | 【1#】成套动力配电箱3AP-HJ2 底边距地1.2m |  | 台 | 1
51 | 030404017051 | 配电箱 | 1.成套动力配电箱 2.型号:4AP-HJ2 3.安装方式:挂墙明装，底边距地1.2m | 台 | 1
表5
分部分项工程量清单与计价表
工程名称：安装单项工程_安装单位工程-1#厂房 | [5 empty] | 第423页 共1055页
序号 | 项目编码 | 项目名称 | 项目特征描述 | 计量 单位 | 工程量 | 金 额（元）
[6 empty] | 综合单价 | 合价
(1) |  | 【1#】成套动力配电箱4AP-HJ2 底边距地1.2m |  | 台 | 1
52 | 030404017052 | 配电箱 | 1.成套动力配电箱 2.型号:6AP-HJ2 3.安装方式:挂墙明装，底边距地1.2m | 台 | 1
(1) |  | 【1#】成套动力配电箱6AP-HJ2 底边距地1.2m |  | 台 | 1
53 | 030404017053 | 配电箱 | 1.成套动力配电箱 2.型号:7AP-HJ2 3.安装方式:挂墙明装，底边距地1.2m | 台 | 1
(1) |  | 【1#】成套动力配电箱7AP-HJ2 底边距地1.2m |  | 台 | 1
54 | 030404017054 | 配电箱 | 1.成套动力配电箱 2.型号:WAP-LQT 3.安装方式:挂墙明装，底边距地1.2m | 台 | 1
(1) |  | 【1#】成套动力配电箱WAP-LQT 底边距地1.2m |  | 台 | 1
55 | 030404017055 | 配电箱 | 1.成套动力配电箱 2.型号:WAP-FL2 3.安装方式:挂墙明装，底边距地1.2m | 台 | 1
(1) |  | 【1#】成套动力配电箱WAP-FL2 底边距地1.2m |  | 台 | 1
56 | 030404017056 | 配电箱 | 1.成套动力配电箱 2.型号:WAP-KT1 3.安装方式:挂墙明装，底边距地1.2m | 台 | 1
(1) |  | 【1#】成套动力配电箱WAP-KT1 底边距地1.2m |  | 台 | 1
57 | 030404017057 | 配电箱 | 1.成套动力配电箱 2.型号:WAP-KT2 3.安装方式:挂墙明装，底边距地1.2m | 台 | 1
(1) |  | 【1#】成套动力配电箱WAP-KT2 底边距地1.2m |  | 台 | 1
58 | 030404017058 | 配电箱 | 1.成套动力配电箱 2.型号:WAP-KY 3.安装方式:挂墙明装，底边距地1.2m | 台 | 1
(1) |  | 【1#】成套动力配电箱WAP-KY 底边距地1.2m |  | 台 | 1
表5
分部分项工程量清单与计价表
工程名称：安装单项工程_安装单位工程-1#厂房 | [5 empty] | 第424页 共1055页
序号 | 项目编码 | 项目名称 | 项目特征描述 | 计量 单位 | 工程量 | 金 额（元）
[6 empty] | 综合单价 | 合价
59 | 030404017059 | 配电箱 | 1.成套动力配电箱 2.型号:WAP-FL1 3.安装方式:挂墙明装，底边距地1.2m | 台 | 1
(1) |  | 【1#】成套动力配电箱WAP-FL1 底边距地1.2m |  | 台 | 1
60 | 030404017060 | 配电箱 | 1.成套动力配电箱 2.型号:3AP-ZK 3.安装方式:挂墙明装，底边距地1.2m | 台 | 1
(1) |  | 【1#】成套动力配电箱3AP-ZK 底边距地1.2m |  | 台 | 1
61 | 030404017061 | 配电箱 | 1.成套动力配电箱 2.型号:4AP-ZK 3.安装方式:挂墙明装，底边距地1.2m | 台 | 1
(1) |  | 【1#】成套动力配电箱4AP-ZK 底边距地1.2m |  | 台 | 1
62 | 030404017062 | 配电箱 | 1.成套动力配电箱 2.型号:5AP-ZK 3.安装方式:挂墙明装，底边距地1.2m | 台 | 1
(1) |  | 【1#】成套动力配电箱5AP-ZK 底边距地1.2m |  | 台 | 1
63 | 030404017063 | 配电箱 | 1.成套动力配电箱 2.型号:6AP-ZK 3.安装方式:挂墙明装，底边距地1.2m | 台 | 1
(1) |  | 【1#】成套动力配电箱6AP-ZK 底边距地1.2m |  | 台 | 1
64 | 030404017064 | 配电箱 | 1.成套动力配电箱 2.型号:7AP-ZK 3.安装方式:挂墙明装，底边距地1.2m | 台 | 1
(1) |  | 【1#】成套动力配电箱7AP-ZK 底边距地1.2m |  | 台 | 1
65 | 030404017065 | 配电箱 | 1.成套双电源切换箱 2.型号:WAT-JY1 3.安装方式:挂墙明装，底边距地1.8m | 台 | 1
(1) |  | 【1#】成套双电源切换箱WAT-JY1 底边距地1.8m明装 |  | 台 | 1
66 | 030404017066 | 配电箱 | 1.成套双电源切换箱 2.型号:WAT-JY2 3.安装方式:挂墙明装，底边距地1.8m | 台 | 1
表5
分部分项工程量清单与计价表
工程名称：安装单项工程_安装单位工程-1#厂房 | [5 empty] | 第425页 共1055页
序号 | 项目编码 | 项目名称 | 项目特征描述 | 计量 单位 | 工程量 | 金 额（元）
[6 empty] | 综合单价 | 合价
(1) |  | 【1#】成套双电源切换箱WAT-JY2 底边距地1.8m明装 |  | 台 | 1
67 | 030404017067 | 配电箱 | 1.成套双电源切换箱 2.型号:WAT-HT1 3.安装方式:挂墙明装，底边距地1.8m | 台 | 1
(1) |  | 【1#】成套双电源切换箱WAT-HT1 底边距地1.8m明装 |  | 台 | 1
68 | 030404017068 | 配电箱 | 1.成套双电源切换箱 2.型号:WAT-HT2 3.安装方式:挂墙明装，底边距地1.8m | 台 | 1
(1) |  | 【1#】成套双电源切换箱WAT-HT2 底边距地1.8m明装 |  | 台 | 1
69 | 030404017069 | 配电箱 | 1.成套双电源切换箱 2.型号:WAT-PY1 3.安装方式:挂墙明装，底边距地1.8m | 台 | 1
(1) |  | 【1#】成套双电源切换箱WAT-PY1 底边距地1.8m明装 |  | 台 | 1
70 | 030404017070 | 配电箱 | 1.成套双电源切换箱 2.型号:WAT-PY2 3.安装方式:挂墙明装，底边距地1.8m | 台 | 2
(1) |  | 【1#】成套双电源切换箱WAT-PY2 底边距地1.8m明装 |  | 台 | 2
71 | 030404017071 | 配电箱 | 1.成套双电源切换箱 2.型号:WAT-PY3 3.安装方式:挂墙明装，底边距地1.8m | 台 | 1
(1) |  | 【1#】成套双电源切换箱WAT-PY3 底边距地1.8m明装 |  | 台 | 1
72 | 030404017072 | 配电箱 | 1.成套双电源切换箱 2.型号:WAT-XT 3.安装方式:挂墙明装，底边距地1.8m | 台 | 1
(1) |  | 【1#】成套双电源切换箱WAT-XT 底边距地1.8m明装 |  | 台 | 1
73 | 030404017073 | 配电箱 | 1.成套双电源切换箱 2.型号:WAT-KT 3.安装方式:挂墙明装，底边距地1.8m | 台 | 1
(1) |  | 【1#】成套双电源切换箱WAT-KT 底边距地1.8m明装 |  | 台 | 1
表5
分部分项工程量清单与计价表
工程名称：安装单项工程_安装单位工程-1#厂房 | [5 empty] | 第426页 共1055页
序号 | 项目编码 | 项目名称 | 项目特征描述 | 计量 单位 | 工程量 | 金 额（元）
[6 empty] | 综合单价 | 合价
74 | 030404017074 | 配电箱 | 1.成套空调器控制箱 2.型号： 3.安装方式:挂墙明装，底边距地1.5m | 台 | 6
(1) |  | 【1#】成套空调器控制箱 底边距地1.5m 仅计安装费 |  | 台 | 6
75 | 030404017075 | 配电箱 | 1.成套空调器控制箱 2.型号:2AC-XF1 3.安装方式:挂墙明装，底边距地1.5m | 台 | 1
(1) |  | 【1#】成套空调器控制箱2AC-XF1 底边距地1.5m 仅计安装费 |  | 台 | 1
76 | 030404017076 | 配电箱 | 1.成套空调器控制箱 2.型号:2AC-XF2 3.安装方式:挂墙明装，底边距地1.5m | 台 | 1
(1) |  | 【1#】成套空调器控制箱2AC-XF2 底边距地1.5m 仅计安装费 |  | 台 | 1
77 | 030404017077 | 配电箱 | 1.成套空调器控制箱 2.型号:3AC-XF1 3.安装方式:挂墙明装，底边距地1.5m | 台 | 1
(1) |  | 【1#】成套空调器控制箱3AC-XF1 底边距地1.5m 仅计安装费 |  | 台 | 1
78 | 030404017078 | 配电箱 | 1.成套空调器控制箱 2.型号:3AC-XF2 3.安装方式:挂墙明装，底边距地1.5m | 台 | 1
(1) |  | 【1#】成套空调器控制箱3AC-XF2 底边距地1.5m 仅计安装费 |  | 台 | 1
79 | 030404017079 | 配电箱 | 1.成套空调器控制箱 2.型号:4AC-XF1 3.安装方式:挂墙明装，底边距地1.5m | 台 | 1
(1) |  | 【1#】成套空调器控制箱4AC-XF1 底边距地1.5m 仅计安装费 |  | 台 | 1
80 | 030404017080 | 配电箱 | 1.成套空调器控制箱 2.型号:4AC-XF2 3.安装方式:挂墙明装，底边距地1.5m | 台 | 1
(1) |  | 【1#】成套空调器控制箱4AC-XF2 底边距地1.5m |  | 台 | 1
81 | 030404017081 | 配电箱 | 1.成套空调器控制箱 2.型号:6AC-XF1 3.安装方式:挂墙明装，底边距地1.5m | 台 | 1
表5
分部分项工程量清单与计价表
工程名称：安装单项工程_安装单位工程-1#厂房 | [5 empty] | 第427页 共1055页
序号 | 项目编码 | 项目名称 | 项目特征描述 | 计量 单位 | 工程量 | 金 额（元）
[6 empty] | 综合单价 | 合价
(1) |  | 【1#】成套空调器控制箱6AC-XF1 底边距地1.5m 仅计安装费 |  | 台 | 1
82 | 030404017082 | 配电箱 | 1.成套空调器控制箱 2.型号:6AC-XF2 3.安装方式:挂墙明装，底边距地1.5m | 台 | 1
(1) |  | 【1#】成套空调器控制箱6AC-XF2 底边距地1.5m 仅计安装费 |  | 台 | 1
83 | 030404017083 | 配电箱 | 1.成套空调器控制箱 2.型号:7AC-XF1 3.安装方式:挂墙明装，底边距地1.5m | 台 | 1
(1) |  | 【1#】成套空调器控制箱7AC-XF1 底边距地1.5m 仅计安装费 |  | 台 | 1
84 | 030404017084 | 配电箱 | 1.成套空调器控制箱 2.型号:7AC-XF2 3.安装方式:挂墙明装，底边距地1.5m | 台 | 1
(1) |  | 【1#】成套空调器控制箱7AC-XF2 底边距地1.5m 仅计安装费 |  | 台 | 1
85 | 030404017085 | 配电箱 | 1.成套卷帘门控制箱 2.型号：ACJL 3.安装方式:挂墙明装，底边距地1.5m | 台 | 9
(1) |  | 【1#】成套卷帘门控制箱ACJL 底边距地1.5m 仅计安装费 |  | 台 | 9
86 | 030404017086 | 配电箱 | 1.成套集水坑控制箱 2.型号:1AC-PS1 3.安装方式:挂墙明装，底边距地1.5m | 台 | 1
(1) |  | 【1#】成套集水坑控制箱1AC-PS1 底边距地1.5m 仅计安装费 |  | 台 | 1
87 | 030404017087 | 配电箱 | 1.成套集水坑控制箱 2.型号:1AC-PS2 3.安装方式:底边距地1.5m暗装 | 台 | 1
(1) |  | 【1#】成套集水坑控制箱1AC-PS2 底边距地1.5m 仅计安装费 |  | 台 | 1
88 | 030404017088 | 配电箱 | 1.成套集水坑控制箱 2.型号:1AC-PS3 3.安装方式:底边距地1.5m | 台 | 1
(1) |  | 【1#】成套集水坑控制箱1AC-PS3 底边距地1.5m 仅计安装费 |  | 台 | 1
89 | 030404017089 | 配电箱 | 1.成套集水坑控制箱 2.型号:1AC-PS4 3.安装方式:底边距地1.5m暗装 | 台 | 1
表5
分部分项工程量清单与计价表
工程名称：安装单项工程_安装单位工程-1#厂房 | [5 empty] | 第428页 共1055页
序号 | 项目编码 | 项目名称 | 项目特征描述 | 计量 单位 | 工程量 | 金 额（元）
[6 empty] | 综合单价 | 合价
(1) |  | 【1#】成套集水坑控制箱1AC-PS4 底边距地1.5m 仅计安装费 |  | 台 | 1
90 | 030404017090 | 配电箱 | 1.成套集水坑控制箱 2.型号:1AC-PS5 3.安装方式:底边距地1.5m | 台 | 1
(1) |  | 【1#】成套集水坑控制箱1AC-PS5 底边距地1.5m 仅计安装费 |  | 台 | 1
91 | 030404017091 | 配电箱 | 1.成套集水坑控制箱 2.型号:2AC-PS1 3.安装方式:底边距地1.5m暗装 | 台 | 1
(1) |  | 【1#】成套集水坑控制箱2AC-PS1 底边距地1.5m 仅计安装费 |  | 台 | 1
92 | 030404017092 | 配电箱 | 1.成套开水器用电箱 2.型号:AC-KS 3.安装方式:挂墙明装，底边距地1.5m | 台 | 10
(1) |  | 【1#】成套开水器用电箱AC-KS 底边距地1.5m |  | 台 | 10
93 | 030404017093 | 配电箱 | 1.电梯控制箱 2.型号: 3.安装方式:挂墙明装，底边距地1m | 台 | 5
(1) |  | 【1#】电梯控制箱 底边距地1m明装或落地安装 仅计安装费 |  | 台 | 5
94 | 030404017094 | 配电箱 | 1.成套照明配电箱 2.型号:1AL-GG1 3.安装方式:底边距地1.8m | 台 | 1
(1) |  | 【1#】成套照明配电箱1AL-GG1 底边距地1.8m暗装 |  | 台 | 1
95 | 030404017095 | 配电箱 | 1.成套照明配电箱 2.型号:2AL-GG1 3.安装方式:底边距地1.8m | 台 | 1
(1) |  | 【1#】成套照明配电箱2AL-GG1 底边距地1.8m暗装 |  | 台 | 1
96 | 030404017096 | 配电箱 | 1.成套照明配电箱 2.型号:3AL-GG1 3.安装方式:底边距地1.8m | 台 | 1
(1) |  | 【1#】成套照明配电箱3AL-GG1 底边距地1.8m暗装 |  | 台 | 1
97 | 030404017097 | 配电箱 | 1.成套照明配电箱 2.型号:4AL-GG1 3.安装方式:底边距地1.6m暗装 | 台 | 1
(1) |  | 【1#】成套照明配电箱4AL-GG1 底边距地1.6m暗装 |  | 台 | 1
表5
分部分项工程量清单与计价表
工程名称：安装单项工程_安装单位工程-1#厂房 | [5 empty] | 第429页 共1055页
序号 | 项目编码 | 项目名称 | 项目特征描述 | 计量 单位 | 工程量 | 金 额（元）
[6 empty] | 综合单价 | 合价
98 | 030404017098 | 配电箱 | 1.成套照明配电箱 2.型号:5AL-GG1 3.安装方式:底边距地1.8m | 台 | 1
(1) |  | 【1#】成套照明配电箱5AL-GG1 底边距地1.8m暗装 |  | 台 | 1
99 | 030404017099 | 配电箱 | 1.成套照明配电箱 2.型号:6AL-GG1 3.安装方式:底边距地1.6m暗装 | 台 | 1
(1) |  | 【1#】成套照明配电箱6AL-GG1 底边距地1.6m暗装 |  | 台 | 1
100 | 030404017100 | 配电箱 | 1.成套照明配电箱 2.型号:7AL-GG1 3.安装方式:底边距地1.8m | 台 | 1
(1) |  | 【1#】成套照明配电箱7AL-GG1 底边距地1.8m暗装 |  | 台 | 1
101 | 030404017101 | 配电箱 | 1.成套照明配电箱 2.型号:2AL-GG2 3.安装方式:底边距地1.6m暗装 | 台 | 1
(1) |  | 【1#】成套照明配电箱2AL-GG2 底边距地1.6m暗装 |  | 台 | 1
102 | 030404017102 | 配电箱 | 1.成套照明配电箱 2.型号:3AL-GG2 3.安装方式:底边距地1.6m暗装 | 台 | 1
(1) |  | 【1#】成套照明配电箱3AL-GG2 底边距地1.6m暗装 |  | 台 | 1
103 | 030404017103 | 配电箱 | 1.成套照明配电箱 2.型号:4AL-GG2 3.安装方式:底边距地1.8m | 台 | 1
(1) |  | 【1#】成套照明配电箱4AL-GG2 底边距地1.8m暗装 |  | 台 | 1
104 | 030404017104 | 配电箱 | 1.成套照明配电箱 2.型号:5AL-GG2 3.安装方式:底边距地1.6m暗装 | 台 | 1
(1) |  | 【1#】成套照明配电箱5AL-GG2 底边距地1.6m暗装 |  | 台 | 1
105 | 030404017105 | 配电箱 | 1.成套照明配电箱 2.型号:6AL-GG2 3.安装方式:底边距地1.6m暗装 | 台 | 1
(1) |  | 【1#】成套照明配电箱6AL-GG2 底边距地1.6m暗装 |  | 台 | 1
106 | 030404017106 | 配电箱 | 1.成套照明配电箱 2.型号:7AL-GG2 3.安装方式:底边距地1.6m | 台 | 1
(1) |  | 【1#】成套照明配电箱7AL-GG2 底边距地1.6m暗装 |  | 台 | 1
表5
分部分项工程量清单与计价表
工程名称：安装单项工程_安装单位工程-1#厂房 | [5 empty] | 第430页 共1055页
序号 | 项目编码 | 项目名称 | 项目特征描述 | 计量 单位 | 工程量 | 金 额（元）
[6 empty] | 综合单价 | 合价
107 | 030404017107 | 配电箱 | 1.成套双电源切换箱 2.型号:1AT-BDS 3.安装方式:挂墙明装，底边距地1.8m | 台 | 1
(1) |  | 【1#】成套双电源切换箱1AT-BDS 底边距地1.8m明装 |  | 台 | 1
108 | 030404017108 | 配电箱 | 1.成套双电源切换箱 2.型号:1AT-JY 3.安装方式:挂墙明装，底边距地1.8m | 台 | 1
(1) |  | 【1#】成套双电源切换箱1AT-JY 底边距地1.8m明装 |  | 台 | 1
109 | 030404017109 | 配电箱 | 1.成套双电源切换箱 2.型号:2AT-RZ 3.安装方式:挂墙明装，底边距地1.8m | 台 | 1
(1) |  | 【1#】成套双电源切换箱2AT-RZ 底边距地1.8m明装 |  | 台 | 1
110 | 030404017110 | 配电箱 | 1.成套双电源切换箱 2.型号:2AT-JY 3.安装方式:挂墙明装，底边距地1.8m | 台 | 1
(1) |  | 【1#】成套双电源切换箱2AT-JY 底边距地1.8m明装 |  | 台 | 1
111 | 030404017111 | 配电箱 | 1.成套双电源切换箱 2.型号:5AT-RZ 3.安装方式:挂墙明装，底边距地1.8m | 台 | 1
(1) |  | 【1#】成套双电源切换箱5AT-RZ 底边距地1.8m明装 |  | 台 | 1
112 | 030404017112 | 配电箱 | 1.成套照明配电箱 2.型号:WAL-XT 3.安装方式:底边距地1.6m | 台 | 1
(1) |  | 【1#】成套照明配电箱WAL-XT 底边距地1.6m暗装 |  | 台 | 1
113 | 030404017113 | 配电箱 | 1.成套照明配电箱 2.型号:WAL-KT 3.安装方式:底边距地1.6m | 台 | 1
(1) |  | 【1#】成套照明配电箱WAL-KT 底边距地1.6m暗装 |  | 台 | 1
114 | 030404017114 | 配电箱 | 1.成套照明配电箱 2.型号:WAL-HT1 3.安装方式:底边距地1.8m | 台 | 1
(1) |  | 【1#】成套照明配电箱WAL-HT1 底边距地1.8m暗装 |  | 台 | 1
表5
分部分项工程量清单与计价表
工程名称：安装单项工程_安装单位工程-1#厂房 | [5 empty] | 第431页 共1055页
序号 | 项目编码 | 项目名称 | 项目特征描述 | 计量 单位 | 工程量 | 金 额（元）
[6 empty] | 综合单价 | 合价
115 | 030404017115 | 配电箱 | 1.成套照明配电箱 2.型号:WAL-HT2 3.安装方式:底边距地1.8m | 台 | 1
(1) |  | 【1#】成套照明配电箱WAL-HT2 底边距地1.8m暗装 |  | 台 | 1
116 | 030404017116 | 配电箱 | 1.成套照明配电箱 2.型号:1AL-GJ 3.安装方式:底边距地1.8m | 台 | 1
(1) |  | 【1#】成套照明配电箱1AL-GJ 底边距地1.8m暗装 |  | 台 | 1
117 | 030404017117 | 配电箱 | 1.成套照明配电箱 2.型号:1AL-LJ 3.安装方式:底边距地1.6m | 台 | 1
(1) |  | 【1#】成套照明配电箱1AL-LJ 底边距地1.6m暗装 |  | 台 | 1
118 | 030404017118 | 配电箱 | 1.成套制冷机房配电箱 2.型号：1AP-ZL 3.安装方式:挂墙明装，底边距地1.2m | 台 | 1
(1) |  | 【1#】成套制冷机房配电箱1AP-ZL 底边距地1.2m |  | 台 | 1
119 | 030404017119 | 配电箱 | 1.成套补水泵控制箱 2.型号:1AC-SB-ZL 3.安装方式:底边距地1.5m | 台 | 1
(1) |  | 【1#】成套补水泵控制箱1AC-SB-ZL 底边距地1.5m 仅计安装费 |  | 台 | 1
120 | 030404017120 | 配电箱 | 1.电磁阀控制箱 2.型号:1AC-DCF-ZL 3.安装方式:底边距地1.5m | 台 | 1
(1) |  | 【1#】成套电磁阀控制箱1AC-DCF-ZL 底边距地1.5m 仅计安装费 |  | 台 | 1
121 | 030404017121 | 配电箱 | 1.成套离心式冷水机组控制箱 2.型号: 3.安装方式:底边距地1.5m | 台 | 3
(1) |  | 【1#】成套离心式冷水机组控制箱 底边距地1.5m 仅计安装费 |  | 台 | 3
122 | 030404017122 | 配电箱 | 1.成套升降机控制箱 2.型号:ACSJ 3.安装方式:底边距地1.5m | 台 | 7
(1) |  | 【1#】成套升降机控制箱ACSJ 底边距地1.5m 仅计安装费 |  | 台 | 7
123 | 030404017123 | 配电箱 | 1.成套冷却塔控制箱 2.型号: 3.安装方式:底边距地1.5m | 台 | 3
表5
分部分项工程量清单与计价表
工程名称：安装单项工程_安装单位工程-1#厂房 | [5 empty] | 第432页 共1055页
序号 | 项目编码 | 项目名称 | 项目特征描述 | 计量 单位 | 工程量 | 金 额（元）
[6 empty] | 综合单价 | 合价
(1) |  | 【1#】成套冷却塔控制箱 底边距地1.5m 仅计安装费 |  | 台 | 3
124 | 030404017124 | 配电箱 | 1.1AC-LD冷冻泵控制箱 2.型号:1200*2200*1000 3.安装方式:底边距地1.5m | 台 | 1
(1) |  | 1AC-LD冷冻泵控制箱 （1200*2200*1000）仅计安装费 |  | 台 | 1
125 | 030404017125 | 配电箱 | 1.1AC-LQ冷却泵控制箱 2.型号:1200*2200*1000 3.安装方式:底边距地1.5m | 台 | 1
(1) |  | 1AC-LQ冷却泵控制箱 （1200*2200*1000）仅计安装费 |  | 台 | 1
126 | 030404017126 | 配电箱 | 1.1AP-LQ变频冷却水泵箱 2.型号:600*2200*1000 3.安装方式:底边距地1.5m | 台 | 1
(1) |  | 【1】1AP-LQ变频冷却水泵箱 （600*2200*1000） |  | 台 | 1
127 | 030404017127 | 配电箱 | 1.11AP-LD变频冷冻水泵箱 2.型号:600*2200*1000 3.安装方式:底边距地1.5m | 台 | 1
(1) |  | 【1】1AP-LD变频冷冻水泵箱（600*2200*1000） |  | 台 | 1
128 | 030403006001 | 低压封闭式插接母线槽 | 1.名称:800A密集型铜母线槽 | m | 138.33
(1) |  | 800A密集型铜母线槽 |  | m | 138.33
129 | 030403007001 | 始端箱、分线箱 | 1.名称:封闭母线槽线箱安装 始端箱 电流800A | 台 | 6
(1) |  | 封闭母线槽线箱安装 始端箱 电流800A |  | 台 | 6
130 | 030413001001 | 铁构件 | 1.名称:母线槽支架 2.材质:型钢 | kg | 545.99
(1) |  | 铁构件制作与安装 一般铁构件制作 |  | t | 0.546
(2) |  | 铁构件制作与安装 一般铁构件安装 |  | t | 0.546
131 | 030411003001 | 桥架 | 1.名称:不锈钢防火桥架 2.规格:MR-P （FS）:100*100 3.材质:钢制 4.接地要求:满足设计要求 | m | 11.91
(1) |  | 不锈钢防火桥架MR-P （FS）100*100 |  | m | 11.91
132 | 030411003002 | 桥架 | 1.名称:不锈钢防火桥架 2.规格:MR-P （FS）:150*100 3.材质:钢制 4.接地要求:满足设计要求 | m | 11.82
(1) |  | 不锈钢防火桥架 MR-P （FS）150*100 |  | m | 11.82
表5
分部分项工程量清单与计价表
工程名称：安装单项工程_安装单位工程-1#厂房 | [5 empty] | 第433页 共1055页
序号 | 项目编码 | 项目名称 | 项目特征描述 | 计量 单位 | 工程量 | 金 额（元）
[6 empty] | 综合单价 | 合价
133 | 030411003003 | 桥架 | 1.名称:不锈钢防火桥架 2.规格:MR-P （FS）:200*100 3.材质:钢制 4.接地要求:满足设计要求 | m | 20.58
(1) |  | 不锈钢防火桥架 MR-P （FS）200*100 |  | m | 20.58
134 | 030411003004 | 桥架 | 1.名称:不锈钢防火桥架 2.规格:MR-P （FS）:300*150 3.材质:钢制 4.接地要求:满足设计要求 | m | 63.35
(1) |  | 不锈钢防火桥架 MR-P （FS）:300*150 |  | m | 63.35
135 | 030411003005 | 桥架 | 1.名称:钢制槽式桥架 2.规格:MR-ZM:150*100 3.材质:钢制 4.接地要求:满足设计要求 | m | 25.87
(1) |  | 钢制桥架安装 MR-ZM:150*100 |  | m | 25.87
136 | 030411003006 | 桥架 | 1.名称:钢制槽式桥架 2.规格:MR-P:200*100 3.材质:钢制 4.接地要求:满足设计要求 | m | 22.52
(1) |  | 钢制桥架安装 钢制槽式桥架MR-P:200*100 |  | m | 22.52
137 | 030411003007 | 桥架 | 1.名称:钢制槽式桥架 2.规格:MR-P:150*100 4.接地要求:满足设计要求 | m | 13.31
(1) |  | 钢制桥架安装 钢制槽式桥架MR-P:150*100 |  | m | 13.31
138 | 030411003008 | 桥架 | 1.名称:钢制槽式桥架 2.规格:MR-P:150*200 4.接地要求:满足设计要求 | m | 13.96
(1) |  | 钢制桥架安装 钢制槽式桥架MR-P:150*200 |  | m | 13.96
139 | 030411003009 | 桥架 | 1.名称:钢制槽式桥架 2.规格:MR-P:300*150 3.材质:钢制 4.接地要求:满足设计要求 | m | 21.76
(1) |  | 钢制桥架安装 钢制槽式桥架MR-P:300*150 |  | m | 21.76
140 | 030411003010 | 桥架 | 1.名称:钢制槽式桥架【超高】 2.规格:MR-P:300*150 3.材质:钢制 4.接地要求:满足设计要求 | m | 62.8
(1) |  | 钢制桥架安装 钢制槽式桥架MR-P:300*150【超高】 |  | m | 62.8
141 | 030411003011 | 桥架 | 1.名称:钢制槽式桥架 2.规格:MR-P:300*100 3.材质:钢制 4.接地要求:满足设计要求 | m | 87.88
(1) |  | 钢制桥架安装 钢制槽式桥架MR-P:300*100 |  | m | 87.88
表5
分部分项工程量清单与计价表
工程名称：安装单项工程_安装单位工程-1#厂房 | [5 empty] | 第434页 共1055页
序号 | 项目编码 | 项目名称 | 项目特征描述 | 计量 单位 | 工程量 | 金 额（元）
[6 empty] | 综合单价 | 合价
142 | 030411003012 | 桥架 | 1.名称:钢制槽式桥架【超高】 2.规格:MR-P:300*100 3.材质:钢制 4.接地要求:满足设计要求 | m | 13.99
(1) |  | 钢制桥架安装 钢制槽式桥架MR-P:300*100【超高】 |  | m | 13.99
143 | 030411003013 | 桥架 | 1.名称:钢制槽式桥架 2.规格:MR-P:800*200 3.材质:钢制 4.接地要求:满足设计要求 | m | 70.2
(1) |  | 钢制桥架安装 钢制槽式桥架MR-P:800*200 |  | m | 70.2
144 | 030411003014 | 桥架 | 1.名称:钢制槽式桥架【超高】 2.规格:MR-P:（400*400）*200 3.材质:钢制 4.接地要求:满足设计要求 | m | 125.07
(1) |  | 钢制桥架安装 钢制槽式桥架MR-P:（400*400）*200【超高】 |  | m | 125.07
145 | 030411003015 | 桥架 | 1.名称:防火桥架 2.规格:MR-F:300*100 3.材质:钢制 4.接地要求:满足设计要求 | m | 70.2
(1) |  | 防火桥架安装 MR-F:300*100 |  | m | 70.2
146 | 030411003016 | 桥架 | 1.名称:防火桥架 2.规格:MR-F:（50+50）*100 4.接地要求:满足设计要求 | m | 49.23
(1) |  | 防火桥架安装 MR-F:（50+50）*100 |  | m | 49.23
147 | 030411003017 | 桥架 | 1.名称:防火桥架 2.规格:MR-F:（75+75）*100 3.材质:钢制 4.接地要求:满足设计要求 | m | 92.51
(1) |  | 防火桥架安装 MR-F:（75+75）*100 |  | m | 92.51
148 | 030411003018 | 桥架 | 1.名称:防火桥架 2.规格:MR-F:（100+100）*100 3.材质:钢制 4.接地要求:满足设计要求 | m | 11.06
(1) |  | 防火桥架安装 MR-F:（100+100）*100 |  | m | 11.06
149 | 030411003019 | 桥架 | 1.名称:防火桥架【超高】 2.规格:MR-F:（150*150）*100 3.材质:钢制 4.接地要求:满足设计要求 | m | 118.72
(1) |  | 防火桥架安装 MR-F:（150*150）*100【超高】 |  | m | 118.72
表5
分部分项工程量清单与计价表
工程名称：安装单项工程_安装单位工程-1#厂房 | [5 empty] | 第435页 共1055页
序号 | 项目编码 | 项目名称 | 项目特征描述 | 计量 单位 | 工程量 | 金 额（元）
[6 empty] | 综合单价 | 合价
150 | 030411003020 | 桥架 | 1.名称:防火桥架 2.规格:MR-F:（150*150）*100 3.材质:钢制 4.接地要求:满足设计要求 | m | 43.14
(1) |  | 防火桥架安装 MR-F:（150*150）*100 |  | m | 43.14
151 | 030413001002 | 铁构件 | 1.名称:电缆桥架支撑架 2.材质:型钢 | kg | 1522.87
(1) |  | 电缆桥架支撑架制作 |  | t | 1.523
(2) |  | 电缆桥架支撑架安装 |  | t | 1.523
152 | 030411001001 | 配管 | 1.名称:电线管 2.材质:焊接钢管 3.规格:DN20 4.配置形式:砖、混凝土结构暗配 5.接地要求:满足设计要求 | m | 3796.79
(1) |  | 钢管敷设 砖、混凝土结构暗配 SC20 |  | m | 3796.79
153 | 030411001002 | 配管 | 1.名称:电线管 2.材质:焊接钢管 3.规格:DN25 4.配置形式:砖、混凝土结构暗配 5.接地要求:满足设计要求 | m | 189.19
(1) |  | 钢管敷设 砖、混凝土结构暗配 SC25 |  | m | 189.19
154 | 030411001003 | 配管 | 1.名称:电线管 2.材质:焊接钢管 3.规格:DN32 4.配置形式:砖、混凝土结构暗配 5.接地要求:满足设计要求 | m | 750.09
(1) |  | 钢管敷设 砖、混凝土结构暗配 SC32 |  | m | 750.09
155 | 030411001004 | 配管 | 1.名称:电线管 2.材质:焊接钢管 3.规格:DN40 4.配置形式:砖、混凝土结构暗配 5.接地要求:满足设计要求 | m | 54.97
(1) |  | 钢管敷设 砖、混凝土结构暗配 SC40 |  | m | 54.97
156 | 030411001005 | 配管 | 1.名称:电线管 2.材质:焊接钢管 3.规格:DN50 4.配置形式:砖、混凝土结构暗配 5.接地要求:满足设计要求 | m | 98.08
(1) |  | 钢管敷设 砖、混凝土结构暗配 SC50 |  | m | 98.08
表5
分部分项工程量清单与计价表
工程名称：安装单项工程_安装单位工程-1#厂房 | [5 empty] | 第436页 共1055页
序号 | 项目编码 | 项目名称 | 项目特征描述 | 计量 单位 | 工程量 | 金 额（元）
[6 empty] | 综合单价 | 合价
157 | 030411001006 | 配管 | 1.名称:电线管 2.材质:焊接钢管 3.规格:DN70 4.配置形式:砖、混凝土结构暗配 5.接地要求:满足设计要求 | m | 36.21
(1) |  | 钢管敷设 砖、混凝土结构暗配 SC70 |  | m | 36.21
158 | 030411001007 | 配管 | 1.名称:电线管 2.材质:焊接钢管 3.规格:DN80 4.配置形式:砖、混凝土结构暗配 5.接地要求:满足设计要求 | m | 83.73
(1) |  | 钢管敷设 砖、混凝土结构暗配 SC80 |  | m | 83.73
159 | 030411001008 | 配管 | 1.名称:电线管 2.材质:焊接钢管 3.规格:DN100 4.配置形式:砖、混凝土结构暗配 5.接地要求:满足设计要求 | m | 113.87
(1) |  | 钢管敷设 砖、混凝土结构暗配 SC100 |  | m | 113.87
160 | 030411001009 | 配管 | 1.名称:电线管 2.材质:焊接钢管 3.规格:DN25 4.配置形式:砖、混凝土结构明配 5.接地要求:满足设计要求 | m | 443.77
(1) |  | 钢管敷设 砖、混凝土结构明配 SC25 |  | m | 443.77
161 | 030411001010 | 配管 | 1.名称:电线管【超高】 2.材质:焊接钢管 3.规格:DN25 4.配置形式:砖、混凝土结构明配 5.接地要求:满足设计要求 | m | 10.48
(1) |  | 钢管敷设 砖、混凝土结构明配 SC25【超高】 |  | m | 10.48
162 | 030411001011 | 配管 | 1.名称:电线管 2.材质:焊接钢管 3.规格:DN32 4.配置形式:砖、混凝土结构明配 5.接地要求:满足设计要求 | m | 202.61
(1) |  | 钢管敷设 砖、混凝土结构明配 SC32 |  | m | 202.61
163 | 030411001012 | 配管 | 1.名称:电线管【超高】 2.材质:焊接钢管 3.规格:DN32 4.配置形式:砖、混凝土结构明配 5.接地要求:满足设计要求 | m | 107.26
表5
分部分项工程量清单与计价表
工程名称：安装单项工程_安装单位工程-1#厂房 | [5 empty] | 第437页 共1055页
序号 | 项目编码 | 项目名称 | 项目特征描述 | 计量 单位 | 工程量 | 金 额（元）
[6 empty] | 综合单价 | 合价
(1) |  | 钢管敷设 砖、混凝土结构明配 SC32【超高】 |  | m | 107.26
164 | 030411001013 | 配管 | 1.名称:电线管 2.材质:焊接钢管 3.规格:DN40 4.配置形式:砖、混凝土结构明配 5.接地要求:满足设计要求 | m | 43.36
(1) |  | 钢管敷设 砖、混凝土结构明配 SC40 |  | m | 43.36
165 | 030411001014 | 配管 | 1.名称:电线管【超高】 2.材质:焊接钢管 3.规格:DN40 4.配置形式:砖、混凝土结构明配 5.接地要求:满足设计要求 | m | 52.74
(1) |  | 钢管敷设 砖、混凝土结构明配 SC40【超高】 |  | m | 52.74
166 | 030411001015 | 配管 | 1.名称:电线管 2.材质:焊接钢管 3.规格:DN50 4.配置形式:砖、混凝土结构明配 5.接地要求:满足设计要求 | m | 260.58
(1) |  | 钢管敷设 砖、混凝土结构明配 SC50 |  | m | 260.58
167 | 030411001016 | 配管 | 1.名称:电线管 2.材质:焊接钢管 3.规格:DN70 4.配置形式:砖、混凝土结构明配 5.接地要求:满足设计要求 | m | 3.44
(1) |  | 钢管敷设 砖、混凝土结构明配 SC70 |  | m | 3.44
168 | 030411001017 | 配管 | 1.名称:电线管 2.材质:焊接钢管 3.规格:DN80 4.配置形式:砖、混凝土结构明配 5.接地要求:满足设计要求 | m | 245.03
(1) |  | 钢管敷设 砖、混凝土结构明配 SC80 |  | m | 245.03
169 | 030411001018 | 配管 | 1.名称:电线管【超高】 2.材质:焊接钢管 3.规格:DN80 4.配置形式:砖、混凝土结构明配 5.接地要求:满足设计要求 | m | 12.2
(1) |  | 钢管敷设 砖、混凝土结构明配 SC80【超高】 |  | m | 12.2
表5
分部分项工程量清单与计价表
工程名称：安装单项工程_安装单位工程-1#厂房 | [5 empty] | 第438页 共1055页
序号 | 项目编码 | 项目名称 | 项目特征描述 | 计量 单位 | 工程量 | 金 额（元）
[6 empty] | 综合单价 | 合价
170 | 030411001019 | 配管 | 1.名称:电线管 2.材质:焊接钢管 3.规格:DN100 4.配置形式:砖、混凝土结构明配 5.接地要求:满足设计要求 | m | 29.86
(1) |  | 钢管敷设 砖、混凝土结构明配 SC100 |  | m | 29.86
171 | 030411001020 | 配管 | 1.名称:电线管 2.材质:焊接钢管 3.规格:DN125 4.配置形式:砖、混凝土结构明配 5.接地要求:满足设计要求 | m | 36.6
(1) |  | 钢管敷设 砖、混凝土结构明配 SC125 |  | m | 36.6
172 | 030411001021 | 配管 | 1.名称:电线管 2.材质:焊接钢管 3.规格:DN150 4.配置形式:砖、混凝土结构明配 5.接地要求:满足设计要求 | m | 20.03
(1) |  | 钢管敷设 砖、混凝土结构明配 SC150 |  | m | 20.03
173 | 030411001022 | 配管 | 1.名称:电线管 2.材质:紧定式镀锌钢导管 3.规格:DN20 4.配置形式:砖、混凝土结构暗配 5.接地要求:满足设计要求 | m | 4965.57
(1) |  | 套接紧定式镀锌钢导管 JDG敷设 砖、混凝土结构暗配 DN20 |  | m | 4965.57
174 | 030411001023 | 配管 | 1.名称:电线管 2.材质:紧定式镀锌钢导管 3.规格:DN25 4.配置形式:砖、混凝土结构暗配 5.接地要求:满足设计要求 | m | 162.24
(1) |  | 套接紧定式镀锌钢导管 JDG敷设 砖、混凝土结构暗配 DN25 |  | m | 162.24
175 | 030411001024 | 配管 | 1.名称:电线管 2.材质:紧定式镀锌钢导管 3.规格:DN32 4.配置形式:砖、混凝土结构暗配 5.接地要求:满足设计要求 | m | 56.29
(1) |  | 套接紧定式镀锌钢导管 JDG敷设 砖、混凝土结构暗配 DN32 |  | m | 56.29
表5
分部分项工程量清单与计价表
工程名称：安装单项工程_安装单位工程-1#厂房 | [5 empty] | 第439页 共1055页
序号 | 项目编码 | 项目名称 | 项目特征描述 | 计量 单位 | 工程量 | 金 额（元）
[6 empty] | 综合单价 | 合价
176 | 030411001025 | 配管 | 1.名称:电线管 2.材质:紧定式镀锌钢导管 3.规格:DN25 4.配置形式:砖、混凝土结构明配 5.接地要求:满足设计要求 | m | 4.5
(1) |  | 套接紧定式镀锌钢导管 JDG敷设 砖、混凝土结构明配 DN25 |  | m | 4.5
177 | 030411001026 | 配管 | 1.名称:电线管【超高】 2.材质:紧定式镀锌钢导管 3.规格:DN25 4.配置形式:砖、混凝土结构明配 5.接地要求:满足设计要求 | m | 8.22
(1) |  | 套接紧定式镀锌钢导管 JDG敷设 砖、混凝土结构明配 DN25【超高】 |  | m | 8.22
178 | 030411001027 | 配管 | 1.名称:电线管 2.材质:紧定式镀锌钢导管 3.规格:DN32 4.配置形式:砖、混凝土结构明配 5.接地要求:满足设计要求 | m | 71.77
(1) |  | 套接紧定式镀锌钢导管 JDG敷设 砖、混凝土结构明配 DN32 |  | m | 71.77
179 | 030411001028 | 配管 | 1.名称:电线管【超高】 2.材质:紧定式镀锌钢导管 3.规格:DN32 4.配置形式:砖、混凝土结构明配 5.接地要求:满足设计要求 | m | 8.27
(1) |  | 套接紧定式镀锌钢导管 JDG敷设 砖、混凝土结构明配 DN32【超高】 |  | m | 8.27
180 | 030411001029 | 配管 | 1.名称:电线管 2.材质:紧定式镀锌钢导管 3.规格:DN40 4.配置形式:砖、混凝土结构明配 5.接地要求:满足设计要求 | m | 13.13
(1) |  | 套接紧定式镀锌钢导管 JDG敷设 砖、混凝土结构明配 DN40 |  | m | 13.13
181 | 030413001003 | 铁构件 | 1.名称:明敷管道支撑架 2.材质:型钢 | kg | 284.83
(1) |  | 铁构件制作与安装 一般铁构件制作 |  | t | 0.285
(2) |  | 铁构件制作与安装 一般铁构件安装 |  | t | 0.285
表5
分部分项工程量清单与计价表
工程名称：安装单项工程_安装单位工程-1#厂房 | [5 empty] | 第440页 共1055页
序号 | 项目编码 | 项目名称 | 项目特征描述 | 计量 单位 | 工程量 | 金 额（元）
[6 empty] | 综合单价 | 合价
182 | 030411001030 | 配管 | 1.名称:金属软管 2.规格:DN20 3.配置形式:明装 4.接地要求:满足设计要求 | m | 16
(1) |  | 金属软管 DN20 |  | m | 16
183 | 030411001031 | 配管 | 1.名称:金属软管 2.规格:DN25 3.配置形式:明装 4.接地要求:满足设计要求 | m | 9
(1) |  | 金属软管 DN25 |  | m | 9
184 | 030411001032 | 配管 | 1.名称:金属软管 2.规格:DN32 3.配置形式:明装 4.接地要求:满足设计要求 | m | 25.5
(1) |  | 金属软管 DN32 |  | m | 25.5
185 | 030411001033 | 配管 | 1.名称:金属软管 2.规格:DN40 3.配置形式:明装 4.接地要求:满足设计要求 | m | 6.5
(1) |  | 金属软管 DN40 |  | m | 6.5
186 | 030411001034 | 配管 | 1.名称:金属软管 2.规格:DN50 3.配置形式:明装 4.接地要求:满足设计要求 | m | 6.5
(1) |  | 金属软管 DN50 |  | m | 6.5
187 | 010607005014 | 砌块墙钢丝网加固 | 部位：不同材料交接处、暗埋管线的孔槽处、楼梯间和人流通道的填充墙、顶层填充墙(满挂)、门窗洞口的角部。 1.材料品种、规格:镀锌钢丝,网目规格不应大于12.7mm×12.7mm，,钢丝直径不应小于1.0mm 2.加固方式:详图纸抗裂钢丝网构造做法 | m2 | 367.9
(1) |  | 挂镀锌钢丝网 |  | m2 | 367.9
188 | 030411004001 | 配线 | 1.名称:绝缘导线 2.配线形式:线槽配线 3.型号:WDZB-B1-BYJ 4.规格:2.5平 5.材质:铜芯 | m | 594.81
(1) |  | 线槽配线 WDZB-B1-BYJ-2.5 |  | 单线 | 594.81
189 | 030411004002 | 配线 | 1.名称:绝缘导线 2.配线形式:线槽配线 3.型号:WDZBN-B1-BYJ 4.规格:2.5平 5.材质:铜芯 | m | 212.4
(1) |  | 线槽配线 WDZBN-B1-BJY-2.5 |  | 单线 | 212.4
表5
分部分项工程量清单与计价表
工程名称：安装单项工程_安装单位工程-1#厂房 | [5 empty] | 第441页 共1055页
序号 | 项目编码 | 项目名称 | 项目特征描述 | 计量 单位 | 工程量 | 金 额（元）
[6 empty] | 综合单价 | 合价
190 | 030411004003 | 配线 | 1.名称:绝缘导线【超高】 2.配线形式:线槽配线 3.型号:WDZB-B1-BYJ 4.规格:2.5平 5.材质:铜芯 | m | 82.41
(1) |  | 线槽配线 WDZB-B1-BYJ-2.5【超高】 |  | 单线 | 82.41
191 | 030411004004 | 配线 | 1.名称:绝缘导线【超高】 2.配线形式:线槽配线 3.型号:WDZBN-B1-BYJ 4.规格:2.5平 5.材质:铜芯 | m | 62.4
(1) |  | 线槽配线 WDZBN-B1-BJY-2.5【超高】 |  | 单线 | 62.4
192 | 030411004005 | 配线 | 1.名称:绝缘导线 2.配线形式:管内穿线 3.型号:WDZB-B1-BYJ 4.规格:2.5平 5.材质:铜芯 | m | 11110.04
(1) |  | 管内穿线 穿照明线 铜芯 WDZB-B1-BYJ-2.5 |  | 单线 | 11110.04
193 | 030411004006 | 配线 | 1.名称:绝缘导线【超高】 2.配线形式:管内穿线 3.型号:WDZB-B1-BYJ 4.规格:2.5平 5.材质:铜芯 | m | 9764.61
(1) |  | 管内穿线 穿照明线 铜芯 WDZB-B1-BYJ-2.5【超高】 |  | 单线 | 9764.61
194 | 030411004007 | 配线 | 1.名称:绝缘导线 2.配线形式:管内穿线 3.型号:WDZB-B1-BYJ 4.规格:4.0平 5.材质:铜芯 | m | 87.72
(1) |  | 管内穿线 穿照明线 铜芯 WDZB-B1-BYJ-4 |  | 单线 | 87.72
195 | 030411004008 | 配线 | 1.名称:绝缘导线 2.配线形式:管内穿线 3.型号:WDZBN-B1-BYJ 4.规格:2.5平 5.材质:铜芯 | m | 2386.91
(1) |  | 管内穿线 穿照明线 铜芯 WDZBN-B1-BYJ-2.5 |  | 单线 | 2386.91
196 | 030411004009 | 配线 | 1.名称:绝缘导线【超高】 2.配线形式:管内穿线 3.型号:WDZBN-B1-BYJ 4.规格:2.5平 5.材质:铜芯 | m | 383.09
(1) |  | 管内穿线 穿照明线 铜芯 WDZBN-B1-BYJ-2.5【超高】 |  | 单线 | 383.09
表5
分部分项工程量清单与计价表
工程名称：安装单项工程_安装单位工程-1#厂房 | [5 empty] | 第442页 共1055页
序号 | 项目编码 | 项目名称 | 项目特征描述 | 计量 单位 | 工程量 | 金 额（元）
[6 empty] | 综合单价 | 合价
197 | 030411004010 | 配线 | 1.名称:绝缘导线 2.配线形式:管内穿线 3.型号:WDZBN-B1-BYJ 4.规格:4.0平 5.材质:铜芯 | m | 59.91
(1) |  | 管内穿线 穿照明线 铜芯 WDZBN-B1-BYJ-4 |  | 单线 | 59.91
198 | 030408001001 | 电力电缆 | 1.名称:电力电缆 2.规格:WDZB-B1-YJY-5*16 3.材质:铜芯 4.敷设方式、部位:管、桥架内 5.电压等级(kV):1kV | m | 391.42
(1) |  | 室内敷设电力电缆 铜芯电力电缆敷设 WDZB-B1-YJY-5*16 |  | m | 391.42
199 | 030408001002 | 电力电缆 | 1.名称:电力电缆 2.规格:WDZB-B2-YJY-5*10 3.材质:铜芯 4.敷设方式、部位:管、桥架内 5.电压等级(kV):1kV | m | 8.03
(1) |  | 室内敷设电力电缆 铜芯电力电缆敷设 WDZB-B2-YJY-5*10 |  | m | 8.03
200 | 030408001003 | 电力电缆 | 1.名称:电力电缆 2.规格:WDZB-B2-YJY-5*16 3.材质:铜芯 4.敷设方式、部位:管、桥架内 5.电压等级(kV):1kV | m | 11.89
(1) |  | 室内敷设电力电缆 铜芯电力电缆敷设 WDZB-B2-YJY-5*16 |  | m | 11.89
201 | 030408001004 | 电力电缆 | 1.名称:电力电缆 2.规格:WDZB-B1-YJY-4*25+1*16 3.材质:铜芯 4.敷设方式、部位:管、桥架内 5.电压等级(kV):1kV | m | 139.88
(1) |  | 室内敷设电力电缆 铜芯电力电缆敷设 WDZB-B1-YJY-4*25+1*16 |  | m | 139.88
202 | 030408001005 | 电力电缆 | 1.名称:电力电缆 2.规格:WDZB-B1-YJY-4*2.5 3.材质:铜芯 4.敷设方式、部位:管、桥架内 5.电压等级(kV):1kV | m | 213.82
(1) |  | 室内敷设电力电缆 铜芯电力电缆敷设 WDZB-B1-YJY-4*2.5 |  | m | 213.82
203 | 030408001006 | 电力电缆 | 1.名称:电力电缆 2.规格:WDZB-B1-YJY-5*6 3.材质:铜芯 4.敷设方式、部位:管、桥架内 5.电压等级(kV):1kV | m | 647.38
表5
分部分项工程量清单与计价表
工程名称：安装单项工程_安装单位工程-1#厂房 | [5 empty] | 第443页 共1055页
序号 | 项目编码 | 项目名称 | 项目特征描述 | 计量 单位 | 工程量 | 金 额（元）
[6 empty] | 综合单价 | 合价
(1) |  | 室内敷设电力电缆 铜芯电力电缆敷设 WDZB-B1-YJY-5*6 |  | m | 647.38
204 | 030408001007 | 电力电缆 | 1.名称:电力电缆 2.规格:WDZB-B1-YJY-3*95+1*50 3.材质:铜芯 4.敷设方式、部位:管、桥架内 5.电压等级(kV):1kV | m | 130.57
(1) |  | 室内敷设电力电缆 铜芯电力电缆敷设 WDZB-B1-YJY-3*95+1*50 |  | m | 130.57
205 | 030408001008 | 电力电缆 | 1.名称:电力电缆 2.规格:WDZB-B1-YJY-3*185+2*95 3.材质:铜芯 4.敷设方式、部位:管、桥架内 5.电压等级(kV):1kV | m | 63.6
(1) |  | 室内敷设电力电缆 铜芯电力电缆敷设 WDZB-B1-YJY-3*185+2*95 |  | m | 63.6
206 | 030408001009 | 电力电缆 | 1.名称:电力电缆 2.规格:WDZB-B1-YJY-4*120+1*70 3.材质:铜芯 4.敷设方式、部位:竖井内 5.电压等级(kV):1kV | m | 429.77
(1) |  | 竖井通道内敷设电力电缆 铜芯电力电缆敷设 WDZB-B1-YJY-4*120+1*70 |  | m | 429.77
207 | 030408001010 | 电力电缆 | 1.名称:电力电缆 2.规格:WDZB-B1-YJY-4*50+1*25 3.材质:铜芯 4.敷设方式、部位:竖井内 5.电压等级(kV):1kV | m | 219.12
(1) |  | 竖井通道内敷设电力电缆 铜芯电力电缆敷设 WDZB-B1-YJY-4*50+1*25 |  | m | 219.12
208 | 030408001011 | 电力电缆 | 1.名称:电力电缆 2.规格:WDZB-B1-YJY-4*240+1*120 3.材质:铜芯 4.敷设方式、部位:竖井内 5.电压等级(kV):1kV | m | 276.26
(1) |  | 竖井通道内敷设电力电缆 铜芯电力电缆敷设 WDZB-B1-YJY-4*240+1*120 |  | m | 276.26
表5
分部分项工程量清单与计价表
工程名称：安装单项工程_安装单位工程-1#厂房 | [5 empty] | 第444页 共1055页
序号 | 项目编码 | 项目名称 | 项目特征描述 | 计量 单位 | 工程量 | 金 额（元）
[6 empty] | 综合单价 | 合价
209 | 030408001012 | 电力电缆 | 1.名称:电力电缆 2.规格:WDZB-B1-YJY-4*95+1*50 3.材质:铜芯 4.敷设方式、部位:竖井内 5.电压等级(kV):1kV | m | 413.28
(1) |  | 竖井通道内敷设电力电缆 铜芯电力电缆敷设 WDZB-B1-YJY-4*95+1*50 |  | m | 413.28
210 | 030408001013 | 电力电缆 | 1.名称:电力电缆 2.规格:WDZB-B1-YJY-4*95+1*50 3.材质:铜芯 4.敷设方式、部位:管、桥架内 5.电压等级(kV):1kV | m | 211.81
(1) |  | 室内敷设电力电缆 铜芯电力电缆敷设 WDZB-B1-YJY-4*95+1*50 |  | m | 211.81
211 | 030408001014 | 电力电缆 | 1.名称:电力电缆 2.规格:WDZB-B1-YJY-4*185+1*95 3.材质:铜芯 4.敷设方式、部位:竖井内 5.电压等级(kV):1kV | m | 1326.34
(1) |  | 竖井通道内敷设电力电缆 铜芯电力电缆敷设 WDZB-B1-YJY-4*185+1*95 |  | m | 1326.34
212 | 030408001015 | 电力电缆 | 1.名称:电力电缆 2.规格:WDZB-B1-YJY-4*300+1*150 3.材质:铜芯 4.敷设方式、部位:竖井内 5.电压等级(kV):1kV | m | 72.11
(1) |  | 竖井通道内敷设电力电缆 铜芯电力电缆敷设 WDZB-B1-YJY-4*300+1*150 |  | m | 72.11
213 | 030408001016 | 电力电缆 | 1.名称:电力电缆 2.规格:WDZB-B1-YJY-4*300+1*150 3.材质:铜芯 4.敷设方式、部位:管、桥架内 5.电压等级(kV):1kV | m | 128.46
(1) |  | 室内敷设电力电缆 铜芯电力电缆敷设 WDZB-B1-YJY-4*300+1*150 |  | m | 128.46
214 | 030408001017 | 电力电缆 | 1.名称:电力电缆 2.规格:WDZB-B1-YJY-4*6 3.材质:铜芯 4.敷设方式、部位:管、桥架内 5.电压等级(kV):1kV | m | 83.51
表5
分部分项工程量清单与计价表
工程名称：安装单项工程_安装单位工程-1#厂房 | [5 empty] | 第445页 共1055页
序号 | 项目编码 | 项目名称 | 项目特征描述 | 计量 单位 | 工程量 | 金 额（元）
[6 empty] | 综合单价 | 合价
(1) |  | 室内敷设电力电缆 铜芯电力电缆敷设 WDZB-B1-YJY-4*6 |  | m | 83.51
215 | 030408001018 | 电力电缆 | 1.名称:电力电缆 2.规格:WDZB-B1-YJY-3*16+1*10 3.材质:铜芯 4.敷设方式、部位:管、桥架内 5.电压等级(kV):1kV | m | 238.44
(1) |  | 室内敷设电力电缆 铜芯电力电缆敷设 WDZB-B1-YJY-3*16+1*10 |  | m | 238.44
216 | 030408001019 | 电力电缆 | 1.名称:电力电缆 2.规格:WDZB-B1-YJY-3*150+2*70 3.材质:铜芯 4.敷设方式、部位:管、桥架内 5.电压等级(kV):1kV | m | 31.69
(1) |  | 室内敷设电力电缆 铜芯电力电缆敷设 WDZB-B1-YJY-3*150+2*70 |  | m | 31.69
217 | 030408001020 | 电力电缆 | 1.名称:电力电缆 2.规格:WDZB-B1-YJY-5*4 3.材质:铜芯 4.敷设方式、部位:管、桥架内 5.电压等级(kV):1kV | m | 1309.22
(1) |  | 室内敷设电力电缆 铜芯电力电缆敷设 WDZB-B1-YJY-5*4 |  | m | 1309.22
218 | 030408001021 | 电力电缆 | 1.名称:电力电缆 2.规格:WDZB-B1-YJY-5*2.5 3.材质:铜芯 4.敷设方式、部位:管、桥架内 5.电压等级(kV):1kV | m | 1064.74
(1) |  | 室内敷设电力电缆 铜芯电力电缆敷设 WDZB-B1-YJY-5*2.5 |  | m | 1064.74
219 | 030408001022 | 电力电缆 | 1.名称:电力电缆 2.规格:WDZB-B1-YJY-4*70+1*35 3.材质:铜芯 4.敷设方式、部位:竖井内 5.电压等级(kV):1kV | m | 495.6
(1) |  | 竖井通道内敷设电力电缆 铜芯电力电缆敷设 WDZB-B1-YJY-4*70+1*35 |  | m | 495.6
220 | 030408001023 | 电力电缆 | 1.名称:电力电缆 2.规格:WDZB-B1-YJY-4*150+1*70 3.材质:铜芯 4.敷设方式、部位:竖井内 5.电压等级(kV):1kV | m | 301.64
表5
分部分项工程量清单与计价表
工程名称：安装单项工程_安装单位工程-1#厂房 | [5 empty] | 第446页 共1055页
序号 | 项目编码 | 项目名称 | 项目特征描述 | 计量 单位 | 工程量 | 金 额（元）
[6 empty] | 综合单价 | 合价
(1) |  | 竖井通道内敷设电力电缆 铜芯电力电缆敷设 WDZB-B1-YJY-4*150+1*70 |  | m | 301.64
221 | 030408001024 | 电力电缆 | 1.名称:电力电缆 2.规格:WDZB-B1-YJY-4*35+1*16 3.材质:铜芯 4.敷设方式、部位:管、桥架内 5.电压等级(kV):1kV | m | 108.99
(1) |  | 室内敷设电力电缆 铜芯电力电缆敷设 WDZB-B1-YJY-4*35+1*16 |  | m | 108.99
222 | 030408001025 | 电力电缆 | 1.名称:控制电缆 2.规格:WDZB-B1-KYJY-2*1.5 3.材质:铜芯 4.敷设方式、部位:管、桥架内 5.电压等级(kV):1kV | m | 62.16
(1) |  | 室内铜芯控制电缆敷设 WDZB-B1-KYJY-2*1.5 |  | m | 62.16
223 | 030408001026 | 电力电缆 | 1.名称:电力电缆 2.规格:WDZB-B1-YJY-4*35+1*16 3.材质:铜芯 4.敷设方式、部位:竖井内 5.电压等级(kV):1kV | m | 756.58
(1) |  | 竖井通道内敷设电力电缆 铜芯电力电缆敷设 WDZB-B1-YJY-4*35+1*16 |  | m | 756.58
224 | 030408001027 | 电力电缆 | 1.名称:电力电缆 2.规格:WDZBN-B1-YJY-5*4 3.材质:铜芯 4.敷设方式、部位:管、桥架内 5.电压等级(kV):1kV | m | 46.14
(1) |  | 室内敷设电力电缆 铜芯电力电缆敷设 WDZBN-B1-YJY-5*4 |  | m | 46.14
225 | 030408001028 | 电力电缆 | 1.名称:电力电缆 2.规格:WDZBN-B1-YJY-5*16 3.材质:铜芯 4.敷设方式、部位:管、桥架内 5.电压等级(kV):1kV | m | 15.82
(1) |  | 室内敷设电力电缆 铜芯电力电缆敷设 WDZBN-B1-YJY-5*16 |  | m | 15.82
226 | 030408001029 | 电力电缆 | 1.名称:电力电缆 2.规格:WDZB-B1-YJY-5*10 3.材质:铜芯 4.敷设方式、部位:管、桥架内 5.电压等级(kV):1kV | m | 90.33
表5
分部分项工程量清单与计价表
工程名称：安装单项工程_安装单位工程-1#厂房 | [5 empty] | 第447页 共1055页
序号 | 项目编码 | 项目名称 | 项目特征描述 | 计量 单位 | 工程量 | 金 额（元）
[6 empty] | 综合单价 | 合价
(1) |  | 室内敷设电力电缆 铜芯电力电缆敷设 WDZB-B1-YJY-5*10 |  | m | 90.33
227 | 030408001030 | 电力电缆 | 1.名称:电力电缆 2.规格:WDZBN-B1-YJY-5*6 3.材质:铜芯 4.敷设方式、部位:管、桥架内 5.电压等级(kV):1kV | m | 50.5
(1) |  | 室内敷设电力电缆 铜芯电力电缆敷设 WDZBN-B1-YJY-5*6 |  | m | 50.5
228 | 030408001031 | 电力电缆 | 1.名称:电力电缆 2.规格:WDZBN-B1-YJY-4*35+1*16 4.敷设方式、部位:管、桥架内 5.电压等级(kV):1kV | m | 56
(1) |  | 室内敷设电力电缆 铜芯电力电缆敷设 WDZBN-B1-YJY-4*35+1*16 |  | m | 56
229 | 030408001032 | 电力电缆 | 1.名称:电力电缆 2.规格:WDZBN-B1-YJY-4*10 3.材质:铜芯 4.敷设方式、部位:管、桥架内 5.电压等级(kV):1kV | m | 12.02
(1) |  | 室内敷设电力电缆 铜芯电力电缆敷设 WDZBN-B1-YJY-4*10 |  | m | 12.02
230 | 030408001033 | 电力电缆 | 1.名称:电力电缆 2.规格:WDZBN-B1-YJY-5*10 3.材质:铜芯 4.敷设方式、部位:管、桥架内 5.电压等级(kV):1kV | m | 90.33
(1) |  | 室内敷设电力电缆 铜芯电力电缆敷设 WDZBN-B1-YJY-5*10 |  | m | 90.33
231 | 030408001034 | 电力电缆 | 1.名称:电力电缆 2.规格:WDZBN-B1-YJY-4*16 3.材质:铜芯 4.敷设方式、部位:管、桥架内 5.电压等级(kV):1kV | m | 18.93
(1) |  | 室内敷设电力电缆 铜芯电力电缆敷设 WDZBN-B1-YJY-4*16 |  | m | 18.93
232 | 030408001035 | 电力电缆 | 1.名称:电力电缆 2.规格:WDZBN-B1-YJY-4*4 3.材质:铜芯 4.敷设方式、部位:管、桥架内 5.电压等级(kV):1kV | m | 6.29
(1) |  | 室内敷设电力电缆 铜芯电力电缆敷设 WDZBN-B1-YJY-4*4 |  | m | 6.29
表5
分部分项工程量清单与计价表
工程名称：安装单项工程_安装单位工程-1#厂房 | [5 empty] | 第448页 共1055页
序号 | 项目编码 | 项目名称 | 项目特征描述 | 计量 单位 | 工程量 | 金 额（元）
[6 empty] | 综合单价 | 合价
233 | 030408001036 | 电力电缆 | 1.名称:电力电缆 2.规格:WDZBN-B1-YJY-3*35+1*16 3.材质:铜芯 4.敷设方式、部位:管、桥架内 5.电压等级(kV):1kV | m | 21.22
(1) |  | 室内敷设电力电缆 铜芯电力电缆敷设 WDZBN-B1-YJY-3*35+1*16 |  | m | 21.22
234 | 030408001037 | 电力电缆 | 1.名称:电力电缆 2.规格:WDZBN-B1-YJY-3*25+1*16 3.材质:铜芯 4.敷设方式、部位:管、桥架内 5.电压等级(kV):1kV | m | 7.37
(1) |  | 室内敷设电力电缆 铜芯电力电缆敷设 WDZBN-B1-YJY-3*25+1*16 |  | m | 7.37
235 | 030408001038 | 电力电缆 | 1.名称:电力电缆 2.规格:WDZBN-B1-YJY-3*50+1*25 3.材质:铜芯 4.敷设方式、部位:管、桥架内 5.电压等级(kV):1kV | m | 6.56
(1) |  | 室内敷设电力电缆 铜芯电力电缆敷设 WDZBN-B1-YJY-3*50+1*25 |  | m | 6.56
236 | 030408001039 | 电力电缆 | 1.名称:预分支电力电缆 2.规格:YFD-WDZB-B1-YJY-5*6 3.材质:铜芯 4.敷设方式、部位:管、桥架内 5.电压等级(kV):1kV | m | 58.33
(1) |  | 预制分支电缆敷设 YFD-WDZB-B1-YJY-5*6 |  | m | 58.33
237 | 030408001040 | 电力电缆 | 1.名称:预分支电力电缆 2.规格:YFD-YTTW-5*4 3.材质:铜芯 4.敷设方式、部位:管、桥架内 5.电压等级(kV):1kV | m | 274.56
(1) |  | 预制分支电缆敷设 YFD-YTTW-5*4 |  | m | 274.56
238 | 030408001041 | 电力电缆 | 1.名称:预分支电力电缆 2.规格:YFD-YTTW-5*16 3.材质:铜芯 4.敷设方式、部位:管、桥架内 5.电压等级(kV):1kV | m | 31.52
(1) |  | 预制分支电缆敷设 YFD-YTTW-5*16 |  | m | 31.52
表5
分部分项工程量清单与计价表
工程名称：安装单项工程_安装单位工程-1#厂房 | [5 empty] | 第449页 共1055页
序号 | 项目编码 | 项目名称 | 项目特征描述 | 计量 单位 | 工程量 | 金 额（元）
[6 empty] | 综合单价 | 合价
239 | 030408001042 | 电力电缆 | 1.名称:预分支电力电缆 2.规格:YFD-WDZB-B1-YJY-4*25+1*16 3.材质:铜芯 4.敷设方式、部位:管、桥架内 5.电压等级(kV):1kV | m | 51.92
(1) |  | 预制分支电缆敷设 YFD-WDZB-B1-YJY-4*25+1*16 |  | m | 51.92
240 | 030408001043 | 电力电缆 | 1.名称:预分支电力电缆 2.规格:YFD-WDZB-B1-YJY-4*240+1*120 3.材质:铜芯 4.敷设方式、部位:管、桥架内 5.电压等级(kV):1kV | m | 253.65
(1) |  | 预制分支电缆敷设 YFD-WDZB-B1-YJY-4*240+1*120 |  | m | 253.65
241 | 030408001044 | 电力电缆 | 1.名称:预分支电力电缆 2.规格:YFD-WDZB-B1-YJY-4*16+1*16 3.材质:铜芯 4.敷设方式、部位:管、桥架内 5.电压等级(kV):1kV | m | 252.13
(1) |  | 预制分支电缆敷设 YFD-WDZB-B1-YJY-4*16+1*16 |  | m | 252.13
242 | 030408001045 | 电力电缆 | 1.名称:预分支电力电缆 2.规格:YFD-WDZB-B1-YJY-4*16+1*10 3.材质:铜芯 4.敷设方式、部位:管、桥架内 5.电压等级(kV):1kV | m | 252.13
(1) |  | 预制分支电缆敷设 YFD-WDZB-B1-YJY-4*16+1*10 |  | m | 252.13
243 | 030408001046 | 电力电缆 | 1.名称:预分支电力电缆 2.规格:YFD-YTTW-4*25+1*16 3.材质:铜芯 4.敷设方式、部位:管、桥架内 5.电压等级(kV):1kV | m | 229.95
(1) |  | 预制分支电缆敷设 YFD-YTTW-4*25+1*16 |  | m | 229.95
244 | 030408001047 | 电力电缆 | 1.名称:矿物质电力电缆 2.规格:YTTW-4*(1*150)+1*(1*70) 3.材质:铜芯 4.敷设方式、部位:管、桥架内 5.电压等级(kV):1kV | m | 134.49
(1) |  | 室内敷设电力电缆 YTTW-4*(1*150)+1*(1*70） |  | m | 134.49
表5
分部分项工程量清单与计价表
工程名称：安装单项工程_安装单位工程-1#厂房 | [5 empty] | 第450页 共1055页
序号 | 项目编码 | 项目名称 | 项目特征描述 | 计量 单位 | 工程量 | 金 额（元）
[6 empty] | 综合单价 | 合价
245 | 030408001048 | 电力电缆 | 1.名称:矿物质电力电缆 2.规格:YTTW-4*120+1*70 3.材质:铜芯 4.敷设方式、部位:管、桥架内 5.电压等级(kV):1kV | m | 250.84
(1) |  | 室内敷设电力电缆 铜芯电力电缆敷设 YTTW-4*120+1*70 |  | m | 250.84
246 | 030408001049 | 电力电缆 | 1.名称:矿物质电力电缆 2.规格:YTTW-4*50+1*25 3.材质:铜芯 4.敷设方式、部位:管、桥架内 5.电压等级(kV):1kV | m | 353.47
(1) |  | 室内敷设电力电缆 铜芯电力电缆敷设 YTTW-4*50+1*25 |  | m | 353.47
247 | 030408001050 | 电力电缆 | 1.名称:矿物质电力电缆 2.规格:YTTW-4*25+1*16 3.材质:铜芯 4.敷设方式、部位:竖井内 5.电压等级(kV):1kV | m | 332.07
(1) |  | 竖井通道内敷设电力电缆 铜芯电力电缆敷设 YTTW-4*25+1*16 |  | m | 332.07
248 | 030408001051 | 电力电缆 | 1.名称:矿物质电力电缆 2.规格:YTTW-4*35+1*16 3.材质:铜芯 4.敷设方式、部位:竖井内 5.电压等级(kV):1kV | m | 263.57
(1) |  | 竖井通道内敷设电力电缆 铜芯电力电缆敷设 YTTW-4*35+1*16 |  | m | 263.57
249 | 030408001052 | 电力电缆 | 1.名称:矿物质电力电缆 2.规格:YTTW-5*16 3.材质:铜芯 4.敷设方式、部位:竖井内 5.电压等级(kV):1kV | m | 246.69
(1) |  | 竖井通道内敷设电力电缆 铜芯电力电缆敷设 YTTW-5*16 |  | m | 246.69
250 | 030408001053 | 电力电缆 | 1.名称:矿物质电力电缆 2.规格:YTTW-5*10 3.材质:铜芯 4.敷设方式、部位:竖井内 5.电压等级(kV):1kV | m | 129.56
(1) |  | 竖井通道内敷设电力电缆 铜芯电力电缆敷设 YTTW-5*10 |  | m | 129.56
251 | 030408001054 | 电力电缆 | 1.名称:矿物质电力电缆 2.规格:YTTW-5*6 3.材质:铜芯 4.敷设方式、部位:竖井内 5.电压等级(kV):1kV | m | 185.13
表5
分部分项工程量清单与计价表
工程名称：安装单项工程_安装单位工程-1#厂房 | [5 empty] | 第451页 共1055页
序号 | 项目编码 | 项目名称 | 项目特征描述 | 计量 单位 | 工程量 | 金 额（元）
[6 empty] | 综合单价 | 合价
(1) |  | 竖井通道内敷设电力电缆 铜芯电力电缆敷设 YTTW-5*6 |  | m | 185.13
252 | 030408001055 | 电力电缆 | 1.名称:电力电缆 2.规格:ZB-B1-JHS-4*2.5 3.材质:铜芯 4.敷设方式、部位:管、桥架内 5.电压等级(kV):1kV | m | 159.9
(1) |  | 室内敷设电力电缆 铜芯电力电缆敷设 ZB-B1-JHS-4*2.5 仅计安装费 |  | m | 159.9
253 | 030408001056 | 电力电缆 | 1.名称:电力电缆 2.规格:ZB-B1-JHS-4*4 3.材质:铜芯 4.敷设方式、部位:管、桥架内 5.电压等级(kV):1kV | m | 11.18
(1) |  | 室内敷设电力电缆 铜芯电力电缆敷设 ZB-B1-JHS-4*4 仅计安装费 |  | m | 11.18
254 | 030408001057 | 电力电缆 | 1.名称:电力电缆 2.规格:ZB-B1-JHS-4*6 3.材质:铜芯 4.敷设方式、部位:管、桥架内 5.电压等级(kV):1kV | m | 58.66
(1) |  | 室内敷设电力电缆 铜芯电力电缆敷设 ZB-B1-JHS-4*6 仅计安装费 |  | m | 58.66
255 | 030408006001 | 电力电缆头 | 1.名称:电力电缆终端头 2.规格:三、四芯，电缆截面≤10mm² 3.材质、类型:铜芯 4.安装部位:配电箱内 5.电压等级(kV):1kV | 个 | 24
(1) |  | 电力电缆终端头制作安装 1kV以下室内干包式铜芯电力电缆 电缆截面≤10mm2 |  | 个 | 24
256 | 030408006002 | 电力电缆头 | 1.名称:电力电缆终端头 2.规格:三、四芯，电缆截面≤16mm² 3.材质、类型:铜芯 4.安装部位:配电箱内 5.电压等级(kV):1kV | 个 | 16
(1) |  | 电力电缆终端头制作安装 1kV以下室内干包式铜芯电力电缆 电缆截面≤16mm2 三、四芯 |  | 个 | 16
表5
分部分项工程量清单与计价表
工程名称：安装单项工程_安装单位工程-1#厂房 | [5 empty] | 第452页 共1055页
序号 | 项目编码 | 项目名称 | 项目特征描述 | 计量 单位 | 工程量 | 金 额（元）
[6 empty] | 综合单价 | 合价
257 | 030408006003 | 电力电缆头 | 1.名称:电力电缆终端头 2.规格:三、四芯，电缆截面≤35mm² 3.材质、类型:铜芯 4.安装部位:配电箱内 5.电压等级(kV):1kV | 个 | 2
(1) |  | 电力电缆终端头制作安装 1kV以下室内干包式铜芯电力电缆 电缆截面≤35mm2 三、四芯 |  | 个 | 2
258 | 030408006004 | 电力电缆头 | 1.名称:电力电缆终端头 2.规格:五芯，电缆截面≤10mm² 3.材质、类型:铜芯 4.安装部位:配电箱内 5.电压等级(kV):1kV | 个 | 186
(1) |  | 电力电缆终端头制作安装 1kV以下室内干包式铜芯电力电缆 电缆截面≤10mm2 |  | 个 | 186
259 | 030408006005 | 电力电缆头 | 1.名称:电力电缆终端头 2.规格:五芯，电缆截面≤16mm² 3.材质、类型:铜芯 4.安装部位:配电箱内 5.电压等级(kV):1kV | 个 | 50
(1) |  | 电力电缆终端头制作安装 1kV以下室内干包式铜芯电力电缆 电缆截面≤16mm2 五芯 |  | 个 | 50
260 | 030408006006 | 电力电缆头 | 1.名称:电力电缆终端头 2.规格:五芯，电缆截面≤35mm² 3.材质、类型:铜芯 4.安装部位:配电箱内 5.电压等级(kV):1kV | 个 | 50
(1) |  | 电力电缆终端头制作安装 1kV以下室内干包式铜芯电力电缆 电缆截面≤35mm2 |  | 个 | 50
261 | 030408006007 | 电力电缆头 | 1.名称:电力电缆终端头 2.规格:五芯，电缆截面≤50mm² 3.材质、类型:铜芯 4.安装部位:配电箱内 5.电压等级(kV):1kV | 个 | 6
(1) |  | 电力电缆终端头制作安装 1kV以下室内干包式铜芯电力电缆 电缆截面≤50mm2 五芯 |  | 个 | 6
表5
分部分项工程量清单与计价表
工程名称：安装单项工程_安装单位工程-1#厂房 | [5 empty] | 第453页 共1055页
序号 | 项目编码 | 项目名称 | 项目特征描述 | 计量 单位 | 工程量 | 金 额（元）
[6 empty] | 综合单价 | 合价
262 | 030408006008 | 电力电缆头 | 1.名称:电力电缆终端头 2.规格:五芯，电缆截面≤70mm² 3.材质、类型:铜芯 4.安装部位:配电箱内 5.电压等级(kV):1kV | 个 | 8
(1) |  | 电力电缆终端头制作安装 1kV以下室内干包式铜芯电力电缆 电缆截面≤70mm2 五芯 |  | 个 | 8
263 | 030408006009 | 电力电缆头 | 1.名称:电力电缆终端头 2.规格:五芯，电缆截面≤120mm² 3.材质、类型:铜芯 4.安装部位:配电箱内 5.电压等级(kV):1kV | 个 | 28
(1) |  | 电力电缆终端头制作安装 1kV以下室内干包式铜芯电力电缆 电缆截面≤120mm2 五芯 |  | 个 | 28
264 | 030408006010 | 电力电缆头 | 1.名称:电力电缆终端头 2.规格:五芯，电缆截面≤240mm² 3.材质、类型:铜芯 4.安装部位:配电箱内 5.电压等级(kV):1kV | 个 | 30
(1) |  | 电力电缆终端头制作安装 1kV以下室内干包式铜芯电力电缆 电缆截面≤240mm2 |  | 个 | 30
265 | 030408006011 | 电力电缆头 | 1.名称:电力电缆终端头 2.规格:五芯，电缆截面≤400mm² 3.材质、类型:铜芯 4.安装部位:配电箱内 5.电压等级(kV):1kV | 个 | 4
(1) |  | 电力电缆终端头制作安装 1kV以下室内干包式铜芯电力电缆 电缆截面≤400mm2 |  | 个 | 4
266 | 030408006012 | 电力电缆头 | 1.名称:矿物质电力电缆终端头 2.规格:五芯，电缆截面≤10mm² 3.材质、类型:铜芯 4.安装部位:配电箱内 5.电压等级(kV):1kV | 个 | 8
(1) |  | 电力电缆终端头制作安装 1kV室内热（冷）缩式铜芯电力电缆 电缆截面≤10mm2 |  | 个 | 8
表5
分部分项工程量清单与计价表
工程名称：安装单项工程_安装单位工程-1#厂房 | [5 empty] | 第454页 共1055页
序号 | 项目编码 | 项目名称 | 项目特征描述 | 计量 单位 | 工程量 | 金 额（元）
[6 empty] | 综合单价 | 合价
267 | 030408006013 | 电力电缆头 | 1.名称:矿物质电力电缆终端头 2.规格:五芯，电缆截面≤16mm² 3.材质、类型:铜芯 4.安装部位:配电箱内 5.电压等级(kV):1kV | 个 | 4
(1) |  | 电力电缆终端头制作安装 1kV室内热（冷）缩式铜芯电力电缆 电缆截面≤16mm2 |  | 个 | 4
268 | 030408006014 | 电力电缆头 | 1.名称:矿物质电力电缆终端头 2.规格:五芯，电缆截面≤35mm² 3.材质、类型:铜芯 4.安装部位:配电箱内 5.电压等级(kV):1kV | 个 | 12
(1) |  | 电力电缆终端头制作安装 1kV室内热（冷）缩式铜芯电力电缆 电缆截面≤35mm2 |  | 个 | 12
269 | 030408006015 | 电力电缆头 | 1.名称:矿物质电力电缆终端头 2.规格:五芯，电缆截面≤50mm² 3.材质、类型:铜芯 4.安装部位:配电箱内 5.电压等级(kV):1kV | 个 | 6
(1) |  | 电力电缆终端头制作安装 1kV室内热（冷）缩式铜芯电力电缆 电缆截面≤50mm2 |  | 个 | 6
270 | 030408006016 | 电力电缆头 | 1.名称:矿物质电力电缆终端头 2.规格:五芯，电缆截面≤120mm² 3.材质、类型:铜芯 4.安装部位:配电箱内 5.电压等级(kV):1kV | 个 | 4
(1) |  | 电力电缆终端头制作安装 1kV室内热（冷）缩式铜芯电力电缆 电缆截面≤120mm2 五芯 |  | 个 | 4
271 | 030408006017 | 电力电缆头 | 1.名称:矿物质电力电缆终端头 2.规格:五芯，电缆截面≤240mm² 3.材质、类型:铜芯 4.安装部位:配电箱内 5.电压等级(kV):1kV | 个 | 4
(1) |  | 电力电缆终端头制作安装 1kV室内热（冷）缩式铜芯电力电缆 电缆截面≤240mm2 |  | 个 | 4
表5
分部分项工程量清单与计价表
工程名称：安装单项工程_安装单位工程-1#厂房 | [5 empty] | 第455页 共1055页
序号 | 项目编码 | 项目名称 | 项目特征描述 | 计量 单位 | 工程量 | 金 额（元）
[6 empty] | 综合单价 | 合价
272 | 030408006018 | 电力电缆头 | 1.名称:预分支电力电缆终端头 2.规格:五芯，电缆截面≤10mm² 3.材质、类型:铜芯 4.安装部位:配电箱内 5.电压等级(kV):1kV | 个 | 70
(1) |  | 电力电缆终端头制作安装 1kV以下室内干包式铜芯电力电缆 电缆截面≤10mm2 |  | 个 | 70
273 | 030408006019 | 电力电缆头 | 1.名称:预分支电力电缆终端头 2.规格:五芯，电缆截面≤16mm² 3.材质、类型:铜芯 4.安装部位:配电箱内 5.电压等级(kV):1kV | 个 | 4
(1) |  | 电力电缆终端头制作安装 1kV以下室内干包式铜芯电力电缆 电缆截面≤16mm2 五芯 |  | 个 | 4
274 | 030408006020 | 电力电缆头 | 1.名称:预分支电力电缆终端头 2.规格:五芯，电缆截面≤35mm² 3.材质、类型:铜芯 4.安装部位:配电箱内 5.电压等级(kV):1kV | 个 | 35
(1) |  | 电力电缆终端头制作安装 1kV以下室内干包式铜芯电力电缆 电缆截面≤35mm2 五芯 |  | 个 | 35
275 | 030412001001 | 普通灯具 | 1.名称:成套LED吸顶灯10W 2.规格:光通量:光通量800lm，色温4000K，LED光源，R9＞0，Ra≥80，节能型电子镇流器，自带人体红外感应节能自熄开关 3.安装方式:吸顶安装 | 套 | 1
(1) |  | 成套LED吸顶灯10W（光通量800lm，色温4000K，LED光源，R9＞0，Ra≥80，节能型电子镇流器，自带人体红外感应节能自熄开关）吸顶安装 |  | 套 | 1
276 | 030412001002 | 普通灯具 | 1.名称:成套LED吸顶灯13W 2.规格:光通量:光通量1500lm，色温4000K，LED光源，R9＞0，Ra≥80，节能型电子镇流器，自带人体红外感应节能自熄开关 3.安装方式:吸顶安装 | 套 | 14
表5
分部分项工程量清单与计价表
工程名称：安装单项工程_安装单位工程-1#厂房 | [5 empty] | 第456页 共1055页
序号 | 项目编码 | 项目名称 | 项目特征描述 | 计量 单位 | 工程量 | 金 额（元）
[6 empty] | 综合单价 | 合价
(1) |  | 成套LED吸顶灯13W（光通量1500lm，色温4000K，LED光源，R9＞0，Ra≥80，节能型电子镇流器，自带人体红外感应节能自熄开关）吸顶安装 |  | 套 | 14
277 | 030412001003 | 普通灯具 | 1.名称:成套LED吸顶灯18W 2.规格:光通量:光通量1500lm，色温4000K，LED光源，R9＞0，Ra≥80，节能型电子镇流器，自带人体红外感应节能自熄开关 3.安装方式:吸顶安装 | 套 | 90
(1) |  | 成套LED吸顶灯18W（光通量1500lm，色温4000K，LED光源，R9＞0，Ra≥80，节能型电子镇流器，自带人体红外感应节能自熄开关）吸顶安装 |  | 套 | 90
278 | 030412001004 | 普通灯具 | 1.名称:成套LED吸顶灯18W【超高】 2.规格:光通量:光通量1500lm，色温4000K，LED光源，R9＞0，Ra≥80，节能型电子镇流器 3.安装方式:吸顶安装 | 套 | 4
(1) |  | 成套LED吸顶灯18W（光通量1500lm，色温4000K，LED光源，R9＞0，Ra≥80，节能型电子镇流器）吸顶安装【超高】 |  | 套 | 4
279 | 030412001005 | 普通灯具 | 1.名称:成套LED吸顶灯24W 2.规格:光通量:光通量1920lm，色温4000K，LED光源，R9＞0，Ra≥80，节能型电子镇流器 3.安装方式:吸顶安装 | 套 | 6
(1) |  | 成套LED吸顶灯24W（光通量1920lm，色温4000K，LED光源，R9＞0，Ra≥80，节能型电子镇流器）吸顶安装 |  | 套 | 6
280 | 030412001006 | 普通灯具 | 1.名称:成套LED吸顶灯24W 2.规格:光通量:光通量1920lm，色温4000K，LED光源，R9＞0，Ra≥80，节能型电子镇流器，自带人体红外感应节能自熄开关 3.安装方式:吸顶安装 | 套 | 4
表5
分部分项工程量清单与计价表
工程名称：安装单项工程_安装单位工程-1#厂房 | [5 empty] | 第457页 共1055页
序号 | 项目编码 | 项目名称 | 项目特征描述 | 计量 单位 | 工程量 | 金 额（元）
[6 empty] | 综合单价 | 合价
(1) |  | 成套LED吸顶灯24W（光通量1920lm，色温4000K，LED光源，R9＞0，Ra≥80，节能型电子镇流器，自带人体红外感应节能自熄开关）吸顶安装 |  | 套 | 4
281 | 030412001007 | 普通灯具 | 1.名称:变配电室光字牌18W 2.规格:18W 3.安装方式:壁挂 | 套 | 2
(1) |  | 变配电室光字牌18W |  | 套 | 2
282 | 030412001008 | 普通灯具 | 1.名称:成套壁灯18W 2.规格:光通量:光通量1500lm，色温4000K，LED光源，R9＞0，Ra≥80，蓄电池供电时间不小于90min 3.安装方式:距地2.6m吊杆安装、门框上200mm | 套 | 23
(1) |  | 成套壁灯18W（光通量1500lm，色温4000K，LED光源，R9＞0，Ra≥80，蓄电池供电时间不小于90min）距地2.6m吊杆安装、门框上200mm |  | 套 | 23
283 | 030412001009 | 普通灯具 | 1.名称:成套壁挂单管应急LED灯12W 2.规格:光通量1000lm，色温4000K，LED光源，R9＞0，Ra≥80，节能型电子镇流器，蓄电池供电时间不应小于90min 3.安装方式:距地2.6m壁挂安装 | 套 | 1
(1) |  | 成套壁挂单管应急LED灯12W（光通量1000lm，色温4000K，LED光源，R9＞0，Ra≥80，节能型电子镇流器，蓄电池供电时间不应小于90min）距地2.6m壁挂安装 |  | 套 | 1
284 | 030412001010 | 普通灯具 | 1.名称:成套壁挂单管应急LED灯24W 2.规格:光通量1920lm，色温4000K，LED光源，R9＞0，Ra≥80，节能型电子镇流器，蓄电池供电时间不应小于90min 3.安装方式:距地2.6m壁挂安装 | 套 | 13
(1) |  | 成套壁挂单管应急LED灯24W（光通量1920lm，色温4000K，LED光源，R9＞0，Ra≥80，节能型电子镇流器，蓄电池供电时间不应小于90min）距地2.6m壁挂安装 |  | 套 | 13
表5
分部分项工程量清单与计价表
工程名称：安装单项工程_安装单位工程-1#厂房 | [5 empty] | 第458页 共1055页
序号 | 项目编码 | 项目名称 | 项目特征描述 | 计量 单位 | 工程量 | 金 额（元）
[6 empty] | 综合单价 | 合价
285 | 030412001011 | 普通灯具 | 1.名称:成套壁挂单管应急LED灯30W 2.规格:光通量:光通量2400lm，色温4000K，LED光源，R9＞0，Ra≥80，节能型电子镇流器，蓄电池供电时间不应小于90min 3.安装方式:距地2.6m壁挂安装 | 套 | 14
(1) |  | 成套壁挂单管应急LED灯30W（光通量2400lm，色温4000K，LED光源，R9＞0，Ra≥80，节能型电子镇流器，蓄电池供电时间不应小于90min）距地2.6m壁挂安装 |  | 套 | 14
286 | 030412004001 | 装饰灯 | 1.名称:成套壁挂单管应急LED灯30W 2.规格:光通量:光通量2400lm，色温4000K，LED光源，R9＞0，Ra≥80，节能型电子镇流器，蓄电池供电时间不应小于90min 3.安装方式:吊杆安装 | 套 | 58
(1) |  | 成套壁挂式单管LED灯30W（光通量2400lm，色温4000K，LED光源，R9＞0，Ra≥80，节能型电子镇流器）距地2.6m吊杆安装 |  | 套 | 58
287 | 030412005001 | 荧光灯 | 1.名称:成套壁挂双管应急LED灯30W 2.规格:光通量:光通量2*2400lm，色温4000K，LED光源，R9＞0，Ra≥80，节能型电子镇流器，蓄电池供电时间不应小于90min 3.安装方式:吸顶安装 | 套 | 11
(1) |  | 成套双管应急LED灯30W（光通量2*2400lm，色温4000K，LED光源，R9＞0，Ra≥80，节能型电子镇流器，蓄电池供电时间不应小于90min）底边距地2.6m安装、吸顶安装 |  | 套 | 11
288 | 030412005002 | 荧光灯 | 1.名称:成套防潮壁挂式单管LED灯16W 2.规格:光通量1360lm，色温4000K，LED光源，R9＞0，Ra≥80，节能型电子镇流器 3.安装方式:距地2.6m壁挂安装 | 套 | 10
表5
分部分项工程量清单与计价表
工程名称：安装单项工程_安装单位工程-1#厂房 | [5 empty] | 第459页 共1055页
序号 | 项目编码 | 项目名称 | 项目特征描述 | 计量 单位 | 工程量 | 金 额（元）
[6 empty] | 综合单价 | 合价
(1) |  | 成套防潮壁挂式单管LED灯16W（光通量1360lm，色温4000K，LED光源，R9＞0，Ra≥80，节能型电子镇流器）距地2.6m壁挂安装 |  | 套 | 10
289 | 030412005003 | 荧光灯 | 1.名称:成套防潮双管LED灯24W 2.规格:光通量2*1920lm，色温4000K，LED光源，R9＞0，Ra≥80，节能型电子镇流器 3.安装方式:吊杆安装 | 套 | 16
(1) |  | 成套防潮双管LED灯24W（光通量2*1920lm，色温4000K，LED光源，R9＞0，Ra≥80，节能型电子镇流器）距地2.6m吊杆安装 |  | 套 | 16
290 | 030412005004 | 荧光灯 | 1.名称:成套防潮双管LED灯30W 2.规格:光通量2*2400lm，色温4000K，LED光源，R9＞0，Ra≥80，节能型电子镇流器 3.安装方式:吊杆安装 | 套 | 2
(1) |  | 成套防潮双管LED灯30W 2.规格:光通量2*2400lm，色温4000K，LED光源，R9＞0，Ra≥80 |  | 套 | 2
291 | 030412005005 | 荧光灯 | 1.名称:成套双管支架LED灯24W 2.规格:光通量:光通量2*1920lm，色温4000K，LED光源，R9＞0，Ra≥80，节能型电子镇流器，蓄电池供电时间不应小于90min 3.安装方式:吸顶安装 | 套 | 6
(1) |  | 成套双管支架LED灯24W（光通量2*1920lm，色温4000K，LED光源，R9＞0，Ra≥80，节能型电子镇流器）底边距地2.6m安装、吸顶安装 |  | 套 | 6
292 | 030412005006 | 荧光灯 | 1.名称:成套双管支架LED灯30W 2.规格:光通量2*2400lm，色温4000K，LED光源，R9＞0，Ra≥80，节能型电子镇流器 3.安装方式:吸顶安装 | 套 | 10
表5
分部分项工程量清单与计价表
工程名称：安装单项工程_安装单位工程-1#厂房 | [5 empty] | 第460页 共1055页
序号 | 项目编码 | 项目名称 | 项目特征描述 | 计量 单位 | 工程量 | 金 额（元）
[6 empty] | 综合单价 | 合价
(1) |  | 成套双管支架LED灯30W（光通量2*2400lm，色温4000K，LED光源，R9＞0，Ra≥80，节能型电子镇流器）底边距地2.6m安装、吸顶安装 |  | 套 | 10
293 | 030412002001 | 工厂灯 | 1.名称:成套高空天棚灯100W【超高】 2.规格:光通量10000lm，色温4000K，带控光罩，R9＞0，Ra≥80 3.安装方式:底边距地6.5m安装 | 套 | 12
(1) |  | 成套高空天棚灯100W（光通量10000lm，色温4000K，带控光罩，R9＞0，Ra≥80）底边距地6.5m安装【超高】 |  | 套 | 12
294 | 030412005007 | 荧光灯 | 1.名称:成套隔爆型LED防水密闭灯具18W 2.规格:光通量1580lm，色温4000K，LED光源，R9＞0，Ra≥80，节能型电子镇流器 3.安装方式:吸顶安装 | 套 | 5
(1) |  | 成套隔爆型LED防水密闭灯具18W（光通量1580lm，色温4000K，LED光源，R9＞0，Ra≥80，节能型电子镇流器）吸顶安装 |  | 套 | 5
295 | 030412004002 | 装饰灯 | 1.名称:成套屋顶室外标识灯 2.规格:5kW 3.安装方式:吸顶安装 | 套 | 1
(1) |  | 成套屋顶室外标识灯 5kW 吸顶安装 |  | 套 | 1
296 | 030412005008 | 荧光灯 | 1.名称:成套明装LED灯盘40W【超高】 2.规格:光通量3600lm，600*600mm，色温4000K，LED光源，R9＞0，Ra≥80 3.安装方式:吸顶安装 | 套 | 53
(1) |  | 成套明装LED灯盘40W（光通量3600lm，600*600mm，色温4000K，LED光源，R9＞0，Ra≥80）吸顶安装【超高】 |  | 套 | 53
297 | 030412001012 | 普通灯具 | 1.名称:成套电梯节能灯9W 2.规格:9W 3.安装方式:吸顶安装 | 套 | 51
(1) |  | 成套电梯节能灯9W |  | 套 | 51
表5
分部分项工程量清单与计价表
工程名称：安装单项工程_安装单位工程-1#厂房 | [5 empty] | 第461页 共1055页
序号 | 项目编码 | 项目名称 | 项目特征描述 | 计量 单位 | 工程量 | 金 额（元）
[6 empty] | 综合单价 | 合价
298 | 030411006001 | 接线盒 | 1.名称:灯头盒 2.安装形式:暗装 3.材质:钢制 | 个 | 348
(1) |  | 灯头盒(钢制)暗装 |  | 个 | 348
299 | 030411006002 | 接线盒 | 1.名称:灯头盒【超高】 2.安装形式:暗装 3.材质:钢制 | 个 | 69
(1) |  | 灯头盒(钢制)暗装【超高】 |  | 个 | 69
300 | 030404035001 | 插座 | 1.名称:单相三孔插座(220V 16A) 2.安装方式:暗装 | 个 | 10
(1) |  | 单相三孔检修插座(220V 16A) |  | 套 | 10
301 | 030404035002 | 插座 | 1.名称:单相二、三极插座(220V 10A) 2.安装方式:暗装 | 个 | 51
(1) |  | 单相二、三极插座(220V 10A) |  | 套 | 51
302 | 030404035003 | 插座 | 1.名称:单相三极插座(壁挂空调插座) 2.安装方式:暗装 | 个 | 13
(1) |  | 单相三极插座(壁挂空调插座) |  | 套 | 13
303 | 030404034001 | 照明开关 | 1.名称:成套单联单控开关 2.规格:220V,10A 3.安装方式:暗装,底距地1.3m | 个 | 60
(1) |  | 成套单联单控开关(220V 10A 底距地1.3米) |  | 套 | 60
304 | 030404034002 | 照明开关 | 1.名称:成套双联单控开关 2.规格:220V,10A 3.安装方式:暗装,底距地1.3m | 个 | 29
(1) |  | 成套双联单控开关(220V 10A 底距地1.3米) |  | 套 | 29
305 | 030404034003 | 照明开关 | 1.名称:成套三联单控开关 2.规格:220V,10A 3.安装方式:暗装,底距地1.3m | 个 | 4
(1) |  | 成套三联单控开关(220V 10A 底距地1.3米) |  | 套 | 4
306 | 030411006003 | 接线盒 | 1.名称:开关(插座)盒 2.材质:钢制 3.安装形式: 暗装 | 个 | 167
(1) |  | 钢制开关(插座)盒 暗装 |  | 个 | 167
307 | 030411006004 | 接线盒 | 1.名称:桥架过线盒、空白面板 2.材质:钢制 3.安装形式:暗装 | 个 | 133
(1) |  | 桥架过线盒 |  | 个 | 133
表5
分部分项工程量清单与计价表
工程名称：安装单项工程_安装单位工程-1#厂房 | [5 empty] | 第462页 共1055页
序号 | 项目编码 | 项目名称 | 项目特征描述 | 计量 单位 | 工程量 | 金 额（元）
[6 empty] | 综合单价 | 合价
(2) |  | 普通开关、按钮安装 空白面板安装 |  | 套 | 133
308 | 030411006005 | 接线盒 | 1.名称:钢制接线盒、空白面板 2.材质:钢制 3.安装形式:暗装 | 个 | 51
(1) |  | 暗装接线盒 |  | 个 | 51
(2) |  | 普通开关、按钮安装 空白面板安装 |  | 套 | 51
309 | 030408008001 | 防火堵洞 | 1.名称:防火堵料 | m3 | 0.5
(1) |  | 防火堵料 墙板 |  | m3 | 0.5
310 | 030414004001 | 自动投入装置 | 1.名称:自动投入装置系统调试 2.类型:备用电源自动投入装置 | 系统 | 13
(1) |  | 自动投入装置系统调试 备用电源自动投入装置 |  | 系统(套) | 13
311 | 030414002001 | 送配电装置系统 | 1.名称:输配电装置系统调试 2.电压等级(kV):1kV及以下 | 系统 | 47
(1) |  | 输配电装置系统调试 ≤1kV交流供电 |  | 系统 | 47
312 | 030406006001 | 低压交流异步电动机 | 1.交流异步电动机检查接线 交流异步电动机 功率≤3kW 2.电动机负载调试 低压笼型 (电磁控制) | 台 | 10
(1) |  | 交流异步电动机检查接线 交流异步电动机 功率≤3kW |  | 台 | 10
(2) |  | 电动机负载调试 低压笼型 (电磁控制) |  | 台 | 10
313 | 030406006002 | 低压交流异步电动机 | 1.交流异步电动机检查接线 交流异步电动机 功率≤13kW 2.电动机负载调试 低压笼型 (电磁控制) | 台 | 6
(1) |  | 交流异步电动机检查接线 交流异步电动机 功率≤13kW |  | 台 | 6
(2) |  | 电动机负载调试 低压笼型 (电磁控制) |  | 台 | 6
314 | 030406006003 | 低压交流异步电动机 | 1.交流异步电动机检查接线 交流异步电动机 功率≤30kW 2.电动机负载调试 低压笼型 (电磁控制) | 台 | 7
(1) |  | 交流异步电动机检查接线 交流异步电动机 功率≤30kW |  | 台 | 7
(2) |  | 电动机负载调试 低压笼型 (电磁控制) |  | 台 | 7
315 | 030406006004 | 低压交流异步电动机 | 1.交流异步电动机检查接线 交流异步电动机 功率≤100kW 2.电动机负载调试 低压笼型 (电磁控制) | 台 | 3
表5
分部分项工程量清单与计价表
工程名称：安装单项工程_安装单位工程-1#厂房 | [5 empty] | 第463页 共1055页
序号 | 项目编码 | 项目名称 | 项目特征描述 | 计量 单位 | 工程量 | 金 额（元）
[6 empty] | 综合单价 | 合价
(1) |  | 交流异步电动机检查接线 交流异步电动机 功率≤100kW |  | 台 | 3
(2) |  | 电动机负载调试 低压笼型 (电磁控制) |  | 台 | 3
316 | 030406006005 | 低压交流异步电动机 | 1.交流异步电动机检查接线 交流异步电动机 功率≤220kW 2.电动机负载调试 低压笼型 (电磁控制) | 台 | 2
(1) |  | 交流异步电动机检查接线 交流异步电动机 功率≤220kW |  | 台 | 2
(2) |  | 电动机负载调试 低压笼型 (电磁控制) |  | 台 | 2
317 | BC001001 | 补充清单 | 1.名称:穿刺线夹 | 个 | 250
(1) |  | 穿刺线夹 |  | 个 | 250
318 | BC001002 | 补充清单 | 1.名称:预分支电缆挂钩 | 个 | 8
(1) |  | 预分支电缆挂钩 |  | 个 | 8
| 2 | 防雷接地 |  |  | 0
1 | 030409008001 | 等电位端子箱、测试板 | 1.名称:LEB局部电位端子箱 暗装 2.材质:钢制 | 台 | 159
(1) |  | 等电位装置安装 LEB局部等电位端子箱 |  | 套 | 159
2 | 030409008002 | 等电位端子箱、测试板 | 1.名称:MEB总等电位端子箱 暗装 2.材质:钢制 | 台 | 2
(1) |  | 等电位装置安装 MEB总等电位端子箱 (暗装) |  | 个 | 2
3 | 030411004011 | 配线 | 1.名称:绝缘导线 2.配线形式:管内穿线 3.型号:BVR 4.规格:25平 5.材质:铜芯 | m | 1906.62
(1) |  | 管内穿线 穿动力线 BVR-25 |  | 单线 | 1906.62
4 | 030411001035 | 配管 | 1.名称:电线管 2.材质:半硬质塑料管 3.规格:DN40 4.配置形式:砖、混凝土结构暗配 5.接地要求:满足设计要求 6.挂钢丝网 | m | 1551.1
(1) |  | 半硬质塑料管敷设 塑料管敷设 砖、混凝土结构暗配 PC40 |  | m | 1551.1
5 | 030409002001 | 接地母线 | 1.接地母线敷设 沿电缆桥(支)架敷设 40*4热镀锌扁钢 | m | 831.21
(1) |  | 接地母线敷设 沿电缆桥(支)架敷设 40*4热镀锌扁钢 |  | m | 831.21
表5
分部分项工程量清单与计价表
工程名称：安装单项工程_安装单位工程-1#厂房 | [5 empty] | 第464页 共1055页
序号 | 项目编码 | 项目名称 | 项目特征描述 | 计量 单位 | 工程量 | 金 额（元）
[6 empty] | 综合单价 | 合价
6 | 030409005001 | 避雷网 | 1.名称:明装接闪带 2.安装形式:沿折板支架敷设 φ10热镀锌圆钢 | m | 507.82
(1) |  | 避雷网安装 沿折板支架敷设 明装接闪带 φ10热镀锌圆钢 |  | m | 507.82
7 | 030409005002 | 避雷网 | 1.名称:暗装接闪带 2.安装形式:利用板内钢筋 | m | 1278.88
(1) |  | 避雷网安装 暗装接闪带 利用板内钢筋 |  | m | 1278.88
8 | 030409004001 | 均压环 | 1.名称:均压环敷设 2.安装形式:利用圈梁钢筋 | m | 1858.1
(1) |  | 避雷网安装 均压环敷设 (利用圈梁钢筋) |  | m | 1858.1
9 | 030409003001 | 避雷引下线 | 1.名称:引下线 2.安装形式:利用建筑结构钢筋引下 | m | 1211.8
(1) |  | 避雷引下线敷设 利用建筑结构钢筋引下 |  | m | 1211.8
10 | 030409005003 | 避雷网 | 1.名称:引下线焊接点 2.安装形式:柱钢筋与圈梁钢筋焊接 | m | 208
(1) |  | 避雷网安装 柱钢筋与圈梁钢筋焊接 |  | 处 | 208
11 | 030409002002 | 接地母线 | 1.名称:户内接地母线 2.材质:φ15圆形不锈钢 3.规格:φ15 4.安装形式:明敷 | m | 15.39
(1) |  | 接地母线敷设 户内接地母线敷设 φ15圆形不锈钢 |  | m | 15.39
12 | 030409002003 | 接地母线 | 1.名称:户内接地母线 2.材质:φ20热镀锌圆钢 3.规格:φ20 4.安装形式:明敷 | m | 9.35
(1) |  | 接地母线敷设 户内接地母线敷设 φ20热镀锌圆钢 |  | m | 9.35
13 | 030409002004 | 接地母线 | 1.名称:户内接地母线 2.材质:-25*4热镀锌扁钢 3.规格:-25*4 4.安装形式:明敷 | m | 69.6
(1) |  | 接地母线敷设 户内接地母线敷设 -25*4热镀锌扁钢 |  | m | 69.6
14 | 030409002005 | 接地母线 | 1.名称:户内接地母线 2.材质:-40*4热镀锌扁钢 3.规格:-40*4 4.安装形式:明敷 | m | 748.28
(1) |  | 接地母线敷设 户内接地母线敷设 -40*4热镀锌扁钢 |  | m | 748.28
表5
分部分项工程量清单与计价表
工程名称：安装单项工程_安装单位工程-1#厂房 | [5 empty] | 第465页 共1055页
序号 | 项目编码 | 项目名称 | 项目特征描述 | 计量 单位 | 工程量 | 金 额（元）
[6 empty] | 综合单价 | 合价
15 | 030409002006 | 接地母线 | 1.名称:户内接地母线 2.材质:-80*5热镀锌扁钢 3.规格:-80*5 4.安装形式:明敷 | m | 17.5
(1) |  | 接地母线敷设 户内接地母线敷设 -80*5热镀锌扁钢 |  | m | 17.5
16 | 030409003002 | 避雷引下线 | 1.避雷引下线敷设 断接卡子制作安装 | m | 11
(1) |  | 避雷引下线敷设 断接卡子制作安装 |  | 套 | 11
17 | 030409008003 | 等电位端子箱、测试板 | 1.名称:接地电阻测试端子 | 台 | 10
(1) |  | 接地电阻测试端子 |  | 套 | 10
18 | 031002003033 | 套管 | 1.名称、类型:穿楼板套管 2.材质:钢质 3.规格:介质管道DN32 4.填料材质:阻燃密实材料和防水油膏填实 | 个 | 8
(1) |  | 一般钢套管制作安装 DN32 |  | 个 | 8
19 | 030413003014 | 打洞(孔) | 1.名称:预留孔洞 2.规格:介质管道DN32 3.类型:混凝土楼板 4.填充(恢复)方式:阻燃密实材料和防水油膏填实 | 个 | 8
(1) |  | 预留孔洞 混凝土楼板 DN32 |  | 个 | 8
20 | 030414011001 | 接地装置 | 1.接地系统测试 接地网 | 系统 | 1
(1) |  | 接地系统测试 接地网 |  | 系统 | 1
小 计
六 | 火灾报警工程
1 | 030904016001 | 备用电源及电池主机(柜) | 1.名称:壁挂式直流电源 | 套 | 1
(1) |  | 壁挂式直流电源 |  | 台 | 1
2 | 030904015001 | 火灾报警控制微机(CRT) | 1.火灾显示盘 | 台 | 7
(1) |  | 火灾显示盘 |  | 台 | 7
3 | 030904008001 | 模块(模块箱) | 1.名称:模块箱 | 个 | 17
(1) |  | 模块箱 |  | 台 | 17
4 | 030904008002 | 模块(模块箱) | 1.名称:消防端子箱 | 个 | 15
(1) |  | 消防端子箱 |  | 台 | 15
5 | 030904008003 | 模块(模块箱) | 1.名称:总线隔离器 | 个 | 74
(1) |  | 总线隔离器 |  | 个 | 74
6 | 030904007001 | 消防广播(扬声器) | 1.名称:壁挂扬声器 2.安装方式:壁挂式 | 个 | 25
(1) |  | 壁挂扬声器 |  | 个 | 25
表5
分部分项工程量清单与计价表
工程名称：安装单项工程_安装单位工程-1#厂房 | [5 empty] | 第466页 共1055页
序号 | 项目编码 | 项目名称 | 项目特征描述 | 计量 单位 | 工程量 | 金 额（元）
[6 empty] | 综合单价 | 合价
7 | 030904007002 | 消防广播(扬声器) | 1.名称:吸顶广播 2.安装方式:吸顶式 | 个 | 79
(1) |  | 吸顶广播 |  | 个 | 79
8 | 030904007003 | 消防广播(扬声器) | 1.名称:吸顶广播(超高) 2.安装方式:吸顶式 | 个 | 69
(1) |  | 吸顶广播(超高) |  | 个 | 69
9 | 030904006001 | 消防报警电话插孔(电话) | 1.名称:电话分机 2.安装方式:壁挂式 | 个 | 20
(1) |  | 电话分机 |  | 个 | 20
10 | 030904001001 | 点型探测器 | 1.名称:感烟探测器 | 个 | 679
(1) |  | 感烟探测器 |  | 个 | 679
11 | 030904001002 | 点型探测器 | 1.名称:感烟探测器(超高) | 个 | 509
(1) |  | 感烟探测器(超高) |  | 个 | 509
12 | 030904008004 | 模块(模块箱) | 1.名称:广播模块 | 个 | 8
(1) |  | 广播模块 |  | 个 | 8
13 | 030904005001 | 声光报警器 | 1.名称:声光报警器 | 个 | 62
(1) |  | 声光报警器 |  | 个 | 62
14 | 030904003001 | 按钮 | 1.名称:火灾报警按钮（带电话插孔） | 个 | 67
(1) |  | 火灾报警按钮（带电话插孔） |  | 个 | 67
15 | 030904008005 | 模块(模块箱) | 1.名称:输入模块 | 个 | 146
(1) |  | 输入模块 |  | 个 | 146
16 | 030904008006 | 模块(模块箱) | 1.名称:输入输出模块 | 个 | 139
(1) |  | 输入输出模块 |  | 个 | 139
17 | 030904014001 | 消防广播及对讲电话主机(柜) | 1.名称:消防广播功率放大器 | 台 | 2
(1) |  | 消防广播功率放大器 |  | 台 | 2
18 | 030904003002 | 按钮 | 1.名称:消火栓报警按钮(仅计安装费) | 个 | 123
(1) |  | 消火栓报警按钮(仅计安装费) |  | 个 | 123
19 | 030411006006 | 接线盒 | 1.名称:接线盒 2.材质:钢制 3.安装形式:暗装 | 个 | 2018
(1) |  | 钢制接线盒暗装 |  | 个 | 2018
20 | 030411006007 | 接线盒 | 1.名称:接线盒 2.材质:钢制 3.安装形式:明装 4.普通开关、按钮安装 空白面板安装 | 个 | 90
(1) |  | 钢制接线盒明装 |  | 个 | 90
(2) |  | 普通开关、按钮安装 空白面板安装 |  | 套 | 90
表5
分部分项工程量清单与计价表
工程名称：安装单项工程_安装单位工程-1#厂房 | [5 empty] | 第467页 共1055页
序号 | 项目编码 | 项目名称 | 项目特征描述 | 计量 单位 | 工程量 | 金 额（元）
[6 empty] | 综合单价 | 合价
21 | 031002003034 | 套管 | 1.名称、类型:刚性防水套管 2.材质:碳钢 3.规格:DN80 4.填料材质:符合设计及规范要求 | 个 | 9
(1) |  | 刚性防水套管制作 DN80 |  | 个 | 9
(2) |  | 刚性防水套管安装 DN80 |  | 个 | 9
22 | 030411003021 | 桥架 | 1.名称:封闭式热镀锌防火金属线槽 2.规格:MR-BJ-100*100 3.材质:钢制 4.接地要求:满足设计要求 5.类型:(带金属隔板、盖板) | m | 752.32
(1) |  | 防火桥架安装 封闭式热镀锌防火金属线槽：MR-BJ-100*100 |  | m | 752.32
23 | 030411003022 | 桥架 | 1.名称:封闭式热镀锌防火金属线槽(超高) 2.规格:MR-BJ-100*100 3.材质:钢制 4.接地要求:满足设计要求 5.类型:(带金属隔板、盖板) | m | 644.25
(1) |  | 防火桥架安装 封闭式热镀锌防火金属线槽：MR-BJ-100*100(超高) |  | m | 644.25
24 | 030411003023 | 桥架 | 1.名称:防火封闭式热镀锌钢制线槽 2.规格:MR-BJ-200*100 3.材质:钢制 4.接地要求:满足设计要求 5.类型:(带金属隔板、盖板) | m | 19.55
(1) |  | 防火桥架安装 防火封闭式热镀锌钢制线槽：MR-BJ-200*100 |  | m | 19.55
25 | 030411003024 | 桥架 | 1.名称:防火封闭式热镀锌钢制线槽 2.规格:MR-LB-100*50 3.材质:钢制 4.接地要求:满足设计要求 5.类型:(带金属隔板、盖板) | m | 46.94
(1) |  | 防火桥架安装 防火封闭式热镀锌钢制线槽：MR-LB-100*50 |  | m | 46.94
26 | 030411003025 | 桥架 | 1.名称:防火封闭式热镀锌钢制线槽 2.规格:MR-BJ-200*150 3.材质:钢制 4.接地要求:满足设计要求 5.类型:(带金属隔板、盖板) | m | 35.1
(1) |  | 防火桥架安装 防火封闭式热镀锌钢制线槽：MR-BJ-200*150 |  | m | 35.1
表5
分部分项工程量清单与计价表
工程名称：安装单项工程_安装单位工程-1#厂房 | [5 empty] | 第468页 共1055页
序号 | 项目编码 | 项目名称 | 项目特征描述 | 计量 单位 | 工程量 | 金 额（元）
[6 empty] | 综合单价 | 合价
27 | 030411003026 | 桥架 | 1.名称:防火封闭式热镀锌钢制线槽 2.规格:MR-GB-100*50 3.材质:钢制 4.接地要求:满足设计要求 5.类型:(带金属隔板、盖板) | m | 35.1
(1) |  | 防火桥架安装 防火封闭式热镀锌钢制线槽：MR-GB-100*50 |  | m | 35.1
28 | 030413001004 | 铁构件 | 1.名称:桥架支架制作安装(除锈，刷漆) 2.材质:型钢 | kg | 687.03
(1) |  | 电缆桥架支撑架制作 |  | t | 0.687
(2) |  | 电缆桥架支撑架安装 |  | t | 0.687
29 | 030409002007 | 接地母线 | 1.名称:桥架接地母线 2.规格:-40*4镀锌扁钢 | m | 1593.06
(1) |  | 接地母线敷设 沿电缆桥(支)架敷设 -40*4热镀锌扁钢 |  | m | 1593.06
30 | 030408008002 | 防火堵洞 | 1.名称:防火封堵 2.材质:防火堵料 3.部位:混凝土墙体 | m3 | 0.15
(1) |  | 防火堵料 墙体 |  | m3 | 0.15
31 | 030411001036 | 配管 | 1.名称:紧定式镀锌钢导管 2.规格:JDG20 3.配置形式:暗配 4.接地要求:防腐油漆 接地 | m | 2109.24
(1) |  | 套接紧定式镀锌钢导管 JDG敷设 砖、混凝土结构暗配 JDG20 |  | m | 2109.24
32 | 030411001037 | 配管 | 1.名称:紧定式镀锌钢导管 2.规格:JDG25 3.配置形式:暗配 4.接地要求:防腐油漆 接地 | m | 9392.74
(1) |  | 套接紧定式镀锌钢导管 JDG敷设 砖、混凝土结构暗配 JDG25 |  | m | 9392.74
33 | 030411001038 | 配管 | 1.名称:紧定式镀锌钢导管 2.规格:JDG32 3.配置形式:暗配 4.接地要求:防腐油漆 接地 | m | 87.6
(1) |  | 套接紧定式镀锌钢导管 JDG敷设 砖、混凝土结构暗配 JDG32 |  | m | 87.6
34 | 030411001039 | 配管 | 1.名称:电线管 2.材质:焊接钢管 3.规格:DN80 4.配置形式:砖、混凝土结构暗配 5.接地要求:满足设计要求 | m | 86.67
(1) |  | 钢管敷设 砖、混凝土结构暗配 SC80 |  | m | 86.67
表5
分部分项工程量清单与计价表
工程名称：安装单项工程_安装单位工程-1#厂房 | [5 empty] | 第469页 共1055页
序号 | 项目编码 | 项目名称 | 项目特征描述 | 计量 单位 | 工程量 | 金 额（元）
[6 empty] | 综合单价 | 合价
35 | 010607005015 | 砌块墙钢丝网加固 | 部位：不同材料交接处、暗埋管线的孔槽处、楼梯间和人流通道的填充墙、顶层填充墙(满挂)、门窗洞口的角部。 1.材料品种、规格:镀锌钢丝,网目规格不应大于12.7mm×12.7mm，,钢丝直径不应小于1.0mm 2.加固方式:详图纸抗裂钢丝网构造做法 | m2 | 445.02
(1) |  | 挂镀锌钢丝网 |  | m2 | 445.02
36 | 030411001040 | 配管 | 1.名称:金属软管 2.规格:DN25 3.配置形式:明装 4.接地要求:满足设计要求 | m | 115.9
(1) |  | 金属软管 DN25 |  | m | 115.9
37 | 030411001041 | 配管 | 1.名称:金属软管 2.规格:DN32 3.配置形式:明装 4.接地要求:满足设计要求 | m | 5
(1) |  | 金属软管 DN32 |  | m | 5
38 | 030408002001 | 控制电缆 | 1.名称:控制电缆 2.规格:WDZBN-B1-KYJY-4*1.5 3.材质:铜芯 4.敷设方式、部位:管、桥架内 5.电压等级(kV):1kV | m | 1841.69
(1) |  | 室内铜芯控制电缆敷设 WDZBN-B1-KYJY-4*1.5 |  | m | 1841.69
39 | 030408002002 | 控制电缆 | 1.名称:控制电缆 2.规格:WDZBN-B1-KYJY-2*1.5 3.材质:铜芯 4.敷设方式、部位:管、桥架内 5.电压等级(kV):1kV | m | 808.54
(1) |  | 室内铜芯控制电缆敷设 WDZBN-B1-KYJY-2*1.5 |  | m | 808.54
40 | 030408007001 | 控制电缆头 | 1.名称:控制电缆终端头 2.规格:电缆芯数≤6芯 | 个 | 146
(1) |  | 控制电缆终端头制作安装 电缆芯数≤6芯 |  | 个 | 146
41 | 030411004012 | 配线 | 1.名称:绝缘导线 2.规格:WDZBN-B1-BYJ-2.5 3.材质:铜芯 4.配线部位:管内穿线 | m | 3782.8
(1) |  | 管内穿线 穿动力线 铜芯 WDZBN-B1-BYJ-2.5 |  | 单线 | 3782.8
42 | 030411004013 | 配线 | 1.名称:绝缘导线【超高】 2.配线形式:管内穿线 3.型号:WDZBN-B1-BYJ 4.规格:2.5平 5.材质:铜芯 | m | 3141.12
表5
分部分项工程量清单与计价表
工程名称：安装单项工程_安装单位工程-1#厂房 | [5 empty] | 第470页 共1055页
序号 | 项目编码 | 项目名称 | 项目特征描述 | 计量 单位 | 工程量 | 金 额（元）
[6 empty] | 综合单价 | 合价
(1) |  | 管内穿线 穿照明线 铜芯 WDZBN-B1-BYJ-2.5【超高】 |  | 单线 | 3141.12
43 | 030411004014 | 配线 | 1.名称:绝缘导线 2.规格:WDZBN-B1-BYJ-4 3.材质:铜芯 4.配线部位:管内穿线 | m | 289.2
(1) |  | 管内穿线 穿动力线 铜芯 WDZBN-B1-BYJ-4 |  | 单线 | 289.2
44 | 030411004015 | 配线 | 1.名称:多芯软导线 2.规格:WDZBN-B1-RYJS-2*2.5 3.材质:铜芯 4.配线部位:管内穿线 | m | 168.13
(1) |  | 管内穿线 穿多芯软导线 二芯 WDZBN-B1-RYJS-2*2.5 |  | m | 168.13
45 | 030411004016 | 配线 | 1.名称:多芯软导线 2.规格:WDZBN-B1-RYJS-2*1.5 3.材质:铜芯 4.配线部位:管内穿线 | m | 4926.21
(1) |  | 管内穿线 穿多芯软导线 二芯 WDZBN-B1-RYJS-2*1.5 |  | m | 4926.21
46 | 030411004017 | 配线 | 1.名称:多芯软导线【超高】 2.规格:WDZBN-B1-RYJS-2*1.5 3.材质:铜芯 4.配线部位:管内穿线 | m | 4205.44
(1) |  | 管内穿线 穿多芯软导线 二芯 WDZBN-B1-RYJS-2*1.5【超高】 |  | m | 4205.44
47 | 030411004018 | 配线 | 1.名称:多芯软导线 2.规格:WDZBN-B1-RYJS-2*1.0 3.材质:铜芯 4.配线部位:管内穿线 | m | 1216.15
(1) |  | 管内穿线 穿多芯软导线 二芯 WDZBN-B1-RYJS-2*1.0 |  | m | 1216.15
48 | 030411004019 | 配线 | 1.名称:多芯软导线【超高】 2.规格:WDZBN-B1-RYJS-2*1.0 3.材质:铜芯 4.配线部位:管内穿线 | m | 912.09
(1) |  | 管内穿线 穿多芯软导线 二芯 WDZBN-B1-RYJS-2*1.0【超高】 |  | m | 912.09
49 | 030411004020 | 配线 | 1.名称:绝缘导线 2.规格:WDZBN-B1-BYJ-2.5 3.材质:铜芯 4.配线部位:线槽配线 | m | 2928.4
(1) |  | 线槽配线 WDZBN-B1-BYJ-2.5 |  | 单线 | 2928.4
表5
分部分项工程量清单与计价表
工程名称：安装单项工程_安装单位工程-1#厂房 | [5 empty] | 第471页 共1055页
序号 | 项目编码 | 项目名称 | 项目特征描述 | 计量 单位 | 工程量 | 金 额（元）
[6 empty] | 综合单价 | 合价
50 | 030411004021 | 配线 | 1.名称:绝缘导线【超高】 2.配线形式:线槽配线 3.型号:WDZBN-B1-BYJ 4.规格:2.5平 5.材质:铜芯 | m | 3249.96
(1) |  | 线槽配线 WDZBN-B1-BJY-2.5【超高】 |  | 单线 | 3249.96
51 | 030411004022 | 配线 | 1.名称:绝缘导线 2.规格:WDZBN-B1-BYJ-4 3.材质:铜芯 4.配线部位:线槽配线 | m | 1350.2
(1) |  | 线槽配线 WDZBN-B1-BYJ-4 |  | 单线 | 1350.2
52 | 030411004023 | 配线 | 1.名称:绝缘导线【超高】 2.规格:WDZBN-B1-BYJ-4 3.材质:铜芯 4.配线部位:线槽配线 | m | 35.24
(1) |  | 线槽配线 WDZBN-B1-BYJ-4【超高】 |  | 单线 | 35.24
53 | 030411004024 | 配线 | 1.名称:多芯软导线 2.规格:WDZBN-B1-RYJS-2*1.0 3.材质:铜芯 4.配线部位:线槽配线 | m | 1080.7
(1) |  | 线槽配线 多芯软导线 二芯以内 WDZBN-B1-RYJS-2*1.0 |  | m单线 | 1080.7
54 | 030411004025 | 配线 | 1.名称:多芯软导线【超高】 2.规格:WDZBN-B1-RYJS-2*1.0 3.材质:铜芯 4.配线部位:线槽配线 | m | 321.01
(1) |  | 线槽配线 多芯软导线 二芯以内 WDZBN-B1-RYJS-2*1.0【超高】 |  | m单线 | 321.01
55 | 030411004026 | 配线 | 1.名称:多芯软导线 2.规格:WDZBN-B1-RYJS-2*2.5 3.材质:铜芯 4.配线部位:线槽配线 | m | 768.88
(1) |  | 线槽配线 多芯软导线 WDZBN-B1-RYJS-2*2.5 |  | m单线 | 768.88
56 | 030411004027 | 配线 | 1.名称:多芯软导线【超高】 2.规格:WDZBN-B1-RYJS-2*2.5 3.材质:铜芯 4.配线部位:线槽配线 | m | 52.86
(1) |  | 线槽配线 多芯软导线 WDZBN-B1-RYJS-2*2.5【超高】 |  | m单线 | 52.86
57 | 030411004028 | 配线 | 1.名称:多芯软导线 2.规格:WDZBN-B1-RYJS-2*1.5 3.材质:铜芯 4.配线部位:线槽配线 | m | 2911.36
(1) |  | 线槽配线 多芯软导线 二芯以内 WDZBN-B1-RYJS-2*1.5 |  | m单线 | 2911.36
表5
分部分项工程量清单与计价表
工程名称：安装单项工程_安装单位工程-1#厂房 | [5 empty] | 第472页 共1055页
序号 | 项目编码 | 项目名称 | 项目特征描述 | 计量 单位 | 工程量 | 金 额（元）
[6 empty] | 综合单价 | 合价
58 | 030411004029 | 配线 | 1.名称:多芯软导线【超高】 2.规格:WDZBN-B1-RYJS-2*1.5 3.材质:铜芯 4.配线部位:线槽配线 | m | 1935.95
(1) |  | 线槽配线 多芯软导线 二芯以内 WDZBN-B1-RYJS-2*1.5【超高】 |  | m单线 | 1935.95
59 | 030905003001 | 防火控制装置调试 | 1.名称:防火控制装置调试 电动防火阀、电动排烟阀、电动正压送风阀 | 个 | 146
(1) |  | 防火控制装置调试 电动防火阀、电动排烟阀、电动正压送风阀 |  | 点 | 146
60 | 030905001001 | 自动报警系统调试 | 1.火灾事故广播、消防通信系统调试 广播喇叭及音箱、电话插孔 | 系统 | 240
(1) |  | 火灾事故广播、消防通信系统调试 广播喇叭及音箱、电话插孔 |  | 只 | 240
61 | 030905001002 | 自动报警系统调试 | 1.火灾事故广播、消防通信系统调试 通信分机 | 系统 | 20
(1) |  | 火灾事故广播、消防通信系统调试 通信分机 |  | 部 | 20
62 | 030905003002 | 防火控制装置调试 | 1.名称:防火控制装置调试 消防风机调试 | 个 | 7
(1) |  | 防火控制装置调试 消防风机调试 |  | 点 | 7
63 | 030905003003 | 防火控制装置调试 | 1.名称:防火控制装置调试 一般客用电梯调试 | 个 | 4
(1) |  | 防火控制装置调试 一般客用电梯调试 |  | 部 | 4
64 | 030905003004 | 防火控制装置调试 | 1.名称:防火控制装置调试 切断非消防电源调试 | 个 | 40
(1) |  | 防火控制装置调试 切断非消防电源调试 |  | 点 | 40
65 | 030905003005 | 防火控制装置调试 | 1.名称:防火控制装置调试 消防电梯调试 | 个 | 1
(1) |  | 防火控制装置调试 消防电梯调试 |  | 部 | 1
66 | 030905003006 | 防火控制装置调试 | 1.名称:消防控制装置接线 水流指示器 | 个 | 11
(1) |  | 消防控制装置接线 水流指示器 |  | 台 | 11
67 | 030905003007 | 防火控制装置调试 | 1.名称:消防控制装置接线 压力开关信号阀 | 个 | 11
(1) |  | 消防控制装置接线 压力开关信号阀 |  | 台 | 11
小 计
七 | 防火门监控系统
表5
分部分项工程量清单与计价表
工程名称：安装单项工程_安装单位工程-1#厂房 | [5 empty] | 第473页 共1055页
序号 | 项目编码 | 项目名称 | 项目特征描述 | 计量 单位 | 工程量 | 金 额（元）
[6 empty] | 综合单价 | 合价
1 | 030904012001 | 火灾报警系统控制主机 | 1.名称:防火门监控分机 | 台 | 1
(1) |  | 防火门监控分机 |  | 台 | 1
2 | 030507007001 | 出入口执行机构设备 | 1.名称:防火门门磁开关 | 台 | 61
(1) |  | 防火门门磁开关 |  | 台 | 61
3 | 030411006008 | 接线盒 | 1.名称:接线盒 2.材质:钢制 3.安装形式:暗装 | 个 | 61
(1) |  | 钢制接线盒暗装 |  | 个 | 61
4 | 030411006009 | 接线盒 | 1.名称:接线盒 2.材质:钢制 3.安装形式:明装 4.普通开关、按钮安装 空白面板安装 | 个 | 3
(1) |  | 钢制接线盒明装 |  | 个 | 3
(2) |  | 普通开关、按钮安装 空白面板安装 |  | 套 | 3
5 | 030411001042 | 配管 | 1.名称:紧定式镀锌钢导管 2.规格:JDG25 3.配置形式:暗配 4.接地要求:防腐油漆 接地 | m | 723.9
(1) |  | 套接紧定式镀锌钢导管 JDG敷设 砖、混凝土结构暗配 JDG25 |  | m | 723.9
6 | 010607005016 | 砌块墙钢丝网加固 | 部位：不同材料交接处、暗埋管线的孔槽处、楼梯间和人流通道的填充墙、顶层填充墙(满挂)、门窗洞口的角部。 1.材料品种、规格:镀锌钢丝,网目规格不应大于12.7mm×12.7mm，,钢丝直径不应小于1.0mm 2.加固方式:详图纸抗裂钢丝网构造做法 | m2 | 131.5
(1) |  | 挂镀锌钢丝网 |  | m2 | 131.5
7 | 030411001338 | 配管 | 1.名称:金属软管 2.规格:DN25 3.配置形式:明装 4.接地要求:满足设计要求 | m | 2
(1) |  | 金属软管 DN25 |  | m | 2
8 | 030411004030 | 配线 | 1.名称:多芯软导线 2.规格:WDZBN-B1-RYJS-2*1.5 3.材质:铜芯 4.配线部位:管内穿线 | m | 573.55
(1) |  | 管内穿线 穿多芯软导线 二芯 WDZBN-B1-RYJS-2*1.5 |  | m | 573.55
9 | 030411004031 | 配线 | 1.名称:多芯软导线【超高】 2.规格:WDZBN-B1-RYJS-2*1.5 3.材质:铜芯 4.配线部位:管内穿线 | m | 150.55
表5
分部分项工程量清单与计价表
工程名称：安装单项工程_安装单位工程-1#厂房 | [5 empty] | 第474页 共1055页
序号 | 项目编码 | 项目名称 | 项目特征描述 | 计量 单位 | 工程量 | 金 额（元）
[6 empty] | 综合单价 | 合价
(1) |  | 管内穿线 穿多芯软导线 二芯 WDZBN-B1-RYJS-2*1.5【超高】 |  | m | 150.55
10 | 030411004032 | 配线 | 1.名称:多芯软导线 2.规格:WDZBN-B1-RYJYP-2*1.5 3.材质:铜芯 4.配线部位:管内穿线 | m | 11.3
(1) |  | 管内穿线 穿多芯软导线 二芯 WDZBN-B1-RYJYP-2*1.5 |  | m | 11.3
11 | 030411004033 | 配线 | 1.名称:多芯软导线 2.规格:WDZBN-B1-RYJS-2*1.5 3.材质:铜芯 4.配线部位:线槽配线 | m | 76.27
(1) |  | 线槽配线 多芯软导线 二芯以内 WDZBN-B1-RYJS-2*1.5 |  | m单线 | 76.27
12 | 030411004034 | 配线 | 1.名称:多芯软导线【超高】 2.规格:WDZBN-B1-RYJS-2*1.5 3.材质:铜芯 4.配线部位:线槽配线 | m | 78.38
(1) |  | 线槽配线 多芯软导线 二芯以内 WDZBN-B1-RYJS-2*1.5【超高】 |  | m单线 | 78.38
13 | 030411004035 | 配线 | 1.名称:多芯软导线 2.规格:WDZBN-B1-RYJYP-2*1.5 3.材质:铜芯 4.配线部位:线槽配线 | m | 7
(1) |  | 线槽配线 多芯软导线 二芯以内 WDZBN-B1-RYJYP-2*1.5 |  | m单线 | 7
14 | 030905003008 | 防火控制装置调试 | 1.名称:防火控制装置调试 电动防火门(窗) | 个 | 61
(1) |  | 防火控制装置调试 电动防火门(窗) |  | 点 | 61
小 计
八 | 消防电源监控系统
1 | 030904012002 | 火灾报警系统控制主机 | 1.名称:消防电源监测分机 | 台 | 1
(1) |  | 消防电源监测分机 |  | 台 | 1
2 | 030904008007 | 模块(模块箱) | 1.名称:交流三相电源监控模块 | 个 | 5
(1) |  | 交流三相电源监控模块 |  | 个 | 5
3 | 030904008008 | 模块(模块箱) | 1.名称:交流双电源监控模块 | 个 | 20
(1) |  | 交流双电源监控模块 |  | 个 | 20
4 | 030411001044 | 配管 | 1.名称:紧定式镀锌钢导管 2.规格:JDG25 3.配置形式:暗配 4.接地要求:防腐油漆 接地 | m | 305.79
表5
分部分项工程量清单与计价表
工程名称：安装单项工程_安装单位工程-1#厂房 | [5 empty] | 第475页 共1055页
序号 | 项目编码 | 项目名称 | 项目特征描述 | 计量 单位 | 工程量 | 金 额（元）
[6 empty] | 综合单价 | 合价
(1) |  | 套接紧定式镀锌钢导管 JDG敷设 砖、混凝土结构暗配 JDG25 |  | m | 305.79
5 | 010607005017 | 砌块墙钢丝网加固 | 部位：不同材料交接处、暗埋管线的孔槽处、楼梯间和人流通道的填充墙、顶层填充墙(满挂)、门窗洞口的角部。 1.材料品种、规格:镀锌钢丝,网目规格不应大于12.7mm×12.7mm，,钢丝直径不应小于1.0mm 2.加固方式:详图纸抗裂钢丝网构造做法 | m2 | 31.12
(1) |  | 挂镀锌钢丝网 |  | m2 | 31.12
6 | 030411001045 | 配管 | 1.名称:金属软管 2.规格:DN25 | m | 14
(1) |  | 金属软管 DN25 |  | m | 14
7 | 030411004036 | 配线 | 1.名称:绝缘导线 2.规格:WDZBN-B1-BYJ-2.5 3.材质:铜芯 4.配线部位:管内穿线 | m | 671.54
(1) |  | 管内穿线 穿动力线 铜芯 WDZBN-B1-BYJ-2.5 |  | 单线 | 671.54
8 | 030411004037 | 配线 | 1.名称:绝缘导线【超高】 2.配线形式:管内穿线 3.型号:WDZBN-B1-BYJ 4.规格:2.5平 5.材质:铜芯 | m | 72.3
(1) |  | 管内穿线 穿照明线 铜芯 WDZBN-B1-BYJ-2.5【超高】 |  | 单线 | 72.3
9 | 030411004038 | 配线 | 1.名称:多芯软导线 2.规格:WDZBN-B1-RYJS-2*1.5 3.材质:铜芯 4.配线部位:管内穿线 | m | 335.77
(1) |  | 管内穿线 穿多芯软导线 二芯 WDZBN-B1-RYJS-2*1.5 |  | m | 335.77
10 | 030411004039 | 配线 | 1.名称:多芯软导线【超高】 2.规格:WDZBN-B1-RYJS-2*1.5 3.材质:铜芯 4.配线部位:管内穿线 | m | 36.15
(1) |  | 管内穿线 穿多芯软导线 二芯 WDZBN-B1-RYJS-2*1.5【超高】 |  | m | 36.15
11 | 030411004040 | 配线 | 1.名称:绝缘导线 2.规格:WDZBN-B1-BYJ-2.5 3.材质:铜芯 4.配线部位:线槽配线 | m | 266.88
(1) |  | 线槽配线 WDZBN-B1-BYJ-2.5 |  | 单线 | 266.88
表5
分部分项工程量清单与计价表
工程名称：安装单项工程_安装单位工程-1#厂房 | [5 empty] | 第476页 共1055页
序号 | 项目编码 | 项目名称 | 项目特征描述 | 计量 单位 | 工程量 | 金 额（元）
[6 empty] | 综合单价 | 合价
12 | 030411004041 | 配线 | 1.名称:绝缘导线【超高】 2.配线形式:线槽配线 3.型号:WDZBN-B1-BYJ 4.规格:2.5平 5.材质:铜芯 | m | 788.94
(1) |  | 线槽配线 WDZBN-B1-BJY-2.5【超高】 |  | 单线 | 788.94
13 | 030411004042 | 配线 | 1.名称:多芯软导线 2.规格:WDZBN-B1-RYJS-2*1.5 3.材质:铜芯 4.配线部位:线槽配线 | m | 394.47
(1) |  | 线槽配线 多芯软导线 二芯以内 WDZBN-B1-RYJS-2*1.5 |  | m单线 | 394.47
14 | 030411004043 | 配线 | 1.名称:多芯软导线【超高】 2.规格:WDZBN-B1-RYJS-2*1.5 3.材质:铜芯 4.配线部位:线槽配线 | m | 133.44
(1) |  | 线槽配线 多芯软导线 二芯以内 WDZBN-B1-RYJS-2*1.5【超高】 |  | m单线 | 133.44
15 | 030411006010 | 接线盒 | 1.名称:接线盒 2.材质:钢制 3.安装形式:暗装 | 个 | 15
(1) |  | 钢制接线盒暗装 |  | 个 | 15
16 | 030411006011 | 接线盒 | 1.名称:接线盒 2.材质:钢制 3.安装形式:明装 4.普通开关、按钮安装 空白面板安装 | 个 | 14
(1) |  | 钢制接线盒明装 |  | 个 | 14
(2) |  | 普通开关、按钮安装 空白面板安装 |  | 套 | 14
小 计
九 | 气体灭火系统
1 | 030904012003 | 火灾报警系统控制主机 | 1.名称:气体灭火控制器 | 台 | 1
(1) |  | 气体灭火控制器 |  | 台 | 1
2 | 030904005002 | 声光报警器 | 1.名称:声光报警器 | 个 | 8
(1) |  | 声光报警器 |  | 个 | 8
3 | 030902007001 | 贮存装置 | 1.柜式七氟丙烷装置 2.试验容器规格:GQQ150/2.5 3.灭火剂充装量:137.5Kg/套 | 套 | 4
(1) |  | 柜式七氟丙烷装置(GQQ150/2.5 药剂137.5kg) |  | 套 | 4
4 | 030902007002 | 贮存装置 | 1.柜式七氟丙烷装置 2.试验容器规格:GQQ150/2.5 3.灭火剂充装量:143Kg/套 | 套 | 4
表5
分部分项工程量清单与计价表
工程名称：安装单项工程_安装单位工程-1#厂房 | [5 empty] | 第477页 共1055页
序号 | 项目编码 | 项目名称 | 项目特征描述 | 计量 单位 | 工程量 | 金 额（元）
[6 empty] | 综合单价 | 合价
(1) |  | 柜式七氟丙烷装置(GQQ150/2.5 药剂143kg) |  | 套 | 4
5 | 030412004003 | 装饰灯 | 1.名称:气体释放灯 2.安装形式:壁挂式 | 套 | 4
(1) |  | 气体释放灯 |  | 套 | 4
6 | 030904003003 | 按钮 | 1.名称:手、自动转换显示器 | 个 | 8
(1) |  | 手、自动转换显示器 |  | 个 | 8
7 | 030703011001 | 铝及铝合金风口、散流器 | 1.名称:泄压装置 | 个 | 4
(1) |  | 泄压装置 |  | 个 | 4
8 | 030904001003 | 点型探测器 | 1.名称:感温探测器 | 个 | 20
(1) |  | 感温探测器 |  | 个 | 20
9 | 030904001004 | 点型探测器 | 1.名称:感烟探测器 | 个 | 15
(1) |  | 感烟探测器 |  | 个 | 15
10 | 030904008009 | 模块(模块箱) | 1.名称:输入输出模块 | 个 | 3
(1) |  | 输入输出模块 |  | 个 | 3
11 | 030411006012 | 接线盒 | 1.名称:接线盒 2.材质:钢制 3.安装形式:暗装 | 个 | 58
(1) |  | 钢制接线盒暗装 |  | 个 | 58
12 | 030411001046 | 配管 | 1.名称:紧定式镀锌钢导管 2.规格:JDG20 3.配置形式:暗配 4.接地要求:防腐油漆 接地 | m | 284.99
(1) |  | 套接紧定式镀锌钢导管 JDG敷设 砖、混凝土结构暗配 JDG20 |  | m | 284.99
13 | 030411001047 | 配管 | 1.名称:紧定式镀锌钢导管 2.规格:JDG25 3.配置形式:暗配 4.接地要求:防腐油漆 接地 | m | 269.5
(1) |  | 套接紧定式镀锌钢导管 JDG敷设 砖、混凝土结构暗配 JDG25 |  | m | 269.5
14 | 010607005018 | 砌块墙钢丝网加固 | 部位：不同材料交接处、暗埋管线的孔槽处、楼梯间和人流通道的填充墙、顶层填充墙(满挂)、门窗洞口的角部。 1.材料品种、规格:镀锌钢丝,网目规格不应大于12.7mm×12.7mm，,钢丝直径不应小于1.0mm 2.加固方式:详图纸抗裂钢丝网构造做法 | m2 | 54.28
(1) |  | 挂镀锌钢丝网 |  | m2 | 54.28
表5
分部分项工程量清单与计价表
工程名称：安装单项工程_安装单位工程-1#厂房 | [5 empty] | 第478页 共1055页
序号 | 项目编码 | 项目名称 | 项目特征描述 | 计量 单位 | 工程量 | 金 额（元）
[6 empty] | 综合单价 | 合价
15 | 030408002003 | 控制电缆 | 1.名称:控制电缆 2.规格:WDZBN-B1-KYJY-2*1.5 3.材质:铜芯 4.敷设方式、部位:管、桥架内 5.电压等级(kV):1kV | m | 104.99
(1) |  | 室内铜芯控制电缆敷设 WDZBN-B1-KYJY-2*1.5 |  | m | 104.99
16 | 030408002004 | 控制电缆 | 1.名称:控制电缆 2.规格:WDZBN-B1-KYJY-6*1.5 3.材质:铜芯 4.敷设方式、部位:管、桥架内 5.电压等级(kV):1kV | m | 76.13
(1) |  | 室内铜芯控制电缆敷设 WDZBN-B1-KYJY-6*1.5 |  | m | 76.13
17 | 030408007002 | 控制电缆头 | 1.名称:控制电缆终端头 2.规格:电缆芯数≤6芯 | 个 | 26
(1) |  | 控制电缆终端头制作安装 电缆芯数≤6芯 |  | 个 | 26
18 | 030411004044 | 配线 | 1.名称:多芯软导线 2.规格:WDZBN-B1-RYJS-2*1.5 3.材质:铜芯 4.配线部位:管内穿线 | m | 250.62
(1) |  | 管内穿线 穿多芯软导线 二芯 WDZBN-B1-RYJS-2*1.5 |  | m | 250.62
19 | 030411004045 | 配线 | 1.名称:多芯软导线 2.规格:WDZBN-B1-RYJS-4*1.5 3.材质:铜芯 4.配线部位:管内穿线 | m | 45.21
(1) |  | 管内穿线 穿多芯软导线 四芯 WDZBN-B1-RYJS-4*1.5 |  | m | 45.21
20 | 030411004046 | 配线 | 1.名称:多芯软导线 2.规格:WDZBN-B1-RYJS-12*1.5 3.材质:铜芯 4.配线部位:管内穿线 | m | 101.09
(1) |  | 管内穿线 穿多芯软导线 十二芯 WDZBN-B1-RYJS-12*1.5 |  | m | 101.09
21 | 030905004001 | 气体灭火系统装置调试 | 1.气体灭火系统装置调试 储存容器规格 155L | 点 | 8
(1) |  | 气体灭火系统装置调试 储存容器规格 155L |  | 组 | 8
22 | 030704001001 | 通风工程检测、调试 | 1.通风空调系统调整费 | 系统 | 1
(1) |  | 通风空调系统调整费 |  | 元 | 22.848
小 计
十 | 可燃气体灭火探测报警系统
1 | 030904012004 | 火灾报警系统控制主机 | 1.名称:可燃气体报警控制器 | 台 | 1
表5
分部分项工程量清单与计价表
工程名称：安装单项工程_安装单位工程-1#厂房 | [5 empty] | 第479页 共1055页
序号 | 项目编码 | 项目名称 | 项目特征描述 | 计量 单位 | 工程量 | 金 额（元）
[6 empty] | 综合单价 | 合价
(1) |  | 可燃气体报警控制器 |  | 台 | 1
2 | 030904001005 | 点型探测器 | 1.可燃气体探测器 | 个 | 21
(1) |  | 可燃气体探测器 |  | 个 | 21
3 | 030904005003 | 声光报警器 | 1.名称:声光报警器 | 个 | 2
(1) |  | 声光报警器 |  | 个 | 2
4 | 030411006013 | 接线盒 | 1.名称:接线盒 2.材质:钢制 3.安装形式:暗装 | 个 | 2
(1) |  | 钢制接线盒暗装 |  | 个 | 2
5 | 030411001048 | 配管 | 1.名称:紧定式镀锌钢导管 2.规格:JDG25 3.配置形式:暗配 4.接地要求:防腐油漆 接地 | m | 95.27
(1) |  | 套接紧定式镀锌钢导管 JDG敷设 砖、混凝土结构暗配 JDG25 |  | m | 95.27
6 | 030411004047 | 配线 | 1.名称:多芯软导线 2.规格:WDZBN-B1-RYJS-2*1.5 3.材质:铜芯 4.配线部位:管内穿线 | m | 97.67
(1) |  | 管内穿线 穿多芯软导线 二芯 WDZBN-B1-RYJS-2*1.5 |  | m | 97.67
7 | 030411004048 | 配线 | 1.名称:绝缘导线 2.配线形式:管内穿线 3.型号:WDZBN-B1-BYJ 4.规格:2.5平 5.材质:铜芯 | m | 38.52
(1) |  | 管内穿线 穿照明线 铜芯 WDZBN-B1-BYJ-2.5 |  | 单线 | 38.52
小 计
十一 | 应急疏散照明系统
1 | 030404017128 | 配电箱 | 1.名称:【1】成套A型应急照明配电箱1A-FJ1 2.安装方式:墙挂式 | 台 | 1
(1) |  | 【1】成套A型应急照明配电箱1A-FJ1 |  | 台 | 1
2 | 030404017129 | 配电箱 | 1.名称:【1】成套A型应急照明配电箱2A-FJ1 2.安装方式:墙挂式 | 台 | 1
(1) |  | 【1】成套A型应急照明配电箱2A-FJ1 |  | 台 | 1
3 | 030404017130 | 配电箱 | 1.名称:【1】成套A型应急照明配电箱2A-FJ2 2.安装方式:墙挂式 | 台 | 1
(1) |  | 【1】成套A型应急照明配电箱2A-FJ2 |  | 台 | 1
表5
分部分项工程量清单与计价表
工程名称：安装单项工程_安装单位工程-1#厂房 | [5 empty] | 第480页 共1055页
序号 | 项目编码 | 项目名称 | 项目特征描述 | 计量 单位 | 工程量 | 金 额（元）
[6 empty] | 综合单价 | 合价
4 | 030404017131 | 配电箱 | 1.名称:【1】成套A型应急照明配电箱3A-FJ1 2.安装方式:墙挂式 | 台 | 1
(1) |  | 【1】成套A型应急照明配电箱3A-FJ1 |  | 台 | 1
5 | 030404017132 | 配电箱 | 1.名称:【1】成套A型应急照明配电箱3A-FJ2 2.安装方式:墙挂式 | 台 | 1
(1) |  | 【1】成套A型应急照明配电箱3A-FJ2 |  | 台 | 1
6 | 030404017133 | 配电箱 | 1.名称:【1】成套A型应急照明配电箱4A-FJ1 2.安装方式:墙挂式 | 台 | 1
(1) |  | 【1】成套A型应急照明配电箱4A-FJ1 |  | 台 | 1
7 | 030404017134 | 配电箱 | 1.名称:【1】成套A型应急照明配电箱4A-FJ2 2.安装方式:墙挂式 | 台 | 1
(1) |  | 【1】成套A型应急照明配电箱4A-FJ2 |  | 台 | 1
8 | 030404017135 | 配电箱 | 1.名称:【1】成套A型应急照明配电箱5A-FJ1 2.安装方式:墙挂式 | 台 | 1
(1) |  | 【1】成套A型应急照明配电箱5A-FJ1 |  | 台 | 1
9 | 030404017136 | 配电箱 | 1.名称:【1】成套A型应急照明配电箱5A-FJ2 2.安装方式:墙挂式 | 台 | 1
(1) |  | 【1】成套A型应急照明配电箱5A-FJ2 |  | 台 | 1
10 | 030404017137 | 配电箱 | 1.名称:【1】成套A型应急照明配电箱6A-FJ1 2.安装方式:墙挂式 | 台 | 1
(1) |  | 【1】成套A型应急照明配电箱6A-FJ1 |  | 台 | 1
11 | 030404017138 | 配电箱 | 1.名称:【1】成套A型应急照明配电箱6A-FJ2 2.安装方式:墙挂式 | 台 | 1
(1) |  | 【1】成套A型应急照明配电箱6A-FJ2 |  | 台 | 1
12 | 030404017139 | 配电箱 | 1.名称:【1】成套A型应急照明配电箱7A-FJ1 2.安装方式:墙挂式 | 台 | 1
(1) |  | 【1】成套A型应急照明配电箱7A-FJ1 |  | 台 | 1
13 | 030404017140 | 配电箱 | 1.名称:【1】成套A型应急照明配电箱7A-FJ2 2.安装方式:墙挂式 | 台 | 1
(1) |  | 【1】成套A型应急照明配电箱7A-FJ2 |  | 台 | 1
14 | 030411001049 | 配管 | 1.名称:金属软管 2.规格:DN25 | m | 2
表5
分部分项工程量清单与计价表
工程名称：安装单项工程_安装单位工程-1#厂房 | [5 empty] | 第481页 共1055页
序号 | 项目编码 | 项目名称 | 项目特征描述 | 计量 单位 | 工程量 | 金 额（元）
[6 empty] | 综合单价 | 合价
(1) |  | 金属软管 DN25 |  | m | 2
15 | 030411001050 | 配管 | 1.名称:紧定式镀锌钢导管 2.规格:JDG20 3.配置形式:暗配 4.接地要求:防腐油漆 接地 | m | 9951.85
(1) |  | 套接紧定式镀锌钢导管 JDG敷设 砖、混凝土结构暗配 JDG20 |  | m | 9951.85
16 | 030411001051 | 配管 | 1.名称:紧定式镀锌钢导管 2.规格:JDG25 3.配置形式:暗配 4.接地要求:防腐油漆 接地 | m | 89.89
(1) |  | 套接紧定式镀锌钢导管 JDG敷设 砖、混凝土结构暗配 JDG25 |  | m | 89.89
17 | 010607005019 | 砌块墙钢丝网加固 | 部位：不同材料交接处、暗埋管线的孔槽处、楼梯间和人流通道的填充墙、顶层填充墙(满挂)、门窗洞口的角部。 1.材料品种、规格:镀锌钢丝,网目规格不应大于12.7mm×12.7mm，,钢丝直径不应小于1.0mm 2.加固方式:详图纸抗裂钢丝网构造做法 | m2 | 673.78
(1) |  | 挂镀锌钢丝网 |  | m2 | 673.78
18 | 030411004049 | 配线 | 1.名称:多芯软导线 2.规格:WDZBN-B1-RYJSP-2*1.5 3.材质:铜芯 4.配线部位:线槽配线 | m | 146.88
(1) |  | 线槽配线 多芯软导线 二芯以内 WDZBN-B1-RYJSP-2*1.5 |  | m | 146.88
19 | 030411004050 | 配线 | 1.名称:多芯软导线 2.规格:WDZBN-B1-RYJSP-2*1.5 3.材质:铜芯 4.配线部位:管内穿线 | m | 119.52
(1) |  | 管内穿线 穿多芯软导线 二芯 WDZBN-B1-RYJSP-2*1.5 |  | m | 119.52
20 | 030411004051 | 配线 | 1.名称:绝缘导线 2.规格:WDZBN-B1-BYJ-2.5 3.材质:铜芯 4.配线部位:管内穿线 | m | 19979.7
(1) |  | 管内穿线 穿动力线 铜芯 WDZBN-B1-BYJ-2.5 |  | 单线 | 19979.7
21 | 030412004004 | 装饰灯 | 1.名称:成套安全出口标志灯 2.规格:A型 大型 IP40 面板尺寸≥600mm 2W 3.安装形式:壁挂式 | 套 | 3
(1) |  | 成套安全出口标志灯(A型 大型 IP40 面板尺寸≥600mm 2W 壁装) |  | 套 | 3
表5
分部分项工程量清单与计价表
工程名称：安装单项工程_安装单位工程-1#厂房 | [5 empty] | 第482页 共1055页
序号 | 项目编码 | 项目名称 | 项目特征描述 | 计量 单位 | 工程量 | 金 额（元）
[6 empty] | 综合单价 | 合价
22 | 030412004005 | 装饰灯 | 1.名称:成套安全出口标志灯 2.规格:A型 中型 IP30 面板尺寸≥360mm 1W 3.安装形式:壁挂式 | 套 | 7
(1) |  | 安全出口标志灯(A型 中型 IP30 面板尺寸≥360mm 1W 壁装) |  | 套 | 7
23 | 030412004006 | 装饰灯 | 1.名称:成套单向方向标志灯 2.规格:A型 中型 IP30 面板尺寸≥360mm 1W 3.安装形式:壁挂式 | 套 | 90
(1) |  | 成套单向方向标志灯(A型 中型 IP30 面板尺寸≥360mm 1W 壁装) |  | 套 | 90
24 | 030412004007 | 装饰灯 | 1.名称:成套单向方向标志灯 2.规格:A型 大型 IP40 面板尺寸≥600mm 2W 3.安装形式:壁挂式 | 套 | 212
(1) |  | 成套单向方向标志灯(A型 大型 IP40 面板尺寸≥600mm 2W 壁装) |  | 套 | 212
25 | 030412004008 | 装饰灯 | 1.名称:成套多信息复合标志灯 2.规格:A型 大型 IP40 面板尺寸≥600mm 2W 3.安装形式:壁挂式 | 套 | 33
(1) |  | 成套多信息复合标志灯(A型 大型 IP40 面板尺寸≥600mm 2W 壁装) |  | 套 | 33
26 | 030412004009 | 装饰灯 | 1.名称:成套疏散出口标志灯 2.规格:A型 大型 IP40 面板尺寸≥600mm 2W 3.安装形式:壁挂式 | 套 | 55
(1) |  | 成套疏散出口标志灯(A型 大型 IP40 面板尺寸≥600mm 2W 壁装) |  | 套 | 55
27 | 030412004010 | 装饰灯 | 1.名称:成套疏散出口标志灯 2.规格:A型 中型 IP30 面板尺寸≥360mm 1W 3.安装形式:壁挂式 | 套 | 13
(1) |  | 成套疏散出口标志灯(A型 中型 IP30 面板尺寸≥360mm 1W 壁装) |  | 套 | 13
28 | 030412004011 | 装饰灯 | 1.名称:成套楼层标志灯 2.规格:A型 中型 IP30 面板尺寸≥360mm 1W 3.安装形式:吊装 | 套 | 28
(1) |  | 成套楼层标志灯(A型 中型 IP30 面板尺寸≥360mm 1W 吊装) |  | 套 | 28
表5
分部分项工程量清单与计价表
工程名称：安装单项工程_安装单位工程-1#厂房 | [5 empty] | 第483页 共1055页
序号 | 项目编码 | 项目名称 | 项目特征描述 | 计量 单位 | 工程量 | 金 额（元）
[6 empty] | 综合单价 | 合价
29 | 030412004012 | 装饰灯 | 1.名称:成套双面单向标志灯 2.规格:A型 大型 IP40 面板尺寸≥600mm 2W 3.安装形式:吊装 | 套 | 4
(1) |  | 成套双面单向标志灯(A型 大型 IP40 面板尺寸≥600mm 2W 吊装) |  | 套 | 4
30 | 030412004013 | 装饰灯 | 1.名称:成套双面单向标志灯 2.规格:A型 中型 IP40 面板尺寸≥360mm 1W 3.安装形式:吊装 | 套 | 3
(1) |  | 成套双面单向标志灯(A型 中型 IP30 面板尺寸≥360mm 1W 吊装) |  | 套 | 3
31 | 030412001013 | 普通灯具 | 1.名称:成套壁装消防应急灯 2.规格:10W | 套 | 11
(1) |  | 成套壁装消防应急灯 10W |  | 套 | 11
32 | 030412001014 | 普通灯具 | 1.名称:成套消防应急灯 2.规格:10W | 套 | 424
(1) |  | 成套消防应急灯 10W |  | 套 | 424
33 | 030411006014 | 接线盒 | 1.名称:接线盒 2.材质:钢制 3.安装形式:明装 4.普通开关、按钮安装 空白面板安装 | 个 | 2
(1) |  | 钢制接线盒明装 |  | 个 | 2
(2) |  | 普通开关、按钮安装 空白面板安装 |  | 套 | 2
34 | 030411006015 | 接线盒 | 1.名称:灯头盒 2.材质:钢制 3.安装形式:暗装 | 个 | 883
(1) |  | 钢制灯头盒暗装 |  | 个 | 883
小 计
十二 | 余压监控系统
1 | 030904012005 | 火灾报警系统控制主机 | 1.名称:余压控制器 | 台 | 4
(1) |  | 余压控制器 |  | 台 | 4
2 | 030904008010 | 模块(模块箱) | 1.名称:余压传感器 | 个 | 13
(1) |  | 余压传感器 |  | 个 | 13
3 | 030411001052 | 配管 | 1.名称:紧定式镀锌钢导管 2.规格:JDG20 3.配置形式:暗配 4.接地要求:防腐油漆 接地 | m | 93.69
(1) |  | 套接紧定式镀锌钢导管 JDG敷设 砖、混凝土结构暗配 JDG20 |  | m | 93.69
表5
分部分项工程量清单与计价表
工程名称：安装单项工程_安装单位工程-1#厂房 | [5 empty] | 第484页 共1055页
序号 | 项目编码 | 项目名称 | 项目特征描述 | 计量 单位 | 工程量 | 金 额（元）
[6 empty] | 综合单价 | 合价
4 | 010607005020 | 砌块墙钢丝网加固 | 部位：不同材料交接处、暗埋管线的孔槽处、楼梯间和人流通道的填充墙、顶层填充墙(满挂)、门窗洞口的角部。 1.材料品种、规格:镀锌钢丝,网目规格不应大于12.7mm×12.7mm，,钢丝直径不应小于1.0mm 2.加固方式:详图纸抗裂钢丝网构造做法 | m2 | 17.64
(1) |  | 挂镀锌钢丝网 |  | m2 | 17.64
5 | 030411004052 | 配线 | 1.名称:多芯软导线 2.规格:WDZBN-B1-RYJS-2*1.5 3.材质:铜芯 4.配线部位:管内穿线 | m | 96.93
(1) |  | 管内穿线 穿多芯软导线 二芯 WDZBN-B1-RYJS-2*1.5 |  | m | 96.93
6 | 030411004053 | 配线 | 1.名称:多芯软导线【超高】 2.规格:WDZBN-B1-RYJS-2*1.5 3.材质:铜芯 4.配线部位:管内穿线 | m | 2.76
(1) |  | 管内穿线 穿多芯软导线 二芯 WDZBN-B1-RYJS-2*1.5【超高】 |  | m | 2.76
7 | 030411006016 | 接线盒 | 1.名称:接线盒 2.材质:钢制 3.安装形式:暗装 | 个 | 13
(1) |  | 钢制接线盒暗装 |  | 个 | 13
小 计
十三 | 电气火灾监控系统
1 | 030904012006 | 火灾报警系统控制主机 | 1.名称:电气火灾监控分机 | 台 | 1
(1) |  | 电气火灾监控分机 |  | 台 | 1
2 | 030904008011 | 模块(模块箱) | 1.名称:剩余电流式电气火灾报警监控探测器 (≤100A 孔径45mm) | 个 | 26
(1) |  | 剩余电流式电气火灾报警监控探测器 (≤100A 孔径45mm) |  | 个 | 26
3 | 030904008012 | 模块(模块箱) | 1.名称:剩余电流式电气火灾报警监控探测器(≤400A 孔径212*41mm) | 个 | 3
(1) |  | 剩余电流式电气火灾报警监控探测器(≤400A 孔径212*41mm) |  | 个 | 3
4 | 030904008013 | 模块(模块箱) | 1.名称:剩余电流式电气火灾报警监控探测器(≤630A 孔径250*50mm) | 个 | 3
表5
分部分项工程量清单与计价表
工程名称：安装单项工程_安装单位工程-1#厂房 | [5 empty] | 第485页 共1055页
序号 | 项目编码 | 项目名称 | 项目特征描述 | 计量 单位 | 工程量 | 金 额（元）
[6 empty] | 综合单价 | 合价
(1) |  | 剩余电流式电气火灾报警监控探测器(≤630A 孔径250*50mm) |  | 个 | 3
5 | 030904008014 | 模块(模块箱) | 1.名称:剩余电流式电气火灾报警监控探测器 (≤1000A 孔径300*60mm) | 个 | 3
(1) |  | 剩余电流式电气火灾报警监控探测器 (≤1000A 孔径300*60mm) |  | 个 | 3
6 | 030904008015 | 模块(模块箱) | 1.名称:电气火灾漏电报警监控探测器 | 个 | 33
(1) |  | 电气火灾漏电报警监控探测器 |  | 个 | 33
7 | 030904008016 | 模块(模块箱) | 1.名称:测温探测器 | 个 | 140
(1) |  | 测温探测器 |  | 个 | 140
8 | 030411001053 | 配管 | 1.名称:紧定式镀锌钢导管 2.规格:JDG25 3.配置形式:暗配 4.接地要求:防腐油漆 接地 | m | 248.08
(1) |  | 套接紧定式镀锌钢导管 JDG敷设 砖、混凝土结构暗配 JDG25 |  | m | 248.08
9 | 010607005021 | 砌块墙钢丝网加固 | 部位：不同材料交接处、暗埋管线的孔槽处、楼梯间和人流通道的填充墙、顶层填充墙(满挂)、门窗洞口的角部。 1.材料品种、规格:镀锌钢丝,网目规格不应大于12.7mm×12.7mm，,钢丝直径不应小于1.0mm 2.加固方式:详图纸抗裂钢丝网构造做法 | m2 | 38.06
(1) |  | 挂镀锌钢丝网 |  | m2 | 38.06
10 | 030411001054 | 配管 | 1.名称:金属软管 2.规格:DN25 | m | 4
(1) |  | 金属软管 DN25 |  | m | 4
11 | 030411004054 | 配线 | 1.名称:绝缘导线 2.规格:WDZBN-B1-BYJ-2.5 3.材质:铜芯 4.配线部位:管内穿线 | m | 530.46
(1) |  | 管内穿线 穿动力线 铜芯 WDZBN-B1-BYJ-2.5 |  | 单线 | 530.46
12 | 030411004055 | 配线 | 1.名称:绝缘导线【超高】 2.配线形式:管内穿线 3.型号:WDZBN-B1-BYJ 4.规格:2.5平 5.材质:铜芯 | m | 61.96
(1) |  | 管内穿线 穿照明线 铜芯 WDZBN-B1-BYJ-2.5【超高】 |  | 单线 | 61.96
表5
分部分项工程量清单与计价表
工程名称：安装单项工程_安装单位工程-1#厂房 | [5 empty] | 第486页 共1055页
序号 | 项目编码 | 项目名称 | 项目特征描述 | 计量 单位 | 工程量 | 金 额（元）
[6 empty] | 综合单价 | 合价
13 | 030411004056 | 配线 | 1.名称:多芯软导线 2.规格:WDZBN-B1-RYJS-2*1.5 3.材质:铜芯 4.配线部位:管内穿线 | m | 265.23
(1) |  | 管内穿线 穿多芯软导线 二芯 WDZBN-B1-RYJS-2*1.5 |  | m | 265.23
14 | 030411004057 | 配线 | 1.名称:多芯软导线【超高】 2.规格:WDZBN-B1-RYJS-2*1.5 3.材质:铜芯 4.配线部位:管内穿线 | m | 30.98
(1) |  | 管内穿线 穿多芯软导线 二芯 WDZBN-B1-RYJS-2*1.5【超高】 |  | m | 30.98
15 | 030411004058 | 配线 | 1.名称:绝缘导线 2.规格:WDZBN-B1-BYJ-2.5 3.材质:铜芯 4.配线部位:线槽配线 | m | 184.38
(1) |  | 线槽配线 WDZBN-B1-BYJ-2.5 |  | 单线 | 184.38
16 | 030411004059 | 配线 | 1.名称:绝缘导线【超高】 2.配线形式:线槽配线 3.型号:WDZBN-B1-BYJ 4.规格:2.5平 5.材质:铜芯 | m | 265.54
(1) |  | 线槽配线 WDZBN-B1-BJY-2.5【超高】 |  | 单线 | 265.54
17 | 030411004060 | 配线 | 1.名称:多芯软导线 2.规格:WDZBN-B1-RYJS-2*1.5 3.材质:铜芯 4.配线部位:线槽配线 | m | 92.19
(1) |  | 线槽配线 多芯软导线 二芯以内 WDZBN-B1-RYJS-2*1.5 |  | m单线 | 92.19
18 | 030411004061 | 配线 | 1.名称:多芯软导线【超高】 2.规格:WDZBN-B1-RYJS-2*1.5 3.材质:铜芯 4.配线部位:线槽配线 | m | 132.77
(1) |  | 线槽配线 多芯软导线 二芯以内 WDZBN-B1-RYJS-2*1.5【超高】 |  | m单线 | 132.77
19 | 030411006017 | 接线盒 | 1.名称:接线盒 2.材质:钢制 3.安装形式:明装 4.普通开关、按钮安装 空白面板安装 | 个 | 4
(1) |  | 钢制接线盒明装 |  | 个 | 4
(2) |  | 普通开关、按钮安装 空白面板安装 |  | 套 | 4
20 | 030411006018 | 接线盒 | 1.名称:接线盒 2.材质:钢制 3.安装形式:暗装 | 个 | 46
(1) |  | 钢制接线盒暗装 |  | 个 | 46
表5
分部分项工程量清单与计价表
工程名称：安装单项工程_安装单位工程-1#厂房 | [5 empty] | 第487页 共1055页
序号 | 项目编码 | 项目名称 | 项目特征描述 | 计量 单位 | 工程量 | 金 额（元）
[6 empty] | 综合单价 | 合价
小 计
十四 | 通风、防排烟系统
1 | 030108001001 | 离心式通风机 | 1.柜式离心风机箱(SAF-1F-01,风量:11500/16000m3/h,余压:300/350Pa,转速:750/500rpm,电机功率:2.8/8kW,电源:380-3-50V-Φ-Hz,运行重量:500kg/台,吊装) 2.弹簧吊架 3.具体参数详见图纸 | 台 | 1
(1) |  | 柜式离心风机箱(SAF-1F-01,风量:11500/16000m3/h,余压:300/350Pa,转速:750/500rpm,电机功率:2.8/8kW,电源:380-3-50V-Φ-Hz,运行重量:500kg/台,吊装) |  | 台 | 1
(2) |  | 弹簧吊架 |  | 套 | 4
2 | 030108001002 | 离心式通风机 | 1.柜式离心风机箱(EAF-1F-02,风量:2000m3/h,余压:400Pa,转速:1800rpm,电机功率:1.1kW,电源:380-3-50V-Φ-Hz,运行重量:350kg/台,吊装) 2.弹簧吊架 3.具体参数详见图纸 | 台 | 1
(1) |  | 柜式离心风机箱(EAF-1F-02,风量:2000m3/h,余压:400Pa,转速:1800rpm,电机功率:1.1kW,电源:380-3-50V-Φ-Hz,运行重量:350kg/台,吊装) |  | 台 | 1
(2) |  | 弹簧吊架 |  | 套 | 4
3 | 030108001003 | 离心式通风机 | 1.柜式离心风机箱(EAF-1F-01,风量:14000/20000m3/h,余压:300/350Pa,转速:650/430rpm,电机功率:2.8/8kW,电源:380-3-50V-Φ-Hz,运行重量:600kg/台,吊装) 2.弹簧吊架 3.具体参数详见图纸 | 台 | 1
(1) |  | 柜式离心风机箱(EAF-1F-01,风量:14000/20000m3/h,余压:300/350Pa,转速:650/430rpm,电机功率:2.8/8kW,电源:380-3-50V-Φ-Hz,运行重量:600kg/台,吊装) |  | 台 | 1
(2) |  | 弹簧吊架 |  | 套 | 4
表5
分部分项工程量清单与计价表
工程名称：安装单项工程_安装单位工程-1#厂房 | [5 empty] | 第488页 共1055页
序号 | 项目编码 | 项目名称 | 项目特征描述 | 计量 单位 | 工程量 | 金 额（元）
[6 empty] | 综合单价 | 合价
4 | 030108003001 | 轴流通风机 | 1.消防轴流式加压送风风机(SPF-2F-1,风量:31000m3/h,余压:500Pa,转速:1450rpm,电机功率:11kW,电源:380-3-50V-Φ-Hz,运行重量:400kg/台,吊装) 2.弹簧吊架 3.具体参数详见图纸 | 台 | 1
(1) |  | 消防轴流式加压送风风机(SPF-2F-1,风量:31000m3/h,余压:500Pa,转速:1450rpm,电机功率:11kW,电源:380-3-50V-Φ-Hz,运行重量:400kg/台,吊装) |  | 台 | 1
(2) |  | 弹簧吊架 |  | 套 | 4
5 | 030108003002 | 轴流通风机 | 1.消防轴流式加压送风风机(VPF-1F-1,风量:21000m3/h,余压:300Pa,转速:1450rpm,电机功率:5.5kW,电源:380-3-50V-Φ-Hz,运行重量:400kg/台,吊装) 2.弹簧吊架 3.具体参数详见图纸 | 台 | 1
(1) |  | 消防轴流式加压送风风机(VPF-1F-1,风量:21000m3/h,余压:300Pa,转速:1450rpm,电机功率:5.5kW,电源:380-3-50V-Φ-Hz,运行重量:400kg/台,吊装) |  | 台 | 1
(2) |  | 弹簧吊架 |  | 套 | 4
6 | 030108003003 | 轴流通风机 | 1.消防轴流式加压送风风机(VPF-8F-1,风量:90000m3/h,余压:600Pa,转速:960rpm,电机功率:30kW,电源:380-3-50V-Φ-Hz,运行重量:1000kg/台,落地) 2.[C20预拌非泵送细石混凝土] (设备基础) 3.风机减震垫 4.具体参数详见图纸 | 台 | 1
(1) |  | 消防轴流式加压送风风机(VPF-8F-1,风量:90000m3/h,余压:600Pa,转速:960rpm,电机功率:30kW,电源:380-3-50V-Φ-Hz,运行重量:1000kg/台,落地) |  | 台 | 1
(2) |  | [C20预拌非泵送细石混凝土] (设备基础) |  | m3 | 0.225
(3) |  | 风机减震垫 |  | 套 | 4
表5
分部分项工程量清单与计价表
工程名称：安装单项工程_安装单位工程-1#厂房 | [5 empty] | 第489页 共1055页
序号 | 项目编码 | 项目名称 | 项目特征描述 | 计量 单位 | 工程量 | 金 额（元）
[6 empty] | 综合单价 | 合价
7 | 030108003004 | 轴流通风机 | 1.消防轴流式加压送风风机(VPF-8F-2,风量:58000m3/h,余压:600Pa,转速:960rpm,电机功率:18.5kW,电源:380-3-50V-Φ-Hz,运行重量:900kg/台,吊装) 2.弹簧吊架 3.具体参数详见图纸 | 台 | 1
(1) |  | 消防轴流式加压送风风机(VPF-8F-2,风量:58000m3/h,余压:600Pa,转速:960rpm,电机功率:18.5kW,电源:380-3-50V-Φ-Hz,运行重量:900kg/台,吊装) |  | 台 | 1
(2) |  | 弹簧吊架 |  | 套 | 4
8 | 030108003005 | 轴流通风机 | 1.消防轴流式排烟风机(SEF-8F-1,风量:72000m3/h,余压:800Pa,转速:960rpm,电机功率:37kW,电源:380-3-50V-Φ-Hz,运行重量:1000kg/台,落地) 2.[C20预拌非泵送细石混凝土] (设备基础) 3.风机减震垫 4.具体参数详见图纸 | 台 | 1
(1) |  | 消防轴流式排烟风机(SEF-8F-1,风量:72000m3/h,余压:800Pa,转速:960rpm,电机功率:37kW,电源:380-3-50V-Φ-Hz,运行重量:1000kg/台,落地) |  | 台 | 1
(2) |  | [C20预拌非泵送细石混凝土] (设备基础) |  | m3 | 0.341
(3) |  | 风机减震垫 |  | 套 | 4
9 | 030108003006 | 轴流通风机 | 1.消防轴流式排烟风机(SEF-8F-2,风量:116000m3/h,余压:800Pa,转速:800rpm,电机功率:45kW,电源:380-3-50V-Φ-Hz,运行重量:1000kg/台,落地) 2.[C20预拌非泵送细石混凝土] (设备基础) 3.风机减震垫 4.具体参数详见图纸 | 台 | 1
(1) |  | 消防轴流式排烟风机(SEF-8F-2,风量:116000m3/h,余压:800Pa,转速:800rpm,电机功率:45kW,电源:380-3-50V-Φ-Hz,运行重量:1000kg/台,落地) |  | 台 | 1
(2) |  | [C20预拌非泵送细石混凝土] (设备基础) |  | m3 | 0.341
表5
分部分项工程量清单与计价表
工程名称：安装单项工程_安装单位工程-1#厂房 | [5 empty] | 第490页 共1055页
序号 | 项目编码 | 项目名称 | 项目特征描述 | 计量 单位 | 工程量 | 金 额（元）
[6 empty] | 综合单价 | 合价
(3) |  | 风机减震垫 |  | 套 | 4
10 | 030108003007 | 轴流通风机 | 1.消防轴流式排烟风机(SEF-8F-3,风量:72000m3/h,余压:800Pa,转速:960rpm,电机功率:37kW,电源:380-3-50V-Φ-Hz,运行重量:1000kg/台,落地) 2.[C20预拌非泵送细石混凝土] (设备基础) 3.风机减震垫 4.具体参数详见图纸 | 台 | 1
(1) |  | 消防轴流式排烟风机(SEF-8F-3,风量:72000m3/h,余压:800Pa,转速:960rpm,电机功率:37kW,电源:380-3-50V-Φ-Hz,运行重量:1000kg/台,落地) |  | 台 | 1
(2) |  | [C20预拌非泵送细石混凝土] (设备基础) |  | m3 | 0.341
(3) |  | 风机减震垫 |  | 套 | 4
11 | 030108003008 | 轴流通风机 | 1.消防轴流式消防补风风机(MAF-8F-1,风量:43000m3/h,余压:600Pa,转速:960rpm,电机功率:18.5kW,电源:380-3-50V-Φ-Hz,运行重量:800kg/台,落地) 2.[C20预拌非泵送细石混凝土] (设备基础) 3.风机减震垫 4.具体参数详见图纸 | 台 | 1
(1) |  | 消防轴流式消防补风风机(MAF-8F-1,风量:43000m3/h,余压:600Pa,转速:960rpm,电机功率:18.5kW,电源:380-3-50V-Φ-Hz,运行重量:800kg/台,落地) |  | 台 | 1
(2) |  | [C20预拌非泵送细石混凝土] (设备基础) |  | m3 | 0.225
(3) |  | 风机减震垫 |  | 套 | 4
12 | 030108006001 | 边墙排风机 | 1.边墙排风机(EAF-1/2F-01/02,风量:6600m3/h,余压:200Pa,转速:1300rpm,电机功率:0.55kW,电源:380-3-50V-Φ-Hz,运行重量:350kg/台,室内侧带15X15铁丝网及电动70°防火阀,室外侧配防雨罩及防虫网,侧墙安装) 2.具体参数详见图纸 | 台 | 4
表5
分部分项工程量清单与计价表
工程名称：安装单项工程_安装单位工程-1#厂房 | [5 empty] | 第491页 共1055页
序号 | 项目编码 | 项目名称 | 项目特征描述 | 计量 单位 | 工程量 | 金 额（元）
[6 empty] | 综合单价 | 合价
(1) |  | 边墙排风机(EAF-1/2F-01/02,风量:6600m3/h,余压:200Pa,转速:1300rpm,电机功率:0.55kW,电源:380-3-50V-Φ-Hz,运行重量:350kg/台,室内侧带15X15铁丝网及电动70°防火阀,室外侧配防雨罩及防虫网,侧墙安装) |  | 台 | 4
13 | 030108006002 | 边墙补风机 | 1.边墙补风机(SAF-1/2F-01/02,风量:5300m3/h,余压:200Pa,转速:1300rpm,电机功率:0.37kW,电源:380-3-50V-Φ-Hz,运行重量:350kg/台,室内侧带15X15铁丝网及电动70°防火阀,室外侧配防雨罩及防虫网,侧墙安装) 2.具体参数详见图纸 | 台 | 4
(1) |  | 边墙补风机(SAF-1/2F-01/02,风量:5300m3/h,余压:200Pa,转速:1300rpm,电机功率:0.37kW,电源:380-3-50V-Φ-Hz,运行重量:350kg/台,室内侧带15X15铁丝网及电动70°防火阀,室外侧配防雨罩及防虫网,侧墙安装) |  | 台 | 4
14 | 030108006003 | 边墙壁式换气扇 | 1.边墙壁式换气扇(风量500m3/h,全压50Pa,功率:40W,220V,室内侧带15*15铁丝网及电动70℃防火阀,室外侧配防雨罩及防虫网,贴梁底安装) 2.具体参数详见图纸 | 台 | 3
(1) |  | 边墙壁式换气扇(风量500m3/h,全压50Pa,功率:40W,220V,室内侧带15*15铁丝网及电动70℃防火阀,室外侧配防雨罩及防虫网,贴梁底安装) |  | 台 | 3
15 | 030108006004 | 天花板管道式换气扇 | 1.名称:天花板管道式换气扇(风量200m3/h,静压160Pa,功率:38W,220V,自带止回阀) | 台 | 68
(1) |  | 天花板管道式换气扇(风量200m3/h,静压160Pa,功率:38W,220V,自带止回阀) |  | 台 | 68
16 | 030108006005 | 天花板管道式换气扇 | 1.名称:天花板管道式换气扇(风量300m3/h,静压185Pa,功率:50W,220V,自带止回阀) | 台 | 34
表5
分部分项工程量清单与计价表
工程名称：安装单项工程_安装单位工程-1#厂房 | [5 empty] | 第492页 共1055页
序号 | 项目编码 | 项目名称 | 项目特征描述 | 计量 单位 | 工程量 | 金 额（元）
[6 empty] | 综合单价 | 合价
(1) |  | 天花板管道式换气扇(风量300m3/h,静压185Pa,功率:50W,220V,自带止回阀) |  | 台 | 34
17 | 030108006006 | 天花板管道式换气扇 | 1.名称:天花板管道式换气扇(风量500m3/h,静压260Pa,功率:90W,220V,自带止回阀) | 台 | 9
(1) |  | 天花板管道式换气扇(风量500m3/h,静压260Pa,功率:90W,220V,自带止回阀) |  | 台 | 9
18 | 011210003001 | 玻璃隔断 | 1.名称:固定式挡烟垂壁(防火玻璃,需满足设计要求) | m2 | 1012.82
(1) |  | 固定式挡烟垂壁(防火玻璃,需满足设计要求) |  | m2 | 1012.82
19 | 030702001001 | 碳钢通风管道 | 1.名称:普通风管 2.材质:镀锌钢板 3.形状:矩形 4.规格:长边320mm以下 5.板材厚度:δ0.5mm 6.接口形式:角钢法兰连接 | m2 | 208.62
(1) |  | 镀锌薄钢板矩形风管(δ=0.5mm以内咬口)长边长(≤320mm) |  | m2 | 208.62
20 | 030702001002 | 碳钢通风管道 | 1.名称:普通风管 2.材质:镀锌钢板 3.形状:矩形 4.规格:长边450mm以下 5.板材厚度:δ0.6mm 6.接口形式:角钢法兰连接 | m2 | 21.54
(1) |  | 镀锌薄钢板矩形风管(δ=0.6mm以内咬口)长边长(≤450mm) |  | m2 | 21.54
21 | 030702001003 | 碳钢通风管道 | 1.名称:普通风管 2.材质:镀锌钢板 3.形状:矩形 4.规格:长边1000mm以下 5.板材厚度:δ0.75mm 6.接口形式:角钢法兰连接 | m2 | 8.66
(1) |  | 镀锌薄钢板矩形风管(δ0.75mm以内咬口)长边长(≤1000mm) |  | m2 | 8.66
22 | 030702001004 | 碳钢通风管道 | 1.名称:装配式防排烟风管 2.材质:内衬风管为镀锌钢板 3.形状:矩形 4.规格:长边长≤300mm 5.板材厚度:δ=0.5mm 6.具体参数详图纸 7.管道耐火极限满足设计要求 | m2 | 3.52
(1) |  | 装配式防排烟风管(内衬风管为镀锌钢板,厚度δ=0.5mm,具体参数详图纸)长边长(≤300mm) |  | m2 | 3.52
表5
分部分项工程量清单与计价表
工程名称：安装单项工程_安装单位工程-1#厂房 | [5 empty] | 第493页 共1055页
序号 | 项目编码 | 项目名称 | 项目特征描述 | 计量 单位 | 工程量 | 金 额（元）
[6 empty] | 综合单价 | 合价
23 | 030702001005 | 碳钢通风管道 | 1.名称:装配式防排烟风管 2.材质:内衬风管为镀锌钢板 3.形状:矩形 4.规格:长边长≤600mm 5.板材厚度:δ=0.6mm 6.具体参数详图纸 7.管道耐火极限满足设计要求 | m2 | 5.47
(1) |  | 装配式防排烟风管(内衬风管为镀锌钢板,厚度δ=0.6mm,具体参数详图纸)长边长(≤600mm) |  | m2 | 5.47
24 | 030702001006 | 碳钢通风管道 | 1.名称:装配式防排烟风管 2.材质:内衬风管为镀锌钢板 3.形状:矩形 4.规格:长边长≤1000mm 5.板材厚度:δ=0.75mm 6.具体参数详图纸 7.管道耐火极限满足设计要求 | m2 | 216.32
(1) |  | 装配式防排烟风管(内衬风管为镀锌钢板,厚度δ=0.75mm,具体参数详图纸)长边长(≤1000mm) |  | m2 | 216.32
25 | 030702001007 | 碳钢通风管道 | 1.名称:装配式防排烟风管 2.材质:内衬风管为镀锌钢板 3.形状:矩形 4.规格:长边长≤1000mm 5.板材厚度:δ=1.0mm 6.具体参数详图纸 7.管道耐火极限满足设计要求 | m2 | 211.2
(1) |  | 装配式防排烟风管(内衬风管为镀锌钢板,厚度δ=1.0mm,具体参数详图纸)长边长(≤1000mm) |  | m2 | 211.2
26 | 030702001008 | 碳钢通风管道 | 1.名称:装配式防排烟风管 2.材质:内衬风管为镀锌钢板 3.形状:矩形 4.规格:长边长≤2000mm 5.板材厚度:δ=1.0mm 6.具体参数详图纸 7.管道耐火极限满足设计要求 | m2 | 385.61
(1) |  | 装配式防排烟风管(内衬风管为镀锌钢板,厚度δ=1.0mm,具体参数详图纸)长边长(≤2000mm) |  | m2 | 385.61
27 | 030702001009 | 碳钢通风管道 | 1.名称:装配式防排烟风管 2.材质:内衬风管为镀锌钢板 3.形状:矩形 4.规格:长边长≤2000mm 5.板材厚度:δ=1.2mm 6.具体参数详图纸 7.管道耐火极限满足设计要求 | m2 | 1848.59
表5
分部分项工程量清单与计价表
工程名称：安装单项工程_安装单位工程-1#厂房 | [5 empty] | 第494页 共1055页
序号 | 项目编码 | 项目名称 | 项目特征描述 | 计量 单位 | 工程量 | 金 额（元）
[6 empty] | 综合单价 | 合价
(1) |  | 装配式防排烟风管(内衬风管为镀锌钢板,厚度δ=1.2mm,具体参数详图纸)长边长(≤2000mm) |  | m2 | 1848.59
28 | 030702001010 | 碳钢通风管道 | 1.名称:装配式防排烟风管 2.材质:内衬风管为镀锌钢板 3.形状:矩形 4.规格:长边长≤2000mm 5.板材厚度:δ=1.5mm 6.具体参数详图纸 7.管道耐火极限满足设计要求 | m2 | 1417.28
(1) |  | 装配式防排烟风管(内衬风管为镀锌钢板,厚度δ=1.5mm,具体参数详图纸)长边长(≤2000mm) |  | m2 | 1417.28
29 | 030702001011 | 碳钢通风管道 | 1.名称:装配式防排烟风管 2.材质:内衬风管为镀锌钢板 3.形状:矩形 4.规格:长边长＞2000mm 5.板材厚度:δ=1.2mm 6.具体参数详图纸 7.管道耐火极限满足设计要求 | m2 | 188.76
(1) |  | 装配式防排烟风管(内衬风管为镀锌钢板,厚度δ=1.2mm,具体参数详图纸)长边长(＞2000mm) |  | m2 | 188.76
30 | 030702001012 | 碳钢通风管道 | 1.名称:装配式防排烟风管 2.材质:内衬风管为镀锌钢板 3.形状:矩形 4.规格:长边长＞2000mm 5.板材厚度:δ=1.5mm 6.具体参数详图纸 7.管道耐火极限满足设计要求 | m2 | 884.63
(1) |  | 装配式防排烟风管(内衬风管为镀锌钢板,厚度δ=1.5mm,具体参数详图纸)长边长(＞2000mm) |  | ㎡ | 884.63
31 | 031002002001 | 设备支架 | 1.材质:型钢 2.形式:风机、静压箱、防火阀及通风部件支架制作、安装 | kg | 1650
(1) |  | 设备及部件支架 (≤50kg) |  | kg | 1650
32 | 031201003004 | 金属结构刷油 | 1.除锈级别:手工除锈 2.油漆品种:红丹防锈漆、银粉漆 3.结构类型:一般钢结构 4.涂刷遍数、漆膜厚度:各两遍 | kg | 25492.6
(1) |  | 手工除锈 一般钢结构 轻锈 |  | kg | 25492.6
(2) |  | 一般钢结构 红丹防锈漆 2遍 |  | kg | 25492.6
表5
分部分项工程量清单与计价表
工程名称：安装单项工程_安装单位工程-1#厂房 | [5 empty] | 第495页 共1055页
序号 | 项目编码 | 项目名称 | 项目特征描述 | 计量 单位 | 工程量 | 金 额（元）
[6 empty] | 综合单价 | 合价
(3) |  | 一般钢结构 银粉漆 2遍 |  | kg | 25492.6
33 | 030703019001 | 柔性接口 | 1.名称:软管接口 | m2 | 15.21
(1) |  | 软管接口 |  | m2 | 15.21
34 | 030703001001 | 碳钢阀门 | 1.名称:70℃防火阀 2.规格:200*200 | 个 | 14
(1) |  | 70°防火阀 200*200 |  | 个 | 14
35 | 030703001002 | 碳钢阀门 | 1.名称:70℃防火阀 2.规格:320*250 | 个 | 1
(1) |  | 70°防火阀 320*250 |  | 个 | 1
36 | 030703001003 | 碳钢阀门 | 1.名称:70℃防火阀 2.规格:400*250 | 个 | 3
(1) |  | 70°防火阀 400*250 |  | 个 | 3
37 | 030703001004 | 碳钢阀门 | 1.名称:70℃防火阀 2.规格:400*400 | 个 | 2
(1) |  | 70°防火阀 400*400 |  | 个 | 2
38 | 030703001005 | 碳钢阀门 | 1.名称:70℃防火阀 2.规格:400*320 | 个 | 1
(1) |  | 70°防火阀 400*320 |  | 个 | 1
39 | 030703001006 | 碳钢阀门 | 1.名称:70℃防火阀 2.规格:500*500 | 个 | 1
(1) |  | 70°防火阀 500*500 |  | 个 | 1
40 | 030703001007 | 碳钢阀门 | 1.名称:70℃防火阀 2.规格:600*400 | 个 | 1
(1) |  | 70°防火阀 600*400 |  | 个 | 1
41 | 030703001008 | 碳钢阀门 | 1.名称:70℃防火阀 2.规格:600*1500 | 个 | 1
(1) |  | 70°防火阀 600*1500 |  | 个 | 1
42 | 030703001009 | 碳钢阀门 | 1.名称:70℃防火阀 2.规格:630*500 | 个 | 1
(1) |  | 70°防火阀 630*500 |  | 个 | 1
43 | 030703001010 | 碳钢阀门 | 1.名称:70℃防火阀 2.规格:650*650 | 个 | 1
(1) |  | 70°防火阀 650*650 |  | 个 | 1
44 | 030703001011 | 碳钢阀门 | 1.名称:70℃防火阀 2.规格:800*500 | 个 | 1
(1) |  | 70°防火阀 800*500 |  | 个 | 1
45 | 030703001012 | 碳钢阀门 | 1.名称:70℃防火阀 2.规格:900*900 | 个 | 1
(1) |  | 70°防火阀 900*900 |  | 个 | 1
46 | 030703001013 | 碳钢阀门 | 1.名称:70℃防火阀 2.规格:1200*500 | 个 | 5
(1) |  | 70°防火阀 1200*500 |  | 个 | 5
47 | 030703001014 | 碳钢阀门 | 1.名称:70℃防火阀 2.规格:1200*550 | 个 | 1
(1) |  | 70°防火阀 1200*550 |  | 个 | 1
表5
分部分项工程量清单与计价表
工程名称：安装单项工程_安装单位工程-1#厂房 | [5 empty] | 第496页 共1055页
序号 | 项目编码 | 项目名称 | 项目特征描述 | 计量 单位 | 工程量 | 金 额（元）
[6 empty] | 综合单价 | 合价
48 | 030703001015 | 碳钢阀门 | 1.名称:70℃防火阀 2.规格:1200*400 | 个 | 6
(1) |  | 70°防火阀 1250*400 |  | 个 | 6
49 | 030703001016 | 碳钢阀门 | 1.名称:70℃防火阀 2.规格:2100*500 | 个 | 1
(1) |  | 70°防火阀 2100*500 |  | 个 | 1
50 | 030703001017 | 碳钢阀门 | 1.名称:280℃防火阀 2.规格:800*400 | 个 | 1
(1) |  | 280°防火阀 800*400 |  | 个 | 1
51 | 030703001018 | 碳钢阀门 | 1.名称:280℃防火阀 2.规格:1000*400 | 个 | 1
(1) |  | 280°防火阀 1000*400 |  | 个 | 1
52 | 030703001019 | 碳钢阀门 | 1.名称:280℃防火阀 2.规格:1000*1000 | 个 | 1
(1) |  | 280°防火阀 1000*1000 |  | 个 | 1
53 | 030703001020 | 碳钢阀门 | 1.名称:280℃防火阀 2.规格:1250*400 | 个 | 47
(1) |  | 280°防火阀 1250*400 |  | 个 | 47
54 | 030703001021 | 碳钢阀门 | 1.名称:280℃防火阀 2.规格:1400*400 | 个 | 1
(1) |  | 280°防火阀 1400*400 |  | 个 | 1
55 | 030703001022 | 碳钢阀门 | 1.名称:280℃防火阀 2.规格:1500*1000 | 个 | 1
(1) |  | 280°防火阀 1500*1000 |  | 个 | 1
56 | 030703001023 | 碳钢阀门 | 1.名称:280℃防火阀 2.规格:1700*800 | 个 | 1
(1) |  | 280°防火阀 1700*800 |  | 个 | 1
57 | 030703001024 | 碳钢阀门 | 1.名称:280℃防火阀 2.规格:1800*500 | 个 | 18
(1) |  | 280°防火阀 1800*500 |  | 个 | 18
58 | 030703001025 | 碳钢阀门 | 1.名称:280℃防火阀 2.规格:2700*500 | 个 | 2
(1) |  | 280°防火阀 2700*500 |  | 个 | 2
59 | 030703001026 | 碳钢阀门 | 1.名称:280℃防火阀 2.规格:2200*700 | 个 | 1
(1) |  | 280°防火阀 2200*700 |  | 个 | 1
60 | 030703001027 | 碳钢阀门 | 1.名称:280℃电动防火阀 2.规格:800*500 3.电动防火阀远程控制缆绳及执行机构 | 个 | 4
表5
分部分项工程量清单与计价表
工程名称：安装单项工程_安装单位工程-1#厂房 | [5 empty] | 第497页 共1055页
序号 | 项目编码 | 项目名称 | 项目特征描述 | 计量 单位 | 工程量 | 金 额（元）
[6 empty] | 综合单价 | 合价
(1) |  | 280°电动防火阀 800*500 |  | 个 | 4
(2) |  | 电动防火阀远程控制缆绳及执行机构 |  | 套 | 4
61 | 030703001028 | 碳钢阀门 | 1.名称:280℃电动防火阀 2.规格:800*400 3.电动防火阀远程控制缆绳及执行机构 | 个 | 1
(1) |  | 280°电动防火阀 800*400 |  | 个 | 1
(2) |  | 电动防火阀远程控制缆绳及执行机构 |  | 套 | 1
62 | 030703001029 | 碳钢阀门 | 1.名称:280℃电动防火阀 2.规格:1000*400 3.电动防火阀远程控制缆绳及执行机构 | 个 | 1
(1) |  | 280°电动防火阀 1000*400 |  | 个 | 1
(2) |  | 电动防火阀远程控制缆绳及执行机构 |  | 套 | 1
63 | 030703001030 | 碳钢阀门 | 1.名称:280℃电动防火阀 2.规格:1250*400 3.电动防火阀远程控制缆绳及执行机构 | 个 | 47
(1) |  | 280°电动防火阀 1250*400 |  | 个 | 47
(2) |  | 电动防火阀远程控制缆绳及执行机构 |  | 套 | 47
64 | 030703001031 | 碳钢阀门 | 1.名称:280℃电动防火阀 2.规格:1400*400 3.电动防火阀远程控制缆绳及执行机构 | 个 | 1
(1) |  | 280°电动防火阀 1400*400 |  | 个 | 1
(2) |  | 电动防火阀远程控制缆绳及执行机构 |  | 套 | 1
65 | 030703001032 | 碳钢阀门 | 1.名称:280℃电动防火阀 2.规格:2700*500 3.电动防火阀远程控制缆绳及执行机构 | 个 | 2
(1) |  | 280°电动防火阀 2700*500 |  | 个 | 2
(2) |  | 电动防火阀远程控制缆绳及执行机构 |  | 套 | 2
66 | 030703011002 | 铝及铝合金风口、散流器 | 1.名称:单层格栅风口(叶片水平,带风阀) 2.规格:500*500 | 个 | 314
(1) |  | 单层格栅风口(叶片水平,带风阀) 500*500 |  | 个 | 314
67 | 030703011003 | 铝及铝合金风口、散流器 | 1.名称:单层格栅风口(叶片水平,带风阀) 2.规格:600*800 | 个 | 3
表5
分部分项工程量清单与计价表
工程名称：安装单项工程_安装单位工程-1#厂房 | [5 empty] | 第498页 共1055页
序号 | 项目编码 | 项目名称 | 项目特征描述 | 计量 单位 | 工程量 | 金 额（元）
[6 empty] | 综合单价 | 合价
(1) |  | 单层格栅风口(叶片水平,带风阀) 600*800 |  | 个 | 3
68 | 030703011004 | 铝及铝合金风口、散流器 | 1.名称:单层格栅风口(叶片水平,带风阀) 2.规格:600*300 | 个 | 3
(1) |  | 单层格栅风口(叶片水平,带风阀) 600*300 |  | 个 | 3
69 | 030703011005 | 铝及铝合金风口、散流器 | 1.名称:单层格栅风口(叶片水平,带风阀) 2.规格:600*400 | 个 | 1
(1) |  | 单层格栅风口(叶片水平,带风阀) 600*400 |  | 个 | 1
70 | 030703011006 | 铝及铝合金风口、散流器 | 1.名称:单层格栅风口(叶片水平,带风阀) 2.规格:800*800 | 个 | 14
(1) |  | 单层格栅风口(叶片水平,带风阀) 800*800 |  | 个 | 14
71 | 030703011007 | 铝及铝合金风口、散流器 | 1.名称:单层格栅风口(叶片水平,带风阀) 2.规格:1100*1250 | 个 | 1
(1) |  | 单层格栅风口(叶片水平,带风阀) 1100*1250 |  | 个 | 1
72 | 030703011008 | 铝及铝合金风口、散流器 | 1.名称:单层格栅风口(叶片水平,带风阀) 2.规格:1600*800 | 个 | 2
(1) |  | 单层格栅风口(叶片水平,带风阀) 1600*800 |  | 个 | 2
73 | 030703011009 | 铝及铝合金风口、散流器 | 1.名称:单层格栅风口(叶片水平,带风阀) 2.规格:1000*1000 | 个 | 4
(1) |  | 单层格栅风口(叶片水平,带风阀) 1000*1000 |  | 个 | 4
74 | 030703001033 | 碳钢阀门 | 1.名称:电动多叶调节风阀 2.规格:300*300 | 个 | 1
(1) |  | 电动多叶调节风阀 300*300 |  | 个 | 1
75 | 030703001034 | 碳钢阀门 | 1.名称:电动多叶调节风阀 2.规格:400*400 | 个 | 1
(1) |  | 电动多叶调节风阀 400*400 |  | 个 | 1
76 | 030703001035 | 碳钢阀门 | 1.名称:电动多叶调节风阀 2.规格:500*500 | 个 | 1
(1) |  | 电动多叶调节风阀 500*500 |  | 个 | 1
77 | 030703001036 | 碳钢阀门 | 1.名称:电动多叶调节风阀 2.规格:800*500 | 个 | 1
(1) |  | 电动多叶调节风阀 800*500 |  | 个 | 1
78 | 030703001037 | 碳钢阀门 | 1.名称:多叶调节风阀 2.规格:300*300 | 个 | 1
表5
分部分项工程量清单与计价表
工程名称：安装单项工程_安装单位工程-1#厂房 | [5 empty] | 第499页 共1055页
序号 | 项目编码 | 项目名称 | 项目特征描述 | 计量 单位 | 工程量 | 金 额（元）
[6 empty] | 综合单价 | 合价
(1) |  | 多叶调节风阀 300*300 |  | 个 | 1
79 | 030703001038 | 碳钢阀门 | 1.名称:多叶调节风阀 2.规格:400*400 | 个 | 1
(1) |  | 多叶调节风阀 400*400 |  | 个 | 1
80 | 030703001039 | 碳钢阀门 | 1.名称:多叶调节风阀 2.规格:900*400 | 个 | 3
(1) |  | 多叶调节风阀 900*400 |  | 个 | 3
81 | 030703001040 | 碳钢阀门 | 1.名称:多叶调节风阀 2.规格:1000*500 | 个 | 1
(1) |  | 多叶调节风阀 1000*500 |  | 个 | 1
82 | 030703001041 | 碳钢阀门 | 1.名称:多叶调节风阀 2.规格:1200*550 | 个 | 1
(1) |  | 多叶调节风阀 1200*550 |  | 个 | 1
83 | 030703001042 | 碳钢阀门 | 1.名称:电动开关阀 2.规格:1200*550 | 个 | 1
(1) |  | 电动开关阀 1200*550 |  | 个 | 1
84 | 030703001043 | 碳钢阀门 | 1.名称:电动开关阀 2.规格:550*550 | 个 | 1
(1) |  | 电动开关阀 550*550 |  | 个 | 1
85 | 030703001044 | 碳钢阀门 | 1.名称:电动开关阀 2.规格:400*250 | 个 | 1
(1) |  | 电动开关阀 400*250 |  | 个 | 1
86 | 030703011010 | 铝及铝合金风口、散流器 | 1.名称:多叶送风口 2.规格:600*(1400+250) 3.排烟口(阀)远程控制缆绳及执行机构 | 个 | 5
(1) |  | 多叶送风口 600*(1400+250) |  | 个 | 5
(2) |  | 排烟口(阀)远程控制缆绳及执行机构 |  | 套 | 5
87 | 030703011011 | 铝及铝合金风口、散流器 | 1.名称:多叶送风口 2.规格:800*(1250+250) 3.排烟口(阀)远程控制缆绳及执行机构 | 个 | 1
(1) |  | 多叶送风口 800*(1250+250) |  | 个 | 1
(2) |  | 排烟口(阀)远程控制缆绳及执行机构 |  | 套 | 1
88 | 030703011012 | 铝及铝合金风口、散流器 | 1.名称:多叶送风口 2.规格:1000*(1300+250) 3.排烟口(阀)远程控制缆绳及执行机构 | 个 | 6
(1) |  | 多叶送风口 1000*(1300+250) |  | 个 | 6
(2) |  | 排烟口(阀)远程控制缆绳及执行机构 |  | 套 | 6
表5
分部分项工程量清单与计价表
工程名称：安装单项工程_安装单位工程-1#厂房 | [5 empty] | 第500页 共1055页
序号 | 项目编码 | 项目名称 | 项目特征描述 | 计量 单位 | 工程量 | 金 额（元）
[6 empty] | 综合单价 | 合价
89 | 030703011013 | 铝及铝合金风口、散流器 | 1.名称:防火风口(带过滤网) 2.规格: 400*400 | 个 | 1
(1) |  | 防火风口(带过滤网) 400*400 |  | 个 | 1
90 | 030703011014 | 铝及铝合金风口、散流器 | 1.名称:防火风口(带过滤网) 2.规格:400*250 | 个 | 1
(1) |  | 防火风口(带过滤网) 400*250 |  | 个 | 1
91 | 030703011015 | 铝及铝合金风口、散流器 | 1.名称:防火风口(带过滤网) 2.规格: 600*400 | 个 | 1
(1) |  | 防火风口(带过滤网) 600*400 |  | 个 | 1
92 | 030703020001 | 消声器 | 1.名称:片式消声器 2.规格:1000*500 L=900mm | 个 | 1
(1) |  | 片式消声器 1000*500 L=900mm |  | 节 | 1
93 | 030703020002 | 消声器 | 1.名称:片式消声器 2.材质:1200*550 L=900mm | 个 | 2
(1) |  | 片式消声器 1200*550 L=900mm |  | 节 | 2
94 | 030702012001 | 穿墙套管制作安装 | 1.名称:薄钢板穿墙套管制作安装 厚度=δ2 | m2 | 62.16
(1) |  | 薄钢板穿墙套管制作安装 厚度=δ2 |  | m2 | 62.16
95 | 030704001002 | 通风工程检测、调试 |  | 系统 | 1
(1) |  | 通风空调系统调整费 |  | 元 | 14793.483
小 计
合 计
表5
分部分项工程量清单与计价表
工程名称：安装单项工程_安装单位工程-2#厂房 | [5 empty] | 第501页 共1055页
序号 | 项目编码 | 项目名称 | 项目特征描述 | 计量 单位 | 工程量 | 金 额（元）
[6 empty] | 综合单价 | 合价
一 | 喷淋系统
1 | 030901001018 | 水喷淋钢管 | 1.安装部位:室内 2.材质、规格:热浸镀锌普通钢管 DN50 3.连接形式:螺纹连接 4.钢管镀锌设计要求:满足设计及规范要求 5.压力试验及冲洗设计要求:水压试验、水冲洗 6.管道标识设计要求:满足设计及规范要求 | m | 239.88
(1) |  | 热浸镀锌普通钢管（螺纹连接）DN50 |  | m | 239.88
2 | 030901001019 | 水喷淋钢管 | 1.安装部位:室内【超高】 2.材质、规格:热浸镀锌普通钢管 DN50 3.连接形式:螺纹连接 4.钢管镀锌设计要求:满足设计及规范要求 5.压力试验及冲洗设计要求:水压试验、水冲洗 6.管道标识设计要求:满足设计及规范要求 | m | 158.15
(1) |  | 热浸镀锌普通钢管（螺纹连接）DN50【超高】 |  | m | 158.15
3 | 030901001020 | 水喷淋钢管 | 1.安装部位:室内 2.材质、规格:热浸镀锌普通钢管 DN40 3.连接形式:螺纹连接 4.钢管镀锌设计要求:满足设计及规范要求 5.压力试验及冲洗设计要求:水压试验、水冲洗 6.管道标识设计要求:满足设计及规范要求 | m | 267.08
(1) |  | 热浸镀锌普通钢管（螺纹连接）DN40 |  | m | 267.08
4 | 030901001021 | 水喷淋钢管 | 1.安装部位:室内【超高】 2.材质、规格:热浸镀锌普通钢管 DN40 3.连接形式:螺纹连接 4.钢管镀锌设计要求:满足设计及规范要求 5.压力试验及冲洗设计要求:水压试验、水冲洗 6.管道标识设计要求:满足设计及规范要求 | m | 191.24
(1) |  | 热浸镀锌普通钢管（螺纹连接）DN40【超高】 |  | m | 191.24
表5
分部分项工程量清单与计价表
工程名称：安装单项工程_安装单位工程-2#厂房 | [5 empty] | 第502页 共1055页
序号 | 项目编码 | 项目名称 | 项目特征描述 | 计量 单位 | 工程量 | 金 额（元）
[6 empty] | 综合单价 | 合价
5 | 030901001022 | 水喷淋钢管 | 1.安装部位:室内 2.材质、规格:热浸镀锌普通钢管 DN32 3.连接形式:螺纹连接 4.钢管镀锌设计要求:满足设计及规范要求 5.压力试验及冲洗设计要求:水压试验、水冲洗 6.管道标识设计要求:满足设计及规范要求 | m | 1150.12
(1) |  | 热浸镀锌普通钢管（螺纹连接）DN32 |  | m | 1150.12
6 | 030901001023 | 水喷淋钢管 | 1.安装部位:室内【超高】 2.材质、规格:热浸镀锌普通钢管 DN32 3.连接形式:螺纹连接 4.钢管镀锌设计要求:满足设计及规范要求 5.压力试验及冲洗设计要求:水压试验、水冲洗 6.管道标识设计要求:满足设计及规范要求 | m | 898.1
(1) |  | 热浸镀锌普通钢管（螺纹连接）DN32【超高】 |  | m | 898.1
7 | 030901001024 | 水喷淋钢管 | 1.安装部位:室内 2.材质、规格:热浸镀锌普通钢管 DN25 3.连接形式:螺纹连接 4.钢管镀锌设计要求:满足设计及规范要求 5.压力试验及冲洗设计要求:水压试验、水冲洗 6.管道标识设计要求:满足设计及规范要求 | m | 4913.32
(1) |  | 热浸镀锌普通钢管（螺纹连接）DN25 |  | m | 4913.32
8 | 030901001025 | 水喷淋钢管 | 1.安装部位:室内【超高】 2.材质、规格:热浸镀锌普通钢管 DN25 3.连接形式:螺纹连接 4.钢管镀锌设计要求:满足设计及规范要求 5.压力试验及冲洗设计要求:水压试验、水冲洗 6.管道标识设计要求:满足设计及规范要求 | m | 1752.61
(1) |  | 热浸镀锌普通钢管（螺纹连接）DN25【超高】 |  | m | 1752.61
表5
分部分项工程量清单与计价表
工程名称：安装单项工程_安装单位工程-2#厂房 | [5 empty] | 第503页 共1055页
序号 | 项目编码 | 项目名称 | 项目特征描述 | 计量 单位 | 工程量 | 金 额（元）
[6 empty] | 综合单价 | 合价
9 | 030901001026 | 水喷淋钢管 | 1.安装部位:室内 2.材质、规格:热浸镀锌普通钢管 DN150 3.连接形式:沟槽连接 4.钢管镀锌设计要求:满足设计及规范要求 5.压力试验及冲洗设计要求:水压试验、水冲洗 6.管道标识设计要求:满足设计及规范要求 | m | 543.41
(1) |  | 热浸镀锌普通钢管（沟槽连接）DN150 |  | m | 543.41
10 | 030901001027 | 水喷淋钢管 | 1.安装部位:室内【超高】 2.材质、规格:热浸镀锌普通钢管 DN150 3.连接形式:沟槽连接 4.钢管镀锌设计要求:满足设计及规范要求 5.压力试验及冲洗设计要求:水压试验、水冲洗 6.管道标识设计要求:满足设计及规范要求 | m | 161.29
(1) |  | 热浸镀锌普通钢管（沟槽连接）DN150【超高】 |  | m | 161.29
11 | 030901001028 | 水喷淋钢管 | 1.安装部位:室内 2.材质、规格:热浸镀锌普通钢管 DN100 3.连接形式:沟槽连接 4.钢管镀锌设计要求:满足设计及规范要求 5.压力试验及冲洗设计要求:水压试验、水冲洗 6.管道标识设计要求:满足设计及规范要求 | m | 494.49
(1) |  | 热浸镀锌普通钢管（沟槽连接）DN100 |  | m | 494.49
12 | 030901001029 | 水喷淋钢管 | 1.安装部位:室内【超高】 2.材质、规格:热浸镀锌普通钢管 DN100 3.连接形式:沟槽连接 4.钢管镀锌设计要求:满足设计及规范要求 5.压力试验及冲洗设计要求:水压试验、水冲洗 6.管道标识设计要求:满足设计及规范要求 | m | 329.56
(1) |  | 热浸镀锌普通钢管（沟槽连接）DN100【超高】 |  | m | 329.56
表5
分部分项工程量清单与计价表
工程名称：安装单项工程_安装单位工程-2#厂房 | [5 empty] | 第504页 共1055页
序号 | 项目编码 | 项目名称 | 项目特征描述 | 计量 单位 | 工程量 | 金 额（元）
[6 empty] | 综合单价 | 合价
13 | 030901001030 | 水喷淋钢管 | 1.安装部位:室内 2.材质、规格:热浸镀锌普通钢管 DN80 3.连接形式:沟槽连接 4.钢管镀锌设计要求:满足设计及规范要求 5.压力试验及冲洗设计要求:水压试验、水冲洗 6.管道标识设计要求:满足设计及规范要求 | m | 435.52
(1) |  | 热浸镀锌普通钢管（沟槽连接）DN80 |  | m | 435.52
14 | 030901001031 | 水喷淋钢管 | 1.安装部位:室内【超高】 2.材质、规格:热浸镀锌普通钢管 DN80 3.连接形式:沟槽连接 4.钢管镀锌设计要求:满足设计及规范要求 5.压力试验及冲洗设计要求:水压试验、水冲洗 6.管道标识设计要求:满足设计及规范要求 | m | 386.77
(1) |  | 热浸镀锌普通钢管（沟槽连接）DN80【超高】 |  | m | 386.77
15 | 030901001032 | 水喷淋钢管 | 1.安装部位:室内 2.材质、规格:热浸镀锌普通钢管 DN65 3.连接形式:沟槽连接 4.钢管镀锌设计要求:满足设计及规范要求 5.压力试验及冲洗设计要求:水压试验、水冲洗 6.管道标识设计要求:满足设计及规范要求 | m | 317.59
(1) |  | 热浸镀锌普通钢管（沟槽连接）DN65 |  | m | 317.59
16 | 030901001033 | 水喷淋钢管 | 1.安装部位:室内【超高】 2.材质、规格:热浸镀锌普通钢管 DN65 3.连接形式:沟槽连接 4.钢管镀锌设计要求:满足设计及规范要求 5.压力试验及冲洗设计要求:水压试验、水冲洗 6.管道标识设计要求:满足设计及规范要求 | m | 301.68
(1) |  | 热浸镀锌普通钢管（沟槽连接）DN65【超高】 |  | m | 301.68
17 | 031002001004 | 管道支架 | 1.材质:型钢 2.管架形式:一般管道支架 | kg | 3976.13
(1) |  | 管道支架制作 单件重量 100kg以内 |  | kg | 3976.13
(2) |  | 管道支架安装 单件重量 100kg以内 |  | kg | 3976.13
表5
分部分项工程量清单与计价表
工程名称：安装单项工程_安装单位工程-2#厂房 | [5 empty] | 第505页 共1055页
序号 | 项目编码 | 项目名称 | 项目特征描述 | 计量 单位 | 工程量 | 金 额（元）
[6 empty] | 综合单价 | 合价
18 | 031201003005 | 金属结构刷油 | 1.除锈级别:手工除锈 轻锈 2.油漆品种:樟丹防锈漆、醇酸磁漆 3.结构类型:一般钢结构 4.涂刷遍数、漆膜厚度:樟丹防锈漆、醇酸磁漆各两遍 | kg | 3976.13
(1) |  | 手工除锈 一般钢结构 轻锈 |  | kg | 3976.13
(2) |  | 一般钢结构 樟丹防锈漆 2遍 |  | kg | 3976.13
(3) |  | 一般钢结构 醇酸磁漆 2遍 |  | kg | 3976.13
19 | 031201001007 | 管道刷油 | 1.油漆品种:红丹、调和漆 2.涂刷遍数、漆膜厚度:各2遍 | m2 | 1966.44
(1) |  | 管道刷油 红丹防锈漆 2遍 |  | m2 | 1966.44
(2) |  | 管道刷油 调和漆 2遍 |  | m2 | 1966.44
20 | 031001006021 | 塑料管 | 1.安装部位:室内 2.介质:排水 3.材质、规格:UPVC管 DN150 4.连接形式:承插粘接 5.压力试验及吹、洗设计要求:灌水试验 6.阻火圈安装 公称直径 150mm以内 | m | 88.38
(1) |  | 给排水管道 室内UPVC塑料排水管(承插粘接) DN150 |  | m | 88.38
(2) |  | 阻火圈安装 公称直径 150mm以内 |  | 个 | 12
21 | 031001006022 | 塑料管 | 1.安装部位:室内 2.介质:排水 3.材质、规格:UPVC管 DN75 4.连接形式:承插粘接 5.压力试验及吹、洗设计要求:灌水试验 | m | 10.25
(1) |  | 给排水管道 室内UPVC塑料排水管(承插粘接) DN75 |  | m | 10.25
22 | 031001006023 | 塑料管 | 1.安装部位:室内 2.介质:排水 3.材质、规格:UPVC管 DN50 4.连接形式:承插粘接 5.压力试验及吹、洗设计要求:灌水试验 | m | 38.03
(1) |  | 给排水管道 室内UPVC塑料排水管(承插粘接)) DN50 |  | m | 38.03
23 | 031003001020 | 螺纹阀门 | 1.类型:带锁具对夹式蝶阀 2.材质:钢 3.规格、压力等级:DN50 4.连接形式:螺纹连接 | 个 | 8
(1) |  | 带锁具对夹式蝶阀（螺纹连接）DN50 |  | 个 | 8
表5
分部分项工程量清单与计价表
工程名称：安装单项工程_安装单位工程-2#厂房 | [5 empty] | 第506页 共1055页
序号 | 项目编码 | 项目名称 | 项目特征描述 | 计量 单位 | 工程量 | 金 额（元）
[6 empty] | 综合单价 | 合价
24 | 031201001008 | 管道刷油 | 1.名称:管道刷油 管道表面刷色环 | m2 | 53.37
(1) |  | 管道刷油 管道表面刷色环 |  | m2 | 53.37
25 | 031003001021 | 螺纹阀门 | 1.类型:全铜截止阀 2.材质:DN25 3.连接形式:螺纹连接 | 个 | 5
(1) |  | 全铜截止阀(螺纹连接)DN25 |  | 个 | 5
26 | 031003001022 | 螺纹阀门 | 1.类型:微量排气阀 2.材质:DN25 3.连接形式:螺纹连接 | 个 | 5
(1) |  | 微量排气阀（螺纹连接）DN25 |  | 个 | 5
27 | 031003018013 | 沟槽阀门 | 1.类型:带对夹式蝶阀 2.材质:钢 3.规格、压力等级:DN100 4.连接形式:沟槽连接 | 个 | 4
(1) |  | 对夹式蝶阀 (沟槽连接)DN100 |  | 个 | 4
28 | 031003018014 | 沟槽阀门 | 1.类型:带对夹式蝶阀 2.材质:钢 3.规格、压力等级:DN150 4.连接形式:沟槽连接 | 个 | 1
(1) |  | 对夹式蝶阀 (沟槽连接)DN150 |  | 个 | 1
29 | 031003011011 | 法兰 | 1.材质:沟槽法兰安装 2.规格、压力等级:100mm以内 | 副 | 4
(1) |  | 沟槽法兰安装 公称直径 100mm以内 |  | 副 | 4
30 | 031003018015 | 沟槽阀门 | 1.类型:信号闸阀 2.材质:钢 3.规格、压力等级:DN150 4.连接形式:沟槽连接 | 个 | 10
(1) |  | 信号闸阀(沟槽连接) DN150 |  | 个 | 10
31 | 031003018016 | 沟槽阀门 | 1.类型:信号闸阀 2.材质:钢 3.规格、压力等级:DN65 4.连接形式:沟槽连接 | 个 | 1
(1) |  | 信号闸阀(沟槽连接) DN65 |  | 个 | 1
32 | 031003011012 | 法兰 | 1.材质:沟槽法兰安装 2.规格、压力等级:150mm以内 | 副 | 11
(1) |  | 沟槽法兰安装 公称直径 150mm以内 |  | 副 | 11
33 | 031003011013 | 法兰 | 1.材质:沟槽法兰安装 2.规格、压力等级:65mm以内 | 副 | 1
(1) |  | 沟槽法兰安装 公称直径 65mm以内 |  | 副 | 1
表5
分部分项工程量清单与计价表
工程名称：安装单项工程_安装单位工程-2#厂房 | [5 empty] | 第507页 共1055页
序号 | 项目编码 | 项目名称 | 项目特征描述 | 计量 单位 | 工程量 | 金 额（元）
[6 empty] | 综合单价 | 合价
34 | 030901006006 | 水流指示器 | 1.规格、型号:水流指示器 DN65 2.连接形式:法兰连接 | 个 | 1
(1) |  | 水流指示器(法兰连接) DN65 |  | 个 | 1
35 | 030901006007 | 水流指示器 | 1.规格、型号:水流指示器 DN150 2.连接形式:法兰连接 | 个 | 7
(1) |  | 水流指示器(法兰连接) DN150 |  | 个 | 7
36 | 031003018017 | 沟槽阀门 | 1.类型:湿式报警阀组（含信号阀*2，水力警铃*1，湿式报警阀） 2.材质:钢 3.规格、压力等级:DN150 4.连接形式:沟槽连接 | 个 | 4
(1) |  | 湿式报警阀组 DN150（含信号阀*2，水力警铃*1，湿式报警阀） |  | 组 | 4
37 | 030901008004 | 末端试水装置【超高】 | 1.名称:末端试水装置 DN25 试水接头K=80 设置锁闭箱，不被他用标识 | 组 | 4
(1) |  | 末端试水装置 DN25 试水接头K=80 设置锁闭箱，不被他用标识【超高】 |  | 组 | 4
38 | 030901008005 | 末端试水装置 | 1.名称:末端试水阀 DN25 设置锁闭箱，不被他用标识 | 组 | 4
(1) |  | 末端试水阀 DN25 设置锁闭箱，不被他用标识 |  | 组 | 4
39 | 030901007007 | 减压孔板 | 1.名称:减压孔板 公称直径 150mm以内 | 个 | 5
(1) |  | 减压孔板 公称直径 150mm以内 |  | 个 | 5
40 | 030901007008 | 减压孔板 | 1.名称:减压孔板 公称直径 65mm以内 | 个 | 1
(1) |  | 减压孔板 公称直径 65mm以内 |  | 个 | 1
41 | 030901003005 | 水喷淋(雾)喷头【超高】 | 1.安装部位:无吊顶 2.材质、型号、规格:直立型喷头 ZSTZ-15 K=80 | 个 | 1118
(1) |  | 直立型喷头 ZSTZ-15 K=80 |  | 个 | 1118
42 | 030901003006 | 水喷淋(雾)喷头 | 1.安装部位:无吊顶 上喷 2.材质、型号、规格:直立型喷头 ZSTZ-15 K=80 | 个 | 1456
(1) |  | 直立型喷头 ZSTZ-15 K=80 |  | 个 | 1456
43 | 030901003007 | 水喷淋(雾)喷头 | 1.安装部位:无吊顶 下喷 2.材质、型号、规格:直立型喷头 ZSTZ-15 K=80 | 个 | 162
表5
分部分项工程量清单与计价表
工程名称：安装单项工程_安装单位工程-2#厂房 | [5 empty] | 第508页 共1055页
序号 | 项目编码 | 项目名称 | 项目特征描述 | 计量 单位 | 工程量 | 金 额（元）
[6 empty] | 综合单价 | 合价
(1) |  | 直立型喷头 ZSTZ-15 K=80 下喷 |  | 个 | 162
44 | 030901003008 | 水喷淋(雾)喷头 | 1.安装部位:有吊顶 2.材质、型号、规格:吊顶型喷头头 ZSTZ-15 K=80 | 个 | 85
(1) |  | 吊顶型喷头 ZSTX-15 K=80 |  | 个 | 85
45 | 011304003002 | 天棚开孔 | 1.天棚面层开孔:吊顶喷头取孔 DN15 | 个 | 85
(1) |  | 吊顶喷头取孔 DN15 |  | 个 | 85
46 | 031004014022 | 给、排水附(配)件 | 1.材质:塑料 2.型号、规格:通气帽 DN150 | 个 | 2
(1) |  | 通气帽 DN150 |  | 个 | 2
47 | 031004014023 | 给、排水附(配)件 | 1.名称:排水斗 DN80 | 个 | 8
(1) |  | 排水斗 DN80 |  | 个 | 8
48 | 031002003035 | 套管 | 1.名称、类型:刚性防水套管 2.材质:碳钢 3.规格:DN150 4.填料材质:填塞密封材料 | 个 | 4
(1) |  | 刚性防水套管制作 介质管道公称直径 150mm以内 |  | 个 | 4
(2) |  | 刚性防水套管安装 介质管道公称直径 150mm以内 |  | 个 | 4
49 | 031002003036 | 套管 | 1.名称、类型:一般钢套管制作安装 2.材质:碳钢 3.规格:DN150 4.填料材质:填塞密封材料 5.预留孔洞 混凝土楼板 公称直径150mm以内 | 个 | 21
(1) |  | 一般钢套管制作安装 介质管道公称直径 150mm以内 |  | 个 | 21
(2) |  | 预留孔洞 混凝土楼板 公称直径150mm以内 |  | 个 | 15
50 | 031002003037 | 套管 | 1.名称、类型:一般钢套管制作安装 2.材质:碳钢 3.规格:DN80 4.填料材质:填塞密封材料 | 个 | 1
(1) |  | 一般钢套管制作安装 介质管道公称直径 80mm以内 |  | 个 | 1
51 | 031002003038 | 套管 | 1.名称、类型:一般钢套管制作安装 2.材质:碳钢 3.规格:DN65 4.填料材质:填塞密封材料 | 个 | 2
表5
分部分项工程量清单与计价表
工程名称：安装单项工程_安装单位工程-2#厂房 | [5 empty] | 第509页 共1055页
序号 | 项目编码 | 项目名称 | 项目特征描述 | 计量 单位 | 工程量 | 金 额（元）
[6 empty] | 综合单价 | 合价
(1) |  | 一般钢套管制作安装 介质管道公称直径 65mm以内 |  | 个 | 2
52 | 031002003039 | 套管 | 1.名称、类型:一般钢套管制作安装 2.材质:碳钢 3.规格:介质管道DN50 4.填料材质:填塞密封材料 | 个 | 10
(1) |  | 一般钢套管制作安装 介质管道公称直径 50mm以内 |  | 个 | 10
53 | 031002003040 | 套管 | 1.名称、类型:一般钢套管制作安装 2.材质:碳钢 3.规格:介质管道DN32及以下 4.填料材质:填塞密封材料 | 个 | 55
(1) |  | 一般钢套管制作安装 介质管道公称直径 32mm以内 |  | 个 | 55
54 | 031002003041 | 套管 | 1.名称、类型:预埋止水节 DN150 2.填料材质:填塞密封材料、堵洞 | 个 | 7
(1) |  | 预埋止水节 DN150 |  | 个 | 7
55 | 031002003042 | 套管 | 1.名称、类型:预埋止水节 DN150 2.填料材质:填塞密封材料、堵洞 | 个 | 12
(1) |  | 预埋止水节 DN150 |  | 个 | 55
56 | 030413003015 | 打洞(孔) | 1.部位:墙面 2.洞尺寸:管径DN50以内 | 个 | 65
(1) |  | 墙体钻孔 钻孔直径 63mm以内 |  | 个 | 65
57 | 030413003016 | 打洞(孔) | 1.部位:墙面 2.洞尺寸:管径DN80以内 | 个 | 3
(1) |  | 墙体钻孔 钻孔直径 83mm以内 |  | 个 | 3
58 | 030413003017 | 打洞(孔) | 1.部位:墙面 2.洞尺寸:管径DN150以内 | 个 | 6
(1) |  | 墙体钻孔 钻孔直径 150mm以内 |  | 个 | 6
59 | 030905002003 | 水灭火控制装置调试 | 1.系统形式:水灭火控制装置调试 自动喷水灭火系统 | 点 | 8
(1) |  | 水灭火控制装置调试 自动喷水灭火系统 |  | 点 | 8
表5
分部分项工程量清单与计价表
工程名称：安装单项工程_安装单位工程-2#厂房 | [5 empty] | 第510页 共1055页
序号 | 项目编码 | 项目名称 | 项目特征描述 | 计量 单位 | 工程量 | 金 额（元）
[6 empty] | 综合单价 | 合价
60 | 031006002001 | 稳压给水设备 | 1.设备名称:成套喷淋增压稳压设备(立式稳压泵,单泵:Q=1.0l/s,H=20m,N=0.55Kw配一套气压罐:SQL800x0.6调节水容积:150L，P0=0.16MPa,Ps1=0.18MPa,Ps2=0.22MPa;稳压泵壳的承压能力应不小于1.60MPa含泵组,稳压罐,控制柜，及泵组和气压罐的连接阀门) 2.设备减震台座 台座重量 0.1t以内 | 套 | 1
(1) |  | 成套喷淋增压稳压设备(立式稳压泵,单泵:Q=1.0l/s,H=20m,N=0.55Kw配一套气压罐:SQL800x0.6调节水容积:150L，P0=0.16MPa,Ps1=0.18MPa,Ps2=0.22MPa;稳压泵壳的承压能力应不小于1.60MPa含泵组,稳压罐,控制柜，及泵组和气压罐的连接阀门) |  | 套 | 1
(2) |  | 设备减震台座 台座重量 0.1t以内 |  | 座 | 1
61 | 031003003005 | 焊接法兰阀门 | 1.类型:明杆闸阀 2.材质:阀芯不锈钢 3.规格、压力等级:DN100 4.连接形式:法兰连接 | 个 | 1
(1) |  | 明杆闸阀(法兰连接）DN100 |  | 个 | 1
62 | 031003003006 | 焊接法兰阀门 | 1.类型:止回阀 2.规格、压力等级:DN100 3.连接形式:法兰连接 | 个 | 2
(1) |  | 止回阀(法兰连接）DN100 |  | 个 | 2
63 | 031003003007 | 焊接法兰阀门 | 1.类型:明杆闸阀 2.材质:阀芯不锈钢 3.规格、压力等级:DN50 4.连接形式:法兰连接 | 个 | 2
(1) |  | 明杆闸阀(法兰连接）DN50 |  | 个 | 2
64 | 031003010002 | 软接头(软管) | 1.材质:软接头 2.规格:DN50 | 个 | 2
(1) |  | 橡胶软接头DN50 |  | 个 | 2
65 | 031004014024 | 给、排水附(配)件 | 1.名称:异径管DN50 | 个 | 2
(1) |  | 异径管DN50 |  | 个 | 2
66 | 031003003008 | 焊接法兰阀门 | 1.类型:止回阀 2.材质:阀芯不锈钢 3.规格、压力等级:DN50 4.连接形式:法兰连接 | 个 | 2
(1) |  | 止回阀(法兰连接）DN50 |  | 个 | 2
表5
分部分项工程量清单与计价表
工程名称：安装单项工程_安装单位工程-2#厂房 | [5 empty] | 第511页 共1055页
序号 | 项目编码 | 项目名称 | 项目特征描述 | 计量 单位 | 工程量 | 金 额（元）
[6 empty] | 综合单价 | 合价
67 | 031003011014 | 法兰 | 1.材质:法兰安装 2.规格、压力等级:50mm以内 | 副 | 2
(1) |  | 碳钢平焊法兰安装 公称直径 50mm以内 |  | 副 | 2
68 | 031003011015 | 法兰 | 1.材质:法兰安装 2.规格、压力等级:100mm以内 | 副 | 3
(1) |  | 碳钢平焊法兰安装 公称直径 100mm以内 |  | 副 | 3
69 | 030601004001 | 流量仪表 | 1.名称:流量开关Q≥3.0L/S时，启动消火栓泵 | 台 | 1
(1) |  | 流量开关Q≥3.0L/S时，启动消火栓泵 |  | 台 | 1
小 计
二 | 消防给水系统
1 | 030901002007 | 消火栓钢管 | 1.安装部位:室内 2.材质、规格:热浸镀锌普通钢管 DN50 3.连接形式:螺纹连接 4.钢管镀锌设计要求:满足设计及规范要求 5.压力试验及冲洗设计要求:水压试验、水冲洗 6.管道标识设计要求:满足设计及规范要求 | m | 2.32
(1) |  | 热浸镀锌普通钢管（螺纹连接）DN50 |  | m | 2.32
2 | 030901002008 | 消火栓钢管 | 1.安装部位:室内 2.材质、规格:热浸镀锌普通钢管 DN65 3.连接形式:沟槽连接 4.钢管镀锌设计要求:满足设计及规范要求 5.压力试验及冲洗设计要求:水压试验、水冲洗 6.管道标识设计要求:满足设计及规范要求 | m | 227.5
(1) |  | 热浸镀锌普通钢管（沟槽连接）DN65 |  | m | 227.5
3 | 030901002009 | 消火栓钢管 | 1.安装部位:室内 2.材质、规格:【超高】热浸镀锌普通钢管 DN65 3.连接形式:沟槽连接 4.钢管镀锌设计要求:满足设计及规范要求 5.压力试验及冲洗设计要求:水压试验、水冲洗 6.管道标识设计要求:满足设计及规范要求 | m | 85.54
(1) |  | 【超高】热浸镀锌普通钢管（沟槽连接）DN65 |  | m | 85.54
表5
分部分项工程量清单与计价表
工程名称：安装单项工程_安装单位工程-2#厂房 | [5 empty] | 第512页 共1055页
序号 | 项目编码 | 项目名称 | 项目特征描述 | 计量 单位 | 工程量 | 金 额（元）
[6 empty] | 综合单价 | 合价
4 | 030901002010 | 消火栓钢管 | 1.安装部位:室内 2.材质、规格:热浸镀锌普通钢管 DN100 3.连接形式:沟槽连接 4.钢管镀锌设计要求:满足设计及规范要求 5.压力试验及冲洗设计要求:水压试验、水冲洗 6.管道标识设计要求:满足设计及规范要求 | m | 566.55
(1) |  | 热浸镀锌普通钢管（沟槽连接）DN100 |  | m | 566.55
5 | 030901002011 | 消火栓钢管 | 1.安装部位:室内 2.材质、规格:【超高】热浸镀锌普通钢管 DN100 3.连接形式:沟槽连接 4.钢管镀锌设计要求:满足设计及规范要求 5.压力试验及冲洗设计要求:水压试验、水冲洗 6.管道标识设计要求:满足设计及规范要求 | m | 68.11
(1) |  | 【超高】热浸镀锌普通钢管（沟槽连接）DN100 |  | m | 68.11
6 | 030901002012 | 消火栓钢管 | 1.安装部位:室内 2.材质、规格:热浸镀锌普通钢管 DN150 3.连接形式:沟槽连接 4.钢管镀锌设计要求:满足设计及规范要求 5.压力试验及冲洗设计要求:水压试验、水冲洗 6.管道标识设计要求:满足设计及规范要求 | m | 214.37
(1) |  | 热浸镀锌普通钢管（沟槽连接）DN150 |  | m | 214.37
7 | 030901002013 | 消火栓钢管 | 1.安装部位:室内 2.材质、规格:【超高】热浸镀锌普通钢管 DN150 3.连接形式:沟槽连接 4.钢管镀锌设计要求:满足设计及规范要求 5.压力试验及冲洗设计要求:水压试验、水冲洗 6.管道标识设计要求:满足设计及规范要求 | m | 221.23
(1) |  | 【超高】热浸镀锌普通钢管（沟槽连接）DN150 |  | m | 221.23
8 | 031002001005 | 管道支架 | 1.材质:型钢 2.管架形式:一般管道支架 | kg | 741.63
(1) |  | 管道支架制作 单件重量 100kg以内 |  | kg | 741.63
(2) |  | 管道支架安装 单件重量 100kg以内 |  | kg | 741.63
表5
分部分项工程量清单与计价表
工程名称：安装单项工程_安装单位工程-2#厂房 | [5 empty] | 第513页 共1055页
序号 | 项目编码 | 项目名称 | 项目特征描述 | 计量 单位 | 工程量 | 金 额（元）
[6 empty] | 综合单价 | 合价
9 | 031201003006 | 金属结构刷油 | 1.除锈级别:手工除锈 轻锈 2.油漆品种:樟丹防锈漆、醇酸磁漆 3.结构类型:一般钢结构 4.涂刷遍数、漆膜厚度:樟丹防锈漆、醇酸磁漆各两遍 | kg | 741.63
(1) |  | 手工除锈 一般钢结构 轻锈 |  | kg | 741.63
(2) |  | 一般钢结构 樟丹防锈漆 2遍 |  | kg | 741.63
(3) |  | 一般钢结构 醇酸磁漆 2遍 |  | kg | 741.63
10 | 031201001009 | 管道刷油 | 1.油漆品种:红丹、调和漆 2.涂刷遍数、漆膜厚度:各2遍 | m2 | 502.52
(1) |  | 管道刷油 红丹防锈漆 2遍 |  | m2 | 502.52
(2) |  | 管道刷油 调和漆 2遍 |  | m2 | 502.52
11 | 030901010004 | 室内消火栓 | 1.安装方式:室内消火栓 试验消火栓DN65 | 套 | 1
(1) |  | 室内消火栓 试验消火栓DN65 |  | 套 | 1
12 | 030601002003 | 压力仪表 | 1.名称:压力表 | 台 | 1
(1) |  | 压力仪表 压力表 (就地) |  | 台(块) | 1
(2) |  | 压力表弯安装 |  | 个 | 1
(3) |  | 仪表阀门 |  | 个 | 1
(4) |  | 取源部件配合安装 |  | 个 | 1
13 | 030901010005 | 室内消火栓 | 1.安装方式:明装 2.型号、规格:薄型单栓带消防软管卷盘组合式消防柜:箱体1800X700X200 200mm厚钢制箱体 3.附件材质、规格:箱内配:SNZ65(SNZW65-III)型单阀单出口室内消火栓,DN65、L=25m的麻质衬胶水龙带1条,Φ19mm水枪1支,报警按钮1个;软管卷盘1套(内径Φ19,长度30m),直流喷雾喷枪1只;MFZ/ABC4*2；阀门全铜DN25*1；快速软接口*1、快速软接头*1 | 套 | 90
表5
分部分项工程量清单与计价表
工程名称：安装单项工程_安装单位工程-2#厂房 | [5 empty] | 第514页 共1055页
序号 | 项目编码 | 项目名称 | 项目特征描述 | 计量 单位 | 工程量 | 金 额（元）
[6 empty] | 综合单价 | 合价
(1) |  | 薄型单栓带消防软管卷盘组合式消防柜:箱体1800X700X200(200mm厚钢制箱体,箱内配:SNZ65(SNZW65-III)型单阀单出口室内消火栓,DN65、L=25m的麻质衬胶水龙带1条,Φ19mm水枪1支,报警按钮1个;软管卷盘1套(内径Φ19,长度30m),直流喷雾喷枪1只;MFZ/ABC4*2；阀门全铜DN25*1；快速软接口*1、快速软接头*1） |  | 套 | 90
14 | 030901010006 | 室内消火栓 | 1.安装方式:明装 2.型号、规格:减压稳压III型消火栓 3.附件材质、规格:详见图集15S202-62 | 套 | 22
(1) |  | 减压稳压III型消火栓 详见图集15S202-62 |  | 套 | 22
15 | 030901013002 | 灭火器 | 1.形式:磷酸铵盐干粉灭火器 2.规格、型号:MFZ/ABC4 3.灭火器箱（内可置2具灭火器) | 具 | 92
(1) |  | 磷酸铵盐干粉灭火器 MFZ/ABC4 |  | 具 | 92
(2) |  | 灭火器箱（内可置2具灭火器) |  | 具 | 46
16 | 031003018018 | 沟槽阀门 | 1.类型:带对夹式蝶阀 2.材质:钢 3.规格、压力等级:DN65 4.连接形式:沟槽连接 | 个 | 4
(1) |  | 对夹式蝶阀 (沟槽连接)DN65 |  | 个 | 4
17 | 031003018019 | 沟槽阀门 | 1.类型:带对夹式蝶阀 2.材质:钢 3.规格、压力等级:DN100 4.连接形式:沟槽连接 | 个 | 34
(1) |  | 对夹式蝶阀 (沟槽连接)DN100 |  | 个 | 34
18 | 031003018020 | 沟槽阀门 | 1.类型:带对夹式蝶阀 2.材质:钢 3.规格、压力等级:DN150 4.连接形式:沟槽连接 | 个 | 18
(1) |  | 对夹式蝶阀 (沟槽连接)DN150 |  | 个 | 18
19 | 031003011016 | 法兰 | 1.材质:沟槽法兰安装 2.规格、压力等级:65mm以内 | 副 | 4
(1) |  | 沟槽法兰安装 公称直径 65mm以内 |  | 副 | 4
表5
分部分项工程量清单与计价表
工程名称：安装单项工程_安装单位工程-2#厂房 | [5 empty] | 第515页 共1055页
序号 | 项目编码 | 项目名称 | 项目特征描述 | 计量 单位 | 工程量 | 金 额（元）
[6 empty] | 综合单价 | 合价
20 | 031003011017 | 法兰 | 1.材质:沟槽法兰安装 2.规格、压力等级:100mm以内 | 副 | 34
(1) |  | 沟槽法兰安装 公称直径 100mm以内 |  | 副 | 34
21 | 031003011018 | 法兰 | 1.材质:沟槽法兰安装 2.规格、压力等级:150mm以内 | 副 | 18
(1) |  | 沟槽法兰安装 公称直径 150mm以内 |  | 副 | 18
22 | 031003001023 | 螺纹阀门 | 1.类型:微量排气阀 2.材质:DN25 3.连接形式:螺纹连接 | 个 | 2
(1) |  | 微量排气阀（螺纹连接）DN25 |  | 个 | 2
23 | 031003001024 | 螺纹阀门 | 1.类型:全铜截止阀 2.材质:DN25 3.连接形式:螺纹连接 | 个 | 2
(1) |  | 全铜截止阀(螺纹连接)DN25 |  | 个 | 2
24 | 030901007009 | 减压孔板 | 1.名称:减压孔板 公称直径 65mm以内 | 个 | 30
(1) |  | 减压孔板 公称直径 65mm以内 |  | 个 | 30
25 | 031002003043 | 套管 | 1.名称、类型:刚性防水套管 2.材质:碳钢 3.规格:DN65 4.填料材质:填塞密封材料 | 个 | 8
(1) |  | 刚性防水套管制作 介质管道公称直径 65mm以内 |  | 个 | 8
(2) |  | 刚性防水套管安装 介质管道公称直径 65mm以内 |  | 个 | 8
26 | 031002003044 | 套管 | 1.名称、类型:刚性防水套管 2.材质:碳钢 3.规格:DN150 4.填料材质:填塞密封材料 | 个 | 2
(1) |  | 刚性防水套管制作 介质管道公称直径 150mm以内 |  | 个 | 2
(2) |  | 刚性防水套管安装 介质管道公称直径 150mm以内 |  | 个 | 2
27 | 031002003045 | 套管 | 1.名称、类型:刚性防水套管 2.材质:碳钢 3.规格:DN100 4.填料材质:填塞密封材料 | 个 | 2
(1) |  | 刚性防水套管制作 介质管道公称直径 100mm以内 |  | 个 | 2
(2) |  | 刚性防水套管安装 介质管道公称直径 100mm以内 |  | 个 | 2
表5
分部分项工程量清单与计价表
工程名称：安装单项工程_安装单位工程-2#厂房 | [5 empty] | 第516页 共1055页
序号 | 项目编码 | 项目名称 | 项目特征描述 | 计量 单位 | 工程量 | 金 额（元）
[6 empty] | 综合单价 | 合价
28 | 031002003046 | 套管 | 1.名称、类型:一般钢套管制作安装 2.材质:碳钢 3.规格:DN100 4.填料材质:填塞密封材料 5.预留孔洞 混凝土楼板 公称直径100mm以内 | 个 | 95
(1) |  | 一般钢套管制作安装 介质管道公称直径 100mm以内 |  | 个 | 95
(2) |  | 预留孔洞 混凝土楼板 公称直径100mm以内 |  | 个 | 90
29 | 031002003047 | 套管 | 1.名称、类型:一般钢套管制作安装 2.材质:碳钢 3.规格:DN150 4.填料材质:填塞密封材料 | 个 | 2
(1) |  | 一般钢套管制作安装 介质管道公称直径 150mm以内 |  | 个 | 2
30 | 030413003018 | 打洞(孔) | 1.部位:墙面 2.洞尺寸:管径DN100以内 | 个 | 5
(1) |  | 墙体钻孔 钻孔直径 108mm以内 |  | 个 | 5
31 | 030413003019 | 打洞(孔) | 1.部位:墙面 2.洞尺寸:管径DN150以内 | 个 | 2
(1) |  | 墙体钻孔 钻孔直径 150mm以内 |  | 个 | 2
32 | 030905002004 | 水灭火控制装置调试 | 1.水灭火控制装置调试 消火栓灭火系统 | 点 | 112
(1) |  | 水灭火控制装置调试 消火栓灭火系统 |  | 点 | 112
33 | 031006002002 | 稳压给水设备 | 1.设备名称:成套室内消火栓增压稳压设备(立式稳压泵,单泵:Q=2.0l/s,H=20m,N=1.1Kw配一套气压罐:SQL800x0.6调节水容积:150L，P0=0.16MPa,Ps1=0.18MPa,Ps2=0.22MPa;稳压泵壳的承压能力应不小于1.60MPa,互为备用 含泵组,稳压罐,控制柜，及泵组和气压罐的连接阀门) 3.设备减震台座 台座重量 0.1t以内 4.[C25预拌非泵送普通混凝土] (设备基础) | 套 | 1
表5
分部分项工程量清单与计价表
工程名称：安装单项工程_安装单位工程-2#厂房 | [5 empty] | 第517页 共1055页
序号 | 项目编码 | 项目名称 | 项目特征描述 | 计量 单位 | 工程量 | 金 额（元）
[6 empty] | 综合单价 | 合价
(1) |  | 成套室内消火栓增压稳压设备(立式稳压泵,单泵:Q=2.0l/s,H=20m,N=1.1Kw配一套气压罐:SQL800x0.6调节水容积:150L，P0=0.16MPa,Ps1=0.18MPa,Ps2=0.22MPa;稳压泵壳的承压能力应不小于1.60MPa,互为备用 含泵组,稳压罐,控制柜，及泵组和气压罐的连接阀门) |  | 套 | 1
(2) |  | 设备减震台座 台座重量 0.1t以内 |  | 座 | 1
(3) |  | [C25预拌非泵送普通混凝土] (设备基础) |  | m3 | 1.08
34 | 031003003009 | 焊接法兰阀门 | 1.类型:止回阀 2.规格、压力等级:DN100 3.连接形式:法兰连接 | 个 | 2
(1) |  | 止回阀(法兰连接）DN100 |  | 个 | 2
35 | 031003003010 | 焊接法兰阀门 | 1.类型:明杆闸阀 2.材质:阀芯不锈钢 3.规格、压力等级:DN50 4.连接形式:法兰连接 | 个 | 2
(1) |  | 明杆闸阀(法兰连接）DN50 |  | 个 | 2
36 | 031003010003 | 软接头(软管) | 1.材质:软接头 2.规格:DN50 | 个 | 2
(1) |  | 橡胶软接头DN50 |  | 个 | 2
37 | 031003003011 | 焊接法兰阀门 | 1.类型:止回阀 2.材质:阀芯不锈钢 3.规格、压力等级:DN50 4.连接形式:法兰连接 | 个 | 2
(1) |  | 止回阀(法兰连接）DN50 |  | 个 | 2
38 | 031004014025 | 给、排水附(配)件 | 1.名称:异径管DN50 | 个 | 2
(1) |  | 异径管DN50 |  | 个 | 2
39 | 031003011019 | 法兰 | 1.材质:法兰安装 2.规格、压力等级:50mm以内 | 副 | 2
(1) |  | 碳钢平焊法兰安装 公称直径 50mm以内 |  | 副 | 2
40 | 030601004002 | 流量仪表 | 1.名称:流量开关Q≥3.0L/S时，启动消火栓泵 | 台 | 1
(1) |  | 流量开关Q≥3.0L/S时，启动消火栓泵 |  | 台 | 1
41 | 031003003012 | 焊接法兰阀门 | 1.名称:水位报警装置 1.型号、规格:DN80 1.连接形式:法兰连接 | 个 | 1
(1) |  | 水位报警装置DN80 |  | 个 | 1
表5
分部分项工程量清单与计价表
工程名称：安装单项工程_安装单位工程-2#厂房 | [5 empty] | 第518页 共1055页
序号 | 项目编码 | 项目名称 | 项目特征描述 | 计量 单位 | 工程量 | 金 额（元）
[6 empty] | 综合单价 | 合价
42 | 031006015001 | 水箱 | 1.名称:成套S304不锈钢消防水箱（有效容积：18m3 不锈钢拼装长×宽×高=5000mm×3000mm×2000mm ,含溢流管,放空管,通气管,水位计,水位传感器,自动翻板密闭装置成套S304不锈钢消防水箱（有效容积：18m3 不锈钢拼装长×宽×高=5000mm×3000mm×2000mm ,含溢流管,液位控制阀,放空管,通气管,水位计,水位传感器,水位控制器,自动翻板密闭装置,爬梯等)含保温,爬梯等)含保温 | 台 | 1
(1) |  | 成套S304不锈钢消防水箱（有效容积：18m3 不锈钢拼装长×宽×高=5000mm×3000mm×2000mm ,含溢流管,放空管,通气管,水位计,水位传感器,自动翻板密闭装置成套S304不锈钢消防水箱（有效容积：18m3 不锈钢拼装长×宽×高=5000mm×3000mm×2000mm ,含溢流管,液位控制阀,放空管,通气管,水位计,水位传感器,水位控制器,自动翻板密闭装置,爬梯等)含保温,爬梯等)含保温 |  | 台 | 1
小 计
三 | 给排水系统
| 1 | 给水系统 |  |  | 0
1 | 031001007005 | 复合管 | 1.安装部位:室内 2.介质:给水 3.材质、规格:衬塑钢管DN80 4.连接形式:螺纹连接 5.压力试验及吹、洗设计要求:水压试验 6.管道消毒、冲洗 公称直径 80mm以内 | m | 60.7
(1) |  | 给排水管道 室内衬塑钢管(螺纹连接) DN80 |  | m | 60.7
(2) |  | 管道消毒、冲洗 公称直径 80mm以内 |  | m | 60.7
表5
分部分项工程量清单与计价表
工程名称：安装单项工程_安装单位工程-2#厂房 | [5 empty] | 第519页 共1055页
序号 | 项目编码 | 项目名称 | 项目特征描述 | 计量 单位 | 工程量 | 金 额（元）
[6 empty] | 综合单价 | 合价
2 | 031001007006 | 复合管 | 1.安装部位:室内 2.介质:给水 3.材质、规格:衬塑钢管DN65 4.连接形式:螺纹连接 5.压力试验及吹、洗设计要求:水压试验 6.管道消毒、冲洗 公称直径 65mm以内 | m | 35.86
(1) |  | 给排水管道 室内衬塑钢管(螺纹连接) DN65 |  | m | 35.86
(2) |  | 管道消毒、冲洗 公称直径 65mm以内 |  | m | 35.86
3 | 031001007007 | 复合管 | 1.安装部位:室内 2.介质:给水 3.材质、规格:衬塑钢管DN50 4.连接形式:螺纹连接 5.压力试验及吹、洗设计要求:水压试验 6.管道消毒、冲洗 公称直径 50mm以内 | m | 2
(1) |  | 给排水管道 室内衬塑钢管(螺纹连接) DN50 |  | m | 2
(2) |  | 管道消毒、冲洗 公称直径 50mm以内 |  | m | 2
4 | 031001007008 | 复合管 | 1.安装部位:室内 2.介质:给水 3.材质、规格:衬塑钢管DN25 4.连接形式:螺纹连接 5.压力试验及吹、洗设计要求:水压试验 6.管道消毒、冲洗 公称直径 25mm以内 | m | 9.12
(1) |  | 给排水管道 室内衬塑钢管(螺纹连接) DN25 |  | m | 9.12
(2) |  | 管道消毒、冲洗 公称直径 25mm以内 |  | m | 9.12
5 | 031001007009 | 复合管 | 1.安装部位:室内 2.介质:给水 3.材质、规格:衬塑钢管DN20 4.连接形式:螺纹连接 5.压力试验及吹、洗设计要求:水压试验 6.管道消毒、冲洗 公称直径 20mm以内 | m | 4.2
(1) |  | 给排水管道 室内衬塑钢管(螺纹连接) DN20 |  | m | 4.2
(2) |  | 管道消毒、冲洗 公称直径 20mm以内 |  | m | 4.2
表5
分部分项工程量清单与计价表
工程名称：安装单项工程_安装单位工程-2#厂房 | [5 empty] | 第520页 共1055页
序号 | 项目编码 | 项目名称 | 项目特征描述 | 计量 单位 | 工程量 | 金 额（元）
[6 empty] | 综合单价 | 合价
6 | 031001006024 | 塑料管 | 1.安装部位:室内 2.介质:给水 3.材质、规格:PP-R冷水给水管(S4) DN65 4.连接形式:热熔连接 5.压力试验及吹、洗设计要求:水压试验 6.管道消毒、冲洗 公称直径 65mm以内 | m | 48.96
(1) |  | 给排水管道 室内PPR塑料给水管(热熔连接) DN65 |  | m | 48.96
(2) |  | 管道消毒、冲洗 公称直径 65mm以内 |  | m | 48.96
7 | 031001006025 | 塑料管 | 1.安装部位:室内 2.介质:给水 3.材质、规格:PP-R冷水给水管(S4) DN50 4.连接形式:热熔连接 5.压力试验及吹、洗设计要求:水压试验 6.管道消毒、冲洗 公称直径 50mm以内 | m | 535.43
(1) |  | 给排水管道 室内PPR塑料给水管(热熔连接) DN50 |  | m | 535.43
(2) |  | 管道消毒、冲洗 公称直径 50mm以内 |  | m | 535.43
8 | 031001006026 | 塑料管 | 1.安装部位:室内 2.介质:给水 3.材质、规格:PP-R冷水给水管(S4) DN40 4.连接形式:热熔连接 5.压力试验及吹、洗设计要求:水压试验 6.管道消毒、冲洗 公称直径 40mm以内 | m | 118.22
(1) |  | 给排水管道 室内PPR塑料给水管(热熔连接) DN40 |  | m | 118.22
(2) |  | 管道消毒、冲洗 公称直径 40mm以内 |  | m | 118.22
9 | 031001006027 | 塑料管 | 1.安装部位:室内 2.介质:给水 3.材质、规格:PP-R冷水给水管(S4) DN32 4.连接形式:热熔连接 5.压力试验及吹、洗设计要求:水压试验 6.管道消毒、冲洗 公称直径 32mm以内 | m | 18.65
(1) |  | 给排水管道 室内PPR塑料给水管(热熔连接) DN32 |  | m | 18.65
(2) |  | 管道消毒、冲洗 公称直径 32mm以内 |  | m | 18.65
表5
分部分项工程量清单与计价表
工程名称：安装单项工程_安装单位工程-2#厂房 | [5 empty] | 第521页 共1055页
序号 | 项目编码 | 项目名称 | 项目特征描述 | 计量 单位 | 工程量 | 金 额（元）
[6 empty] | 综合单价 | 合价
10 | 031001006028 | 塑料管 | 1.安装部位:室内 2.介质:给水 3.材质、规格:PP-R冷水给水管(S4) DN25 4.连接形式:热熔连接 5.压力试验及吹、洗设计要求:水压试验 6.管道消毒、冲洗 公称直径 25mm以内 | m | 289.65
(1) |  | 给排水管道 室内PPR塑料给水管(热熔连接) DN25 |  | m | 289.65
(2) |  | 管道消毒、冲洗 公称直径 25mm以内 |  | m | 289.65
11 | 031001006029 | 塑料管 | 1.安装部位:室内 2.介质:给水 3.材质、规格:PP-R冷水给水管(S4) DN20 4.连接形式:热熔连接 5.压力试验及吹、洗设计要求:水压试验 6.管道消毒、冲洗 公称直径 20mm以内 | m | 114.89
(1) |  | 给排水管道 室内PPR塑料给水管(热熔连接) DN20 |  | m | 114.89
(2) |  | 管道消毒、冲洗 公称直径 20mm以内 |  | m | 114.89
12 | 031001006030 | 塑料管 | 1.安装部位:室内 2.介质:给水 3.材质、规格:PP-R冷水给水管(S4) DN15 4.连接形式:热熔连接 5.压力试验及吹、洗设计要求:水压试验 6.管道消毒、冲洗 公称直径 15mm以内 | m | 397.01
(1) |  | 给排水管道 室内PPR塑料给水管(热熔连接) DN15 |  | m | 397.01
(2) |  | 管道消毒、冲洗 公称直径 15mm以内 |  | m | 397.01
13 | 031002001006 | 管道支架 | 1.材质:型钢 2.管架形式:一般管道支架 | kg | 313.02
(1) |  | 管道支架制作 单件重量 100kg以内 |  | kg | 313.02
(2) |  | 管道支架安装 单件重量 100kg以内 |  | kg | 313.02
14 | 031201003007 | 金属结构刷油 | 1.除锈级别:手工除锈 轻锈 2.油漆品种:樟丹防锈漆、醇酸磁漆 3.结构类型:一般钢结构 4.涂刷遍数、漆膜厚度:樟丹防锈漆、醇酸磁漆各两遍 | kg | 313.02
表5
分部分项工程量清单与计价表
工程名称：安装单项工程_安装单位工程-2#厂房 | [5 empty] | 第522页 共1055页
序号 | 项目编码 | 项目名称 | 项目特征描述 | 计量 单位 | 工程量 | 金 额（元）
[6 empty] | 综合单价 | 合价
(1) |  | 手工除锈 一般钢结构 轻锈 |  | kg | 313.02
(2) |  | 一般钢结构 樟丹防锈漆 2遍 |  | kg | 313.02
(3) |  | 一般钢结构 醇酸磁漆 2遍 |  | kg | 313.02
15 | 031201001010 | 管道刷油 | 1.名称:管道刷油 管道表面刷色环 | m2 | 203.72
(1) |  | 管道刷油 管道表面刷色环 |  | m2 | 203.72
16 | 030413002002 | 凿(压)槽 | 1.名称:剔槽 2.规格:70*70mm 3.填充(恢复)方式:堵抹 | m | 727.25
(1) |  | 砖结构 宽70mm×深70mm |  | m | 727.25
17 | 031003013004 | 水表 | 1.安装部位:室内 2.型号、规格:LXSY-E型 DN50 3.连接形式:螺纹连接 | 个 | 8
(1) |  | LXSY-E型螺旋翼式水表(螺纹连接) DN50 |  | 个 | 8
18 | 031003013005 | 水表 | 1.安装部位:室内 2.型号、规格:LXSY-E型 DN15 3.连接形式:螺纹连接 | 个 | 1
(1) |  | LXSY-E旋翼干式水表(螺纹连接) DN15 |  | 个 | 1
19 | 031003003013 | 焊接法兰阀门 | 1.类型:弹性座封铸铁铜芯闸阀 2.材质:铸铁铜芯 3.规格、压力等级:DN80 4.连接形式:法兰连接 | 个 | 2
(1) |  | 弹性座封铸铁铜芯闸阀(法兰连接)DN80 |  | 个 | 2
20 | 031003011020 | 法兰 | 1.材质:法兰安装 2.规格、压力等级:80mm以内 | 副 | 2
(1) |  | 碳钢平焊法兰安装 公称直径 80mm以内 |  | 副 | 2
21 | 031003003014 | 焊接法兰阀门 | 1.类型:弹性座封铸铁铜芯闸阀 2.材质:铸铁铜芯 3.规格、压力等级:DN65 4.连接形式:法兰连接 | 个 | 8
(1) |  | 弹性座封铸铁铜芯闸阀(法兰连接)DN65 |  | 个 | 8
22 | 031003003015 | 焊接法兰阀门 | 1.类型:止回阀 2.规格、压力等级:DN65 3.连接形式:法兰连接 | 个 | 8
(1) |  | 止回阀(法兰连接)DN65 |  | 个 | 8
23 | 031003011021 | 法兰 | 1.材质:法兰安装 2.规格、压力等级:65mm以内 | 副 | 16
(1) |  | 碳钢平焊法兰安装 公称直径 65mm以内 |  | 副 | 16
表5
分部分项工程量清单与计价表
工程名称：安装单项工程_安装单位工程-2#厂房 | [5 empty] | 第523页 共1055页
序号 | 项目编码 | 项目名称 | 项目特征描述 | 计量 单位 | 工程量 | 金 额（元）
[6 empty] | 综合单价 | 合价
24 | 031003001025 | 螺纹阀门 | 1.类型:倒流防止器 2.材质:DN50 3.连接形式:螺纹连接 | 个 | 7
(1) |  | 倒流防止器(螺纹连接)DN50 |  | 个 | 7
25 | 031003001026 | 螺纹阀门 | 1.类型:倒流防止器 2.材质:DN25 3.连接形式:螺纹连接 | 个 | 1
(1) |  | 倒流防止器(螺纹连接)DN25 |  | 个 | 1
26 | 031003001027 | 螺纹阀门 | 1.类型:倒流防止器 2.材质:DN20 3.连接形式:螺纹连接 | 个 | 2
(1) |  | 倒流防止器(螺纹连接)DN20 |  | 个 | 2
27 | 031003001028 | 螺纹阀门 | 1.类型:弹簧止回阀 2.材质:DN15 3.连接形式:螺纹连接 | 个 | 13
(1) |  | 弹簧止回阀(螺纹连接)DN15 |  | 个 | 13
28 | 031003001029 | 螺纹阀门 | 1.类型:微量排气阀 2.材质:DN25 3.连接形式:螺纹连接 | 个 | 3
(1) |  | 微量排气阀（螺纹连接）DN25 |  | 个 | 3
29 | 031003001030 | 螺纹阀门 | 1.类型:全铜截止阀 2.材质:DN25 3.连接形式:螺纹连接 | 个 | 4
(1) |  | 全铜截止阀(螺纹连接)DN25 |  | 个 | 4
30 | 031003001031 | 螺纹阀门 | 1.类型:全铜截止阀 2.材质:DN50 3.连接形式:螺纹连接 | 个 | 22
(1) |  | 全铜截止阀(螺纹连接)DN50 |  | 个 | 22
31 | 031003001032 | 螺纹阀门 | 1.类型:全铜截止阀 2.材质:DN20 3.连接形式:螺纹连接 | 个 | 2
(1) |  | 全铜截止阀(螺纹连接)DN20 |  | 个 | 2
32 | 031003001033 | 螺纹阀门 | 1.类型:全铜截止阀 2.材质:DN15 3.连接形式:螺纹连接 | 个 | 13
(1) |  | 全铜截止阀(螺纹连接)DN15 |  | 个 | 13
33 | 031003006003 | 减压器 | 1.材质:减压阀组(含可调式减压阀DN20*1,全铜截止阀DN20*2,Y型过滤器DN20*1,压力表*1) 2.规格、压力等级:DN20 3.连接形式:螺纹连接 | 组 | 1
表5
分部分项工程量清单与计价表
工程名称：安装单项工程_安装单位工程-2#厂房 | [5 empty] | 第524页 共1055页
序号 | 项目编码 | 项目名称 | 项目特征描述 | 计量 单位 | 工程量 | 金 额（元）
[6 empty] | 综合单价 | 合价
(1) |  | 减压阀组(含可调式减压阀DN20*1,全铜截止阀DN20*2,Y型过滤器DN20*1,压力表*1) |  | 组 | 1
34 | 031003006004 | 减压器 | 1.材质:减压阀组(含可调式减压阀DN65*1,全铜截止阀DN65*2,Y型过滤器DN65*1,压力表*1) 2.规格、压力等级:DN65 3.连接形式:法兰连接 | 组 | 4
(1) |  | 减压阀组(含可调式减压阀DN65*1,全铜截止阀DN65*2,Y型过滤器DN65*1,压力表*1) |  | 组 | 4
35 | 031003001034 | 螺纹阀门 | 1.类型:电磁阀 2.材质:DN50 3.连接形式:螺纹连接 | 个 | 2
(1) |  | 电磁阀(螺纹连接) DN50 |  | 个 | 2
36 | 031002003048 | 套管 | 1.名称、类型:刚性防水套管 2.材质:碳钢 3.规格:DN80 4.填料材质:填塞密封材料 | 个 | 3
(1) |  | 刚性防水套管制作 介质管道公称直径 80mm以内 |  | 个 | 3
(2) |  | 刚性防水套管安装 介质管道公称直径 80mm以内 |  | 个 | 3
37 | 031002003049 | 套管 | 1.名称、类型:刚性防水套管 2.材质:碳钢 3.规格:DN65 4.填料材质:填塞密封材料 | 个 | 1
(1) |  | 刚性防水套管制作 介质管道公称直径 65mm以内 |  | 个 | 1
(2) |  | 刚性防水套管安装 介质管道公称直径 65mm以内 |  | 个 | 1
38 | 031002003050 | 套管 | 1.名称、类型:一般钢套管制作安装 2.材质:碳钢 3.规格:DN80 4.填料材质:填塞密封材料 5.预留孔洞 混凝土楼板 公称直径80mm以内 | 个 | 8
(1) |  | 一般钢套管制作安装 介质管道公称直径 80mm以内 |  | 个 | 8
(2) |  | 预留孔洞 混凝土楼板 公称直径80mm以内 |  | 个 | 8
表5
分部分项工程量清单与计价表
工程名称：安装单项工程_安装单位工程-2#厂房 | [5 empty] | 第525页 共1055页
序号 | 项目编码 | 项目名称 | 项目特征描述 | 计量 单位 | 工程量 | 金 额（元）
[6 empty] | 综合单价 | 合价
39 | 031002003051 | 套管 | 1.名称、类型:一般钢套管制作安装 2.材质:碳钢 3.规格:DN65 4.填料材质:填塞密封材料 5.预留孔洞 混凝土楼板 公称直径65mm以内 | 个 | 9
(1) |  | 一般钢套管制作安装 介质管道公称直径 65mm以内 |  | 个 | 9
(2) |  | 预留孔洞 混凝土楼板 公称直径65mm以内 |  | 个 | 1
40 | 031002003052 | 套管 | 1.名称、类型:一般钢套管制作安装 2.材质:碳钢 3.规格:介质管道DN50 4.填料材质:填塞密封材料 | 个 | 33
(1) |  | 一般钢套管制作安装 介质管道公称直径 50mm以内 |  | 个 | 33
41 | 031002003053 | 套管 | 1.名称、类型:一般钢套管制作安装 2.材质:碳钢 3.规格:介质管道DN32及以下 4.填料材质:填塞密封材料 | 个 | 1
(1) |  | 一般钢套管制作安装 介质管道公称直径 32mm以内 |  | 个 | 1
42 | 030413003020 | 打洞(孔) | 1.部位:墙面 2.洞尺寸:管径DN50以内 | 个 | 34
(1) |  | 墙体钻孔 钻孔直径 50mm以内 |  | 个 | 34
43 | 030413003021 | 打洞(孔) | 1.部位:墙面 2.洞尺寸:管径DN80以内 | 个 | 8
(1) |  | 墙体钻孔 钻孔直径 83mm以内 |  | 个 | 8
44 | 031004014026 | 给、排水附(配)件 | 1.名称:冲洗水龙头 DN15 | 个 | 1
(1) |  | 冲洗水龙头 DN15 |  | 个 | 1
| 2 | 排水系统 |  |  | 0
1 | 031001006031 | 塑料管 | 1.安装部位:室内 2.介质:排水 3.材质、规格:UPVC管 DN150 4.连接形式:承插粘接 5.压力试验及吹、洗设计要求:灌水试验 | m | 24.24
(1) |  | 给排水管道 室内UPVC塑料排水管(承插粘接) DN150 |  | m | 24.24
表5
分部分项工程量清单与计价表
工程名称：安装单项工程_安装单位工程-2#厂房 | [5 empty] | 第526页 共1055页
序号 | 项目编码 | 项目名称 | 项目特征描述 | 计量 单位 | 工程量 | 金 额（元）
[6 empty] | 综合单价 | 合价
2 | 031001006032 | 塑料管 | 1.安装部位:室内 2.介质:排水 3.材质、规格:UPVC管 DN100 4.连接形式:承插粘接 5.压力试验及吹、洗设计要求:灌水试验 6.阻火圈安装 公称直径 100mm以内 | m | 388.21
(1) |  | 给排水管道 室内UPVC塑料排水管(承插粘接) DN100 |  | m | 388.21
(2) |  | 阻火圈安装 公称直径 100mm以内 |  | 个 | 12
3 | 031001006033 | 塑料管 | 1.安装部位:室内 2.介质:排水 3.材质、规格:UPVC管 DN75 4.连接形式:承插粘接 5.压力试验及吹、洗设计要求:灌水试验 | m | 18.72
(1) |  | 给排水管道 室内UPVC塑料排水管(承插粘接) DN75 |  | m | 18.72
4 | 031001006034 | 塑料管 | 1.安装部位:室内 2.介质:排水 3.材质、规格:UPVC管 DN50 4.连接形式:承插粘接 5.压力试验及吹、洗设计要求:灌水试验 | m | 164.74
(1) |  | 给排水管道 室内UPVC塑料排水管(承插粘接)) DN50 |  | m | 164.74
5 | 031001006035 | 塑料管 | 1.安装部位:室内 2.介质:排水 3.材质、规格:UPVC通气管 DN100 4.连接形式:承插粘接 5.压力试验及吹、洗设计要求:灌水试验 6.阻火圈安装 公称直径 100mm以内 | m | 132.94
(1) |  | 给排水管道 室内UPVC塑料排水管(承插粘接) 通气管 DN100 |  | m | 132.94
(2) |  | 阻火圈安装 公称直径 100mm以内 |  | 个 | 24
6 | 031201001011 | 管道刷油 | 1.名称:管道刷油 管道表面刷色环 | m2 | 79.21
(1) |  | 管道刷油 管道表面刷色环 |  | m2 | 79.21
7 | 031004014027 | 给、排水附(配)件 | 1.材质:网框地漏塑料 2.型号、规格:DN50 3.安装方式:带存水弯 | 个 | 1
(1) |  | 网框地漏DN50(带存水弯) |  | 个 | 1
表5
分部分项工程量清单与计价表
工程名称：安装单项工程_安装单位工程-2#厂房 | [5 empty] | 第527页 共1055页
序号 | 项目编码 | 项目名称 | 项目特征描述 | 计量 单位 | 工程量 | 金 额（元）
[6 empty] | 综合单价 | 合价
8 | 031004014028 | 给、排水附(配)件 | 1.材质:大流量地漏 2.型号、规格:DN150 3.安装方式:不带存水弯 | 个 | 2
(1) |  | 大流量地漏(不带存水弯) DN150 |  | 个 | 2
9 | 031004014029 | 给、排水附(配)件 | 1.材质:表面不锈钢拉丝面U形双封式防臭地漏 2.型号、规格:普通地漏DN50 3.安装方式:带存水弯 | 个 | 52
(1) |  | 普通地漏DN50(表面不锈钢拉丝面U形双封式防臭地漏,带存水弯) |  | 个 | 52
10 | 031004014030 | 给、排水附(配)件 | 1.材质:网框地漏 2.型号、规格:DN75 3.安装方式:带存水弯 | 个 | 1
(1) |  | 网框地漏(带存水弯)DN75 |  | 个 | 1
11 | 031004014031 | 给、排水附(配)件 | 1.材质:地面扫除口 DN100 | 个 | 6
(1) |  | 地面扫除口 DN100 |  | 个 | 6
12 | 030413003022 | 打洞(孔) | 1.名称:预留孔洞 混凝土楼板 DN50 2.止水环 DN50 | 个 | 48
(1) |  | 止水环 DN50 |  | 个 | 48
(2) |  | 预留孔洞 混凝土楼板 公称直径50mm以内 |  | 个 | 48
13 | 031004014032 | 给、排水附(配)件 | 1.材质:网框地漏塑料 2.型号、规格:DN100 3.安装方式:带存水弯 | 个 | 15
(1) |  | 网框地漏DN100(带存水弯) |  | 个 | 15
14 | 030413003023 | 打洞(孔) | 1.名称:预留孔洞 混凝土楼板 公称直径DN100 2.止水环 DN100 | 个 | 18
(1) |  | 止水环 DN100 |  | 个 | 18
(2) |  | 预留孔洞 混凝土楼板 公称直径100mm以内 |  | 个 | 18
15 | 031004014033 | 给、排水附(配)件 | 1.材质:塑料 2.型号、规格:通气帽 DN100 | 个 | 4
(1) |  | 通气帽 DN100 |  | 个 | 4
16 | 031004014034 | 给、排水附(配)件 | 1.材质:塑料伸缩节 2.型号、规格:DN100 | 个 | 43
(1) |  | 伸缩节 DN100 |  | 个 | 43
17 | 031004014035 | 给、排水附(配)件 | 1.名称:溢流口300*200mm | 个 | 2
(1) |  | 溢流口300*200mm |  | 个 | 2
18 | 031002003054 | 套管 | 1.名称、类型:刚性防水套管 2.材质:碳钢 3.规格:DN80 4.填料材质:填塞密封材料 | 个 | 1
表5
分部分项工程量清单与计价表
工程名称：安装单项工程_安装单位工程-2#厂房 | [5 empty] | 第528页 共1055页
序号 | 项目编码 | 项目名称 | 项目特征描述 | 计量 单位 | 工程量 | 金 额（元）
[6 empty] | 综合单价 | 合价
(1) |  | 刚性防水套管制作 介质管道公称直径 80mm以内 |  | 个 | 1
(2) |  | 刚性防水套管安装 介质管道公称直径 80mm以内 |  | 个 | 1
19 | 031002003055 | 套管 | 1.名称、类型:刚性防水套管 2.材质:碳钢 3.规格:DN100 4.填料材质:填塞密封材料 | 个 | 12
(1) |  | 刚性防水套管制作 介质管道公称直径 100mm以内 |  | 个 | 12
(2) |  | 刚性防水套管安装 介质管道公称直径 100mm以内 |  | 个 | 12
20 | 031002003056 | 套管 | 1.名称、类型:预埋止水节 DN100 2.填料材质:填塞密封材料、堵洞 | 个 | 36
(1) |  | 预埋止水节 DN100 |  | 个 | 36
21 | 010101007009 | 管沟土方 | 1.土壤类别:三类土 2.挖沟深度:1米以下 3.回填要求:复合要求的原土 | m | 39.11
(1) |  | 管道挖土方 管道挖填土方 管道公称直径100mm以内 1.0m深 |  | m | 39.11
22 | 010101007010 | 管沟土方 | 1.土壤类别:三类土 2.挖沟深度:1米以下 3.回填要求:复合要求的原土 | m | 17.48
(1) |  | 管道挖土方 管道挖填土方 管道公称直径200mm以内 1.0m深 |  | m | 17.48
| 3 | 洁具 |  |  | 0
1 | 031004006002 | 大便器 | 1.材质:陶瓷 2.规格、类型:成套脚踏式延时蹲便器 3.止水环 DN100 | 组 | 58
(1) |  | 成套脚踏式延时蹲便器 |  | 套 | 58
2 | 030413003024 | 打洞(孔) | 1.名称:预留孔洞 混凝土楼板 公称直径DN100 2.止水环 DN100 | 个 | 54
(1) |  | 止水环 DN100 |  | 个 | 54
(2) |  | 预留孔洞 混凝土楼板 公称直径100mm以内 |  | 个 | 54
3 | 031004007002 | 小便器 | 1.材质:陶瓷 2.规格、类型:成套感应式小便器 3.低压电器装置接线 自动冲洗感应器接线 | 组 | 32
(1) |  | 成套感应式小便器 |  | 套 | 32
表5
分部分项工程量清单与计价表
工程名称：安装单项工程_安装单位工程-2#厂房 | [5 empty] | 第529页 共1055页
序号 | 项目编码 | 项目名称 | 项目特征描述 | 计量 单位 | 工程量 | 金 额（元）
[6 empty] | 综合单价 | 合价
(2) |  | 低压电器装置接线 自动冲洗感应器接线 |  | 台 | 32
4 | 031004003002 | 洗脸盆 | 1.材质:陶瓷 2.规格、类型:成套台下式洗脸盆（含感应龙头） 3.低压电器装置接线 自动冲洗感应器接线 | 组 | 32
(1) |  | 成套台下式洗脸盆（含感应龙头） |  | 组 | 32
(2) |  | 低压电器装置接线 自动冲洗感应器接线 |  | 台 | 32
5 | 031004004002 | 洗涤盆 | 1.材质:不锈钢 2.规格、类型:洗涤槽 单槽（含水龙头） | 组 | 7
(1) |  | 成套不锈钢单槽水槽（含水龙头） |  | 组 | 7
6 | 030413003025 | 打洞(孔) | 1.名称:预留孔洞 混凝土楼板 DN50 2.止水环 DN50 | 个 | 67
(1) |  | 止水环 DN50 |  | 个 | 67
(2) |  | 预留孔洞 混凝土楼板 公称直径50mm以内 |  | 个 | 67
| 4 | 雨水系统 |  |  | 0
1 | 031001006036 | 塑料管 | 1.安装部位:室内 2.介质:雨水 3.材质、规格:可承正负压UPVC塑料雨水管 DN150 4.连接形式:承插粘接 5.压力试验及吹、洗设计要求:灌水试验 6.阻火圈安装 公称直径 150mm以内 | m | 393.43
(1) |  | 给排水管道 室内可承正负压UPVC塑料雨水管(承插粘接) DN150 |  | m | 393.43
(2) |  | 阻火圈安装 公称直径 150mm以内 |  | 个 | 54
2 | 031001006037 | 塑料管 | 1.安装部位:室内 2.介质:雨水 3.材质、规格:可承正负压UPVC塑料雨水管 DN100 4.连接形式:承插粘接 5.压力试验及吹、洗设计要求:灌水试验 6.阻火圈安装 公称直径 100mm以内 | m | 171.25
(1) |  | 给排水管道 室内可承正负压UPVC塑料雨水管(承插粘接) DN100 |  | m | 171.25
(2) |  | 阻火圈安装 公称直径 100mm以内 |  | 个 | 7
表5
分部分项工程量清单与计价表
工程名称：安装单项工程_安装单位工程-2#厂房 | [5 empty] | 第530页 共1055页
序号 | 项目编码 | 项目名称 | 项目特征描述 | 计量 单位 | 工程量 | 金 额（元）
[6 empty] | 综合单价 | 合价
3 | 031001006038 | 塑料管 | 1.安装部位:室内 2.介质:雨水 3.材质、规格:可承正负压UPVC塑料雨水管 DN75 4.连接形式:承插粘接 5.压力试验及吹、洗设计要求:灌水试验 | m | 393.59
(1) |  | 给排水管道 室内可承正负压UPVC塑料雨水管(承插粘接) DN75 |  | m | 393.59
4 | 031001006039 | 塑料管 | 1.安装部位:室内 2.介质:雨水 3.材质、规格:可承正负压UPVC塑料雨水管 DN50 4.连接形式:承插粘接 5.压力试验及吹、洗设计要求:灌水试验 | m | 54.66
(1) |  | 给排水管道 室内可承正负压UPVC塑料雨水管(承插粘接) DN50 |  | m | 54.66
5 | 031201001012 | 管道刷油 | 1.名称:管道刷油 管道表面刷色环 | m2 | 371.63
(1) |  | 管道刷油 管道表面刷色环 |  | m2 | 371.63
6 | 031004014036 | 给、排水附(配)件 | 1.材质:塑料伸缩节 2.型号、规格:DN150 | 个 | 72
(1) |  | 伸缩节 DN150 |  | 个 | 72
7 | 031004014037 | 给、排水附(配)件 | 1.材质:塑料伸缩节 2.型号、规格:DN100 | 个 | 15
(1) |  | 伸缩节 DN100 |  | 个 | 15
8 | 031004014038 | 给、排水附(配)件 | 1.材质:塑料伸缩节 2.型号、规格:DN75 | 个 | 61
(1) |  | 伸缩节 DN75 |  | 个 | 61
9 | 031004014039 | 给、排水附(配)件 | 1.材质:塑料 2.型号、规格:通气帽 DN100 | 个 | 2
(1) |  | 通气帽 DN100 |  | 个 | 2
10 | 031004014040 | 给、排水附(配)件 | 1.材质:表面不锈钢拉丝面U形双封式防臭地漏 2.型号、规格:普通地漏DN50 3.安装方式:带存水弯 | 个 | 71
(1) |  | 普通地漏DN50(表面不锈钢拉丝面U形双封式防臭地漏,带存水弯) |  | 个 | 71
(2) |  | 止水环 DN50 |  | 个 | 65
11 | 031004014041 | 给、排水附(配)件 | 1.材质:87型侧排雨水斗（铸铁） 2.型号、规格:DN100 | 个 | 17
(1) |  | 87型侧排雨水斗（铸铁） DN100 |  | 个 | 17
12 | 031004014042 | 给、排水附(配)件 | 1.材质:87式雨水斗（铸铁） 2.型号、规格:DN150 | 个 | 9
表5
分部分项工程量清单与计价表
工程名称：安装单项工程_安装单位工程-2#厂房 | [5 empty] | 第531页 共1055页
序号 | 项目编码 | 项目名称 | 项目特征描述 | 计量 单位 | 工程量 | 金 额（元）
[6 empty] | 综合单价 | 合价
(1) |  | 87式雨水斗（铸铁） DN150 |  | 个 | 9
13 | 031002003057 | 套管 | 1.名称、类型:预埋止水节 DN50 2.填料材质:填塞密封材料、堵洞 | 个 | 6
(1) |  | 预埋止水节 DN50 |  | 个 | 6
14 | 031002003058 | 套管 | 1.名称、类型:预埋止水节 DN100 2.填料材质:填塞密封材料、堵洞 | 个 | 6
(1) |  | 预埋止水节 DN100 |  | 个 | 6
15 | 031002003059 | 套管 | 1.名称、类型:预埋止水节 DN150 2.填料材质:填塞密封材料、堵洞 | 个 | 54
(1) |  | 预埋止水节 DN150 |  | 个 | 54
16 | 031002003060 | 套管 | 1.名称、类型:预埋止水节 DN75 2.填料材质:填塞密封材料、堵洞 | 个 | 60
(1) |  | 预埋止水节 DN75 |  | 个 | 60
17 | 031002003061 | 套管 | 1.名称、类型:刚性防水套管 2.材质:碳钢 3.规格:DN50 4.填料材质:填塞密封材料 | 个 | 5
(1) |  | 刚性防水套管制作 介质管道公称直径 50mm以内 |  | 个 | 5
(2) |  | 刚性防水套管安装 介质管道公称直径 50mm以内 |  | 个 | 5
18 | 031002003062 | 套管 | 1.名称、类型:刚性防水套管 2.材质:碳钢 3.规格:DN80 4.填料材质:填塞密封材料 | 个 | 10
(1) |  | 刚性防水套管制作 介质管道公称直径 80mm以内 |  | 个 | 10
(2) |  | 刚性防水套管安装 介质管道公称直径 80mm以内 |  | 个 | 10
19 | 031002003063 | 套管 | 1.名称、类型:刚性防水套管 2.材质:碳钢 3.规格:DN100 4.填料材质:填塞密封材料 | 个 | 14
(1) |  | 刚性防水套管制作 介质管道公称直径 100mm以内 |  | 个 | 14
(2) |  | 刚性防水套管安装 介质管道公称直径 100mm以内 |  | 个 | 14
表5
分部分项工程量清单与计价表
工程名称：安装单项工程_安装单位工程-2#厂房 | [5 empty] | 第532页 共1055页
序号 | 项目编码 | 项目名称 | 项目特征描述 | 计量 单位 | 工程量 | 金 额（元）
[6 empty] | 综合单价 | 合价
20 | 031002003064 | 套管 | 1.名称、类型:刚性防水套管 2.材质:碳钢 3.规格:DN150 4.填料材质:填塞密封材料 | 个 | 9
(1) |  | 刚性防水套管安装 介质管道公称直径 150mm以内 |  | 个 | 9
(2) |  | 刚性防水套管制作 介质管道公称直径 150mm以内 |  | 个 | 9
21 | 010101007011 | 管沟土方 | 1.土壤类别:三类土 2.挖沟深度:1米以下 3.回填要求:复合要求的原土 | m | 59.11
(1) |  | 管道挖土方 管道挖填土方 管道公称直径100mm以内 1.0m深 |  | m | 59.11
22 | 010101007012 | 管沟土方 | 1.土壤类别:三类土 2.挖沟深度:1米以下 3.回填要求:复合要求的原土 | m | 15.65
(1) |  | 管道挖土方 管道挖填土方 管道公称直径200mm以内 1.0m深 |  | m | 15.65
小 计
四 | 有压排水系统
1 | 031001001004 | 镀锌钢管 | 1.安装部位:室内 2.介质:有压排水 3.规格、压力等级:DN100 4.连接形式:卡箍连接 | m | 46.63
(1) |  | 给排水管道 室内涂塑钢管(卡箍连接) DN100 |  | m | 46.63
2 | 031001001005 | 镀锌钢管 | 1.安装部位:室内 2.介质:排水 3.规格、压力等级:DN150 4.连接形式:沟槽连接 | m | 8.77
(1) |  | 给排水管道 室内钢管(沟槽连接) 公称直径 150mm以内 |  | m | 8.77
3 | 031001001006 | 镀锌钢管 | 1.安装部位:室内 2.介质:排水 3.规格、压力等级:DN100 4.连接形式:沟槽连接 | m | 0.9
(1) |  | 给排水管道 室内热镀锌钢管(沟槽连接) DN100 |  | m | 0.9
4 | 030109011003 | 潜水泵 | 1.名称:成套潜水排污泵 80JYWQ50-13.7-1600-5.5 H=15.0m(Q=46.3m3/h N=5.5KW,一用 含控制柜) | 台 | 2
表5
分部分项工程量清单与计价表
工程名称：安装单项工程_安装单位工程-2#厂房 | [5 empty] | 第533页 共1055页
序号 | 项目编码 | 项目名称 | 项目特征描述 | 计量 单位 | 工程量 | 金 额（元）
[6 empty] | 综合单价 | 合价
(1) |  | 成套潜水排污泵 80JYWQ50-13.7-1600-5.5 H=15.0m(Q=46.3m3/h N=5.5KW,一用 含控制柜) |  | 台 | 2
5 | 030109011004 | 潜水泵 | 1.名称:成套潜水排污泵 65JYWQ25-13-1400-2.2 H=14.0m(Q=21.3m3/h N=2.2KW,含控制柜) | 台 | 4
(1) |  | 成套潜水排污泵 65JYWQ25-13-1400-2.2 H=14.0m(Q=21.3m3/h N=2.2KW,含控制柜) |  | 台 | 4
6 | 031003018021 | 沟槽阀门 | 1.类型:明杆闸阀 2.材质:阀芯不锈钢 3.规格、压力等级:DN100 4.连接形式:沟槽连接 | 个 | 6
(1) |  | 明杆闸阀(沟槽连接)DN100 |  | 个 | 6
7 | 031003011022 | 法兰 | 1.材质:沟槽法兰安装 2.规格、压力等级:100mm以内 | 副 | 12
(1) |  | 沟槽法兰安装 公称直径 100mm以内 |  | 副 | 12
8 | 031003018022 | 沟槽阀门 | 1.类型:止回阀 2.规格、压力等级:DN100 3.连接形式:沟槽连接 | 个 | 6
(1) |  | 止回阀(沟槽连接)DN100 |  | 个 | 6
9 | 031003010004 | 软接头(软管) | 1.材质:软接头 2.规格:DN100 | 个 | 6
(1) |  | 软接头 DN100 |  | 个 | 6
10 | 030601002004 | 压力仪表 | 1.名称:压力表 | 台 | 6
(1) |  | 压力仪表 压力表 (就地) |  | 台(块) | 6
(2) |  | 压力表弯安装 |  | 个 | 6
(3) |  | 仪表阀门 |  | 个 | 6
(4) |  | 取源部件配合安装 |  | 个 | 6
11 | 031004014043 | 给、排水附(配)件 | 1.材质:大流量地漏 2.型号、规格:DN150 3.安装方式:不带存水弯 | 个 | 4
(1) |  | 大流量地漏(不带存水弯) DN150 |  | 个 | 4
12 | 031004014044 | 给、排水附(配)件 | 1.材质:大流量地漏 2.型号、规格:DN100 3.安装方式:不带存水弯 | 个 | 1
(1) |  | 大流量地漏(不带存水弯) DN100 |  | 个 | 1
表5
分部分项工程量清单与计价表
工程名称：安装单项工程_安装单位工程-2#厂房 | [5 empty] | 第534页 共1055页
序号 | 项目编码 | 项目名称 | 项目特征描述 | 计量 单位 | 工程量 | 金 额（元）
[6 empty] | 综合单价 | 合价
13 | 031002003065 | 套管 | 1.名称、类型:刚性防水套管 2.材质:碳钢 3.规格:DN100 4.填料材质:填塞密封材料 | 个 | 4
(1) |  | 刚性防水套管制作 介质管道公称直径 100mm以内 |  | 个 | 4
(2) |  | 刚性防水套管安装 介质管道公称直径 100mm以内 |  | 个 | 4
14 | 031002003066 | 套管 | 1.名称、类型:刚性防水套管 2.材质:碳钢 3.规格:DN150 4.填料材质:填塞密封材料 | 个 | 2
(1) |  | 刚性防水套管安装 介质管道公称直径 150mm以内 |  | 个 | 2
(2) |  | 刚性防水套管制作 介质管道公称直径 150mm以内 |  | 个 | 2
15 | 010101007013 | 管沟土方 | 1.土壤类别:三类土 2.挖沟深度:1米以下 3.回填要求:复合要求的原土 | m | 12.65
(1) |  | 管道挖土方 管道挖填土方 管道公称直径100mm以内 1.0m深 |  | m | 12.65
小 计
五 | 电气工程
| 1 | 电气工程 |  |  | 0
1 | 030404017141 | 配电箱 | 1.成套应急照明配电箱 2.型号:1ALE1 3.安装方式:挂墙明装，底边距地1.8米 | 台 | 1
(1) |  | 【2】成套应急照明配电箱1ALE1 底边距地1.8m明装 |  | 台 | 1
2 | 030404017142 | 配电箱 | 1.成套应急照明配电箱 2.型号:2ALE1 3.安装方式:挂墙明装，底边距地1.8米 | 台 | 1
(1) |  | 【2】成套应急照明配电箱2ALE1 底边距地1.8m明装 |  | 台 | 1
3 | 030404017143 | 配电箱 | 1.成套应急照明配电箱 2.型号:3~7ALE1 3.安装方式:挂墙明装，底边距地1.8米 | 台 | 5
(1) |  | 【2】成套应急照明配电箱3~7ALE1 底边距地1.8m明装 |  | 台 | 5
表5
分部分项工程量清单与计价表
工程名称：安装单项工程_安装单位工程-2#厂房 | [5 empty] | 第535页 共1055页
序号 | 项目编码 | 项目名称 | 项目特征描述 | 计量 单位 | 工程量 | 金 额（元）
[6 empty] | 综合单价 | 合价
4 | 030404017144 | 配电箱 | 1.成套应急照明配电箱 2.型号:1ALE2 3.安装方式:挂墙明装，底边距地1.8米 | 台 | 1
(1) |  | 【2】成套应急照明配电箱1ALE2 底边距地1.8m明装 |  | 台 | 1
5 | 030404017145 | 配电箱 | 1.成套应急照明配电箱 2.型号:2ALE2 3.安装方式:挂墙明装，底边距地1.8米 | 台 | 1
(1) |  | 【2】成套应急照明配电箱2ALE2 底边距地1.8m明装 |  | 台 | 1
6 | 030404017146 | 配电箱 | 1.成套应急照明配电箱 2.型号:3~7ALE2 3.安装方式:挂墙明装，底边距地1.8米 | 台 | 5
(1) |  | 【2】成套应急照明配电箱3~7ALE2 底边距地1.8m明装 |  | 台 | 5
7 | 030404017147 | 配电箱 | 1.成套动力配电箱 2.型号:1AP-HJ1 3.安装方式:挂墙明装，底边距地1.2m | 台 | 1
(1) |  | 【2】成套动力配电箱1AP-HJ1 底边距地1.2m明装 |  | 台 | 1
8 | 030404017148 | 配电箱 | 1.成套动力配电箱 2.型号:2AP-HJ1 3.安装方式:挂墙明装，底边距地1.2m | 台 | 1
(1) |  | 【2】成套动力配电箱2AP-HJ1 底边距地1.2m明装 |  | 台 | 1
9 | 030404017149 | 配电箱 | 1.成套动力配电箱 2.型号:3~7AP-HJ1 3.安装方式:挂墙明装，底边距地1.2m | 台 | 5
(1) |  | 【2】成套动力配电箱3~7AP-HJ1 底边距地1.2m明装 |  | 台 | 5
10 | 030404017150 | 配电箱 | 1.成套动力配电箱 2.型号:2AP-HJ2 3.安装方式:挂墙明装，底边距地1.2m | 台 | 1
(1) |  | 【2】成套动力配电箱2AP-HJ2 底边距地1.2m明装 |  | 台 | 1
11 | 030404017151 | 配电箱 | 1.成套动力配电箱 2.型号:3~7AP-HJ2 3.安装方式:挂墙明装，底边距地1.2m | 台 | 5
表5
分部分项工程量清单与计价表
工程名称：安装单项工程_安装单位工程-2#厂房 | [5 empty] | 第536页 共1055页
序号 | 项目编码 | 项目名称 | 项目特征描述 | 计量 单位 | 工程量 | 金 额（元）
[6 empty] | 综合单价 | 合价
(1) |  | 【2】成套动力配电箱3~7AP-HJ2 底边距地1.2m明装 |  | 台 | 5
12 | 030404017152 | 配电箱 | 1.成套动力配电箱 2.型号:1AP-GG 3.安装方式:挂墙明装，底边距地1.2m | 台 | 1
(1) |  | 【2】成套动力配电箱1AP-GG 底边距地1.2m明装 |  | 台 | 1
13 | 030404017153 | 配电箱 | 1.成套动力配电箱 2.型号:1APE1a 3.安装方式:挂墙明装，底边距地1.2m | 台 | 1
(1) |  | 【2】成套动力配电箱1APE1a 底边距地1.2m明装 |  | 台 | 1
14 | 030404017154 | 配电箱 | 1.成套动力配电箱 2.型号:1APE1b 3.安装方式:挂墙明装，底边距地1.2m | 台 | 1
(1) |  | 【2】成套动力配电箱1APE1b 底边距地1.2m明装 |  | 台 | 1
15 | 030404017155 | 配电箱 | 1.成套动力配电箱 2.型号:1APE1c 3.安装方式:挂墙明装，底边距地1.2m | 台 | 1
(1) |  | 【2】成套动力配电箱1APE1c 底边距地1.2m明装 |  | 台 | 1
16 | 030404017156 | 配电箱 | 1.成套动力配电箱 2.型号:1APE1d 3.安装方式:挂墙明装，底边距地1.2m | 台 | 1
(1) |  | 【2】成套动力配电箱1APE1d 底边距地1.2m明装 |  | 台 | 1
17 | 030404017157 | 配电箱 | 1.成套动力配电箱 2.型号:1AP-LJF 3.安装方式:挂墙明装，底边距地1.2m | 台 | 1
(1) |  | 【2】成套动力配电箱1AP-LJF 底边距地1.2m明装 |  | 台 | 1
18 | 030404017158 | 配电箱 | 1.成套集水坑控制箱 2.型号:1AC-PS1 3.安装方式:挂墙明装，底边距地1.5m | 台 | 3
(1) |  | 【2】成套集水坑控制箱1AC-PS1 底边距地1.5m |  | 台 | 3
表5
分部分项工程量清单与计价表
工程名称：安装单项工程_安装单位工程-2#厂房 | [5 empty] | 第537页 共1055页
序号 | 项目编码 | 项目名称 | 项目特征描述 | 计量 单位 | 工程量 | 金 额（元）
[6 empty] | 综合单价 | 合价
19 | 030404017159 | 配电箱 | 1.成套风机控制箱 2.型号:WAT-HT 3.安装方式:挂墙明装，底边距地1.5m | 台 | 1
(1) |  | 【2】成套风机控制箱WAT-HT 底边距地1.5m |  | 台 | 1
20 | 030404017160 | 配电箱 | 1.成套照明配电箱 2.型号:WAL-HT 3.安装方式:底边距地1.6m | 台 | 1
(1) |  | 【2】成套照明配电箱WAL-HT 底边距地1.6m暗装 |  | 台 | 1
21 | 030404017161 | 配电箱 | 1.成套双电源切换箱 2.型号:WAT-PY1 3.安装方式:挂墙明装，底边距地1.8m | 台 | 1
(1) |  | 【2】成套双电源切换箱WAT-PY1 底边距地1.8m明装 |  | 台 | 1
22 | 030404017162 | 配电箱 | 1.成套双电源切换箱 2.型号:WAT-PY2 3.安装方式:挂墙明装，底边距地1.5m | 台 | 1
(1) |  | 【2】成套双电源切换箱WAT-PY2 底边距地1.8m明装 |  | 台 | 1
23 | 030404017163 | 配电箱 | 1.成套双电源切换箱 2.型号:WAT-SX 3.安装方式:挂墙明装，底边距地1.8m | 台 | 1
(1) |  | 【2】成套双电源切换箱WAT-SX 底边距地1.8m明装 |  | 台 | 1
24 | 030404017164 | 配电箱 | 1.成套双电源切换箱 2.型号:WAT-XT1 3.安装方式:挂墙明装，底边距地1.5m | 台 | 1
(1) |  | 【2】成套双电源切换箱WAT-XT1 底边距地1.8m明装 |  | 台 | 1
25 | 030404017165 | 配电箱 | 1.成套双电源切换箱 2.型号:WAT-XT2 3.安装方式:挂墙明装，底边距地1.5m | 台 | 1
(1) |  | 【2】成套双电源切换箱WAT-XT2 底边距地1.8m明装 |  | 台 | 1
26 | 030404017166 | 配电箱 | 1.成套电梯机房配电箱 2.型号:WAL-XT1 3.安装方式:挂墙明装，底边距地1.5m | 台 | 1
(1) |  | 【2】成套电梯机房配电箱WAL-XT1 |  | 台 | 1
表5
分部分项工程量清单与计价表
工程名称：安装单项工程_安装单位工程-2#厂房 | [5 empty] | 第538页 共1055页
序号 | 项目编码 | 项目名称 | 项目特征描述 | 计量 单位 | 工程量 | 金 额（元）
[6 empty] | 综合单价 | 合价
27 | 030404017167 | 配电箱 | 1.成套电梯机房配电箱 2.型号:WAL-XT2 3.安装方式:底边距地1.6m | 台 | 1
(1) |  | 【2】成套电梯机房配电箱WAL-XT2 |  | 台 | 1
28 | 030404017168 | 配电箱 | 1.电梯控制箱 2.安装方式:挂墙明装，底边距地1m | 台 | 4
(1) |  | 【2】电梯控制箱 底边距地1m明装或落地安装 |  | 台 | 4
29 | 030404017169 | 配电箱 | 1.成套风机控制箱 2.型号:1AC-FJ-BDS 3.安装方式:挂墙明装，底边距地1.5m | 台 | 1
(1) |  | 【2】成套风机控制箱1AC-FJ-BDS 底边距地1.5m |  | 台 | 1
30 | 030404017170 | 配电箱 | 1.成套开水器用电控制箱 2.型号:AC-KS 3.安装方式:挂墙明装，底边距地1.5m | 台 | 2
(1) |  | 【2】成套开水器用电控制箱AC-KS 底边距地1.5m |  | 台 | 2
31 | 030404017171 | 配电箱 | 1.成套照明配电箱 2.型号:1AL-GG1 3.安装方式:底边距地1.6m | 台 | 1
(1) |  | 【2】成套照明配电箱1AL-GG1 底边距地1.6m暗装 |  | 台 | 1
32 | 030404017172 | 配电箱 | 1.成套照明配电箱 2.型号:2~3AL-GG1 3.安装方式:底边距地1.6m | 台 | 2
(1) |  | 【2】成套照明配电箱2~3AL-GG1 底边距地1.6m暗装 |  | 台 | 2
33 | 030404017173 | 配电箱 | 1.成套照明配电箱 2.型号:4AL-GG1 3.安装方式:底边距地1.6m | 台 | 1
(1) |  | 【2】成套照明配电箱4AL-GG1 底边距地1.6m暗装 |  | 台 | 1
34 | 030404017174 | 配电箱 | 1.成套照明配电箱 2.型号:5~7AL-GG1 3.安装方式:底边距地1.6m | 台 | 3
(1) |  | 【2】成套照明配电箱5~7AL-GG1 底边距地1.6m暗装 |  | 台 | 3
35 | 030404017175 | 配电箱 | 1.成套照明配电箱 2.型号:1AL-GG2 3.安装方式:底边距地1.6m | 台 | 1
表5
分部分项工程量清单与计价表
工程名称：安装单项工程_安装单位工程-2#厂房 | [5 empty] | 第539页 共1055页
序号 | 项目编码 | 项目名称 | 项目特征描述 | 计量 单位 | 工程量 | 金 额（元）
[6 empty] | 综合单价 | 合价
(1) |  | 【2】成套照明配电箱1AL-GG2 底边距地1.6m暗装 |  | 台 | 1
36 | 030404017176 | 配电箱 | 1.成套照明配电箱 2.型号:2~3AL-GG2 3.安装方式:底边距地1.6m | 台 | 1
(1) |  | 【2】成套照明配电箱2~3AL-GG2 底边距地1.6m暗装 |  | 台 | 1
37 | 030404017177 | 配电箱 | 1.成套照明配电箱 2.型号:4AL-GG2 3.安装方式:底边距地1.6m | 台 | 1
(1) |  | 【2】成套照明配电箱4AL-GG2 底边距地1.6m暗装 |  | 台 | 1
38 | 030404017178 | 配电箱 | 1.成套照明配电箱 2.型号:5~7AL-GG2 3.安装方式:底边距地1.6m | 台 | 5
(1) |  | 【2】成套照明配电箱5~7AL-GG2 底边距地1.6m暗装 |  | 台 | 5
39 | 030404017179 | 配电箱 | 1.成套双电源切换箱 2.型号:1AT-FDJ 3.安装方式:挂墙明装，底边距地1.5m | 台 | 1
(1) |  | 【2】成套双电源切换箱1AT-FDJ 底边距地1.8m明装 |  | 台 | 1
40 | 030404017180 | 配电箱 | 1.成套双电源切换箱 2.型号:1AT-BDS 3.安装方式:挂墙明装，底边距地1.5m | 台 | 1
(1) |  | 【2】成套双电源切换箱1AT-BDS 底边距地1.8m明装 |  | 台 | 1
41 | 030404017181 | 配电箱 | 1.成套风机控制箱 2.型号:1AC-FJ-LJF 3.安装方式:挂墙明装，底边距地1.5m | 台 | 1
(1) |  | 【2】成套风机控制箱1AC-FJ-LJF 底边距地1.5m |  | 台 | 1
42 | 030404017182 | 配电箱 | 1.成套风机控制箱 2.型号:1AC-FJ-FDJ 3.安装方式:挂墙明装，底边距地1.5m | 台 | 1
(1) |  | 【2】成套风机控制箱1AC-FJ-FDJ 底边距地1.5m |  | 台 | 1
43 | 030404017183 | 配电箱 | 1.成套卷帘门控制箱 2.型号：ACJL 3.安装方式:挂墙明装，底边距地1.5m【仅计安装费】 | 台 | 7
表5
分部分项工程量清单与计价表
工程名称：安装单项工程_安装单位工程-2#厂房 | [5 empty] | 第540页 共1055页
序号 | 项目编码 | 项目名称 | 项目特征描述 | 计量 单位 | 工程量 | 金 额（元）
[6 empty] | 综合单价 | 合价
(1) |  | 【2#】成套卷帘门控制箱ACJL 底边距地1.5m【仅计安装费】 |  | 台 | 7
44 | 030404017184 | 配电箱 | 1.成套防火门控制箱 2.型号：ACKS 3.安装方式:挂墙明装，底边距地1.5m【仅计安装费】 | 台 | 7
(1) |  | 【2#】成套防火门控制箱ACKS 底边距地1.5m【仅计安装费】 |  | 台 | 7
45 | 030404017185 | 配电箱 | 1.成套电梯升降控制箱 2.型号：ACSJ 3.安装方式:挂墙明装，底边距地1.5m【仅计安装费】 | 台 | 2
(1) |  | 【2#】成套电梯升降控制箱ACSJ 底边距地1.5m【仅计安装费】 |  | 台 | 2
46 | 030412001015 | 普通灯具 | 1.名称:成套电梯井道灯9W 2.规格:36V IP54 3.安装方式:壁装 | 套 | 40
(1) |  | 成套电梯井道灯9W（36V IP54） |  | 套 | 40
47 | 030404034004 | 照明开关 | 1.名称:温度控制器(带单相五孔插座) | 个 | 23
(1) |  | 温度控制器(带单相五孔插座) |  | 台 | 23
48 | 030412004014 | 装饰灯 | 1.名称：“变配电室”光字牌 | 套 | 2
(1) |  | “变配电室”光字牌 |  | 套 | 2
49 | 030412004015 | 装饰灯 | 1.名称：“发电机房”光字牌 | 套 | 2
(1) |  | “发电机房”光字牌 |  | 套 | 2
50 | 030412001016 | 普通灯具 | 1.名称:成套LED吸顶灯18W 2.规格:光通量:光通量1500lm，色温4000K，LED光源，R9＞0，Ra≥80，节能型电子镇流器，自带人体红外感应节能自熄开关 3.安装方式:吸顶安装 | 套 | 66
(1) |  | 成套LED吸顶灯18W（光通量1500lm，色温4000K，LED光源，R9＞0，Ra≥80，节能型电子镇流器，自带人体红外感应节能自熄开关）吸顶安装 |  | 套 | 66
51 | 030412001017 | 普通灯具 | 1.名称:成套LED吸顶灯18W【超高】 2.规格:光通量:光通量1500lm，色温4000K，LED光源，R9＞0，Ra≥80，节能型电子镇流器，自带人体红外感应节能自熄开关 3.安装方式:吸顶安装 | 套 | 42
表5
分部分项工程量清单与计价表
工程名称：安装单项工程_安装单位工程-2#厂房 | [5 empty] | 第541页 共1055页
序号 | 项目编码 | 项目名称 | 项目特征描述 | 计量 单位 | 工程量 | 金 额（元）
[6 empty] | 综合单价 | 合价
(1) |  | 成套LED吸顶灯18W（光通量1500lm，色温4000K，LED光源，R9＞0，Ra≥80，节能型电子镇流器，自带人体红外感应节能自熄开关）吸顶安装【超高】 |  | 套 | 42
52 | 030412001018 | 普通灯具 | 1.名称:成套壁挂单管LED灯12W 2.规格:光通量1000lm，色温4000K，LED光源，R9＞0，Ra≥80，节能型电子镇流器 3.安装方式:距地2.6m壁挂安装 | 套 | 1
(1) |  | 成套壁挂单管LED灯12W（光通量1000lm，色温4000K，LED光源，R9＞0，Ra≥80，节能型电子镇流器）距地2.6m壁挂安装 |  | 套 | 1
53 | 030412001019 | 普通灯具 | 1.名称:成套壁挂单管应急LED灯12W 2.规格:光通量1000lm，色温4000K，LED光源，R9＞0，Ra≥80，节能型电子镇流器，蓄电池供电时间不应小于90min 3.安装方式:距地2.6m壁挂安装 | 套 | 2
(1) |  | 成套壁挂单管应急LED灯12W（光通量1000lm，色温4000K，LED光源，R9＞0，Ra≥80，节能型电子镇流器，蓄电池供电时间不应小于90min）距地2.6m壁挂安装 |  | 套 | 2
54 | 030412001020 | 普通灯具 | 1.名称:成套壁挂单管应急LED灯36W 2.规格:光通量1000lm，色温4000K，LED光源，R9＞0，Ra≥80，节能型电子镇流器，蓄电池供电时间不应小于90min 3.安装方式:距地2m壁挂安装 | 套 | 3
(1) |  | 成套壁挂单管应急LED灯36W（光通量1000lm，色温4000K，LED光源，R9＞0，Ra≥80，节能型电子镇流器，蓄电池供电时间不应小于90min）距地2m壁挂安装 |  | 套 | 3
55 | 030412001021 | 普通灯具 | 1.名称:成套壁挂单管应急LED灯24W 2.规格:光通量19201m，色温4000K，LED光源，R9＞0，Ra≥80，节能型电子镇流器，蓄电池供电时间不应小于90min 3.安装方式:距地2.6m壁挂安装 | 套 | 16
表5
分部分项工程量清单与计价表
工程名称：安装单项工程_安装单位工程-2#厂房 | [5 empty] | 第542页 共1055页
序号 | 项目编码 | 项目名称 | 项目特征描述 | 计量 单位 | 工程量 | 金 额（元）
[6 empty] | 综合单价 | 合价
(1) |  | 成套壁挂单管应急LED灯24W（光通量1920lm，色温4000K，LED光源，R9＞0，Ra≥80，节能型电子镇流器，蓄电池供电时间不应小于90min）距地2.6m壁挂安装 |  | 套 | 16
56 | 030412001022 | 普通灯具 | 1.名称:成套壁挂双管应急LED灯24W 2.规格:光通量19201m，色温4000K，LED光源，R9＞0，Ra≥80，节能型电子镇流器，蓄电池供电时间不应小于90min 3.安装方式:距地2.6m壁挂安装 | 套 | 21
(1) |  | 成套壁挂双管应急LED灯24W（光通量1920lm，色温4000K，LED光源，R9＞0，Ra≥80，节能型电子镇流器，蓄电池供电时间不应小于90min）距地2.6m壁挂安装 |  | 套 | 21
57 | 030412004016 | 装饰灯 | 1.名称:成套单管紫外线灯30W【超高】 2.规格:紫外辐射强度≥90Uw/cm 3.安装方式:吸顶安装 | 套 | 1
(1) |  | 成套单管紫外线灯30W（紫外辐射强度≥90Uw/cm）底边距地2.6m吊装、吸顶安装【超高】 |  | 套 | 1
58 | 030412004017 | 装饰灯 | 1.名称:成套防潮单管LED灯16W【超高】 2.规格:光通量1360lm，色温4000K，LED光源，R9＞0，Ra≥80，节能型电子镇流器 3.安装方式:距地2.6m吊杆安装、吸顶安装 | 套 | 4
(1) |  | 成套防潮单管LED灯16W（光通量1360lm，色温4000K，LED光源，R9＞0，Ra≥80，节能型电子镇流器）距地2.6m吊杆安装、吸顶安装【超高】 |  | 套 | 4
59 | 030412004018 | 装饰灯 | 1.名称:成套明装壁挂灯18W/220V 2.规格:光通量1500lm/18W 色温4000K 潮湿场所采用防潮型,节能型电子镇流器LED光源,R9>0,Ra≥80,灯具带t时为自带人体红外感应节能自熄开关 3.安装方式:壁挂距地2.6m安装 | 套 | 4
表5
分部分项工程量清单与计价表
工程名称：安装单项工程_安装单位工程-2#厂房 | [5 empty] | 第543页 共1055页
序号 | 项目编码 | 项目名称 | 项目特征描述 | 计量 单位 | 工程量 | 金 额（元）
[6 empty] | 综合单价 | 合价
(1) |  | 成套明装壁挂灯18W/220V （光通量:1500lm/18W 色温:4000K 潮湿场所采用防潮型,节能型电子镇流器LED光源,R9>0,Ra≥80,灯具带t时为自带人体红外感应节能自熄开关）壁挂距地2.6m安装 |  | 套 | 4
60 | 030412004019 | 装饰灯 | 1.名称:成套双管应急LED灯30W【超高】 2.规格:光通量2*2400lm，色温4000K，LED光源，R9＞0，Ra≥80，节能型电子镇流器，蓄电池供电时间不应小于90min 3.安装方式:距地2.6m吊杆安装、吸顶安装 | 套 | 9
(1) |  | 成套双管应急LED灯30W（光通量2*2400lm，色温4000K，LED光源，R9＞0，Ra≥80，节能型电子镇流器，蓄电池供电时间不应小于90min）底边距地2.6m吊杆安装、吸顶安装【超高】 |  | 套 | 9
61 | 030412004020 | 装饰灯 | 1.名称:成套双管支架LED灯24W 2.规格:光通量2*1920lm，色温4000K，LED光源，R9＞0，Ra≥80，节能型电子镇流器 3.安装方式:距地2.6m吊杆安装、吸顶安装 | 套 | 3
(1) |  | 成套双管支架LED灯24W（光通量2*1920lm，色温4000K，LED光源，R9＞0，Ra≥80，节能型电子镇流器）底边距地2.6m吊杆安装、吸顶安装 |  | 套 | 3
62 | 030412004021 | 装饰灯 | 1.名称:成套双管支架LED灯30W 2.规格:光通量2*2400lm，色温4000K，LED光源，R9＞0，Ra≥80，节能型电子镇流器 3.安装方式:距地2.6m吊杆安装、吸顶安装 | 套 | 2
(1) |  | 成套双管支架LED灯30W（光通量2*2400lm，色温4000K，LED光源，R9＞0，Ra≥80，节能型电子镇流器）底边距地2.6m吊杆安装、吸顶安装 |  | 套 | 2
表5
分部分项工程量清单与计价表
工程名称：安装单项工程_安装单位工程-2#厂房 | [5 empty] | 第544页 共1055页
序号 | 项目编码 | 项目名称 | 项目特征描述 | 计量 单位 | 工程量 | 金 额（元）
[6 empty] | 综合单价 | 合价
63 | 030412004022 | 装饰灯 | 1.名称:成套双管支架LED灯30W【超高】 2.规格:光通量2*2400lm，色温4000K，LED光源，R9＞0，Ra≥80，节能型电子镇流器 3.安装方式:距地2.6m吊杆安装、吸顶安装 | 套 | 6
(1) |  | 成套双管支架LED灯30W（光通量2*2400lm，色温4000K，LED光源，R9＞0，Ra≥80，节能型电子镇流器）底边距地2.6m吊杆安装、吸顶安装【超高】 |  | 套 | 6
64 | 030412002002 | 工厂灯 | 1.名称:成套高空天棚灯200W【超高】 2.规格:光通量2000lm，色温4000K，带控光罩，R9＞0，Ra≥80 3.安装方式:吸顶 | 套 | 4
(1) |  | 成套高空天棚灯200W（光通量2000lm，色温4000K，带控光罩，R9＞0，Ra≥80）吸顶【超高】 |  | 套 | 4
65 | 030412002003 | 工厂灯 | 1.名称:防爆灯 2.安装方式:吸顶 | 套 | 1
(1) |  | 防爆灯 |  | 套 | 1
66 | 030404035004 | 插座 | 1.名称:单相二、三极插座(220V 10A) 2.安装方式:底距地0.3m暗装 | 个 | 50
(1) |  | 单相二、三极插座(220V 10A)(底距地0.3m) |  | 套 | 50
67 | 030404035005 | 插座 | 1.名称:单相三极插座(壁挂空调插座) 2.安装方式:底距地2.0米暗装 | 个 | 10
(1) |  | 单相三极插座(壁挂空调插座)(底距地2.0米) |  | 套 | 10
68 | 030404035006 | 插座 | 1.名称:三相插座(空调插座) 2.安装方式:底距地0.3米暗装 | 个 | 4
(1) |  | 三相插座(空调插座)(底距地0.3米) |  | 套 | 4
69 | 030404034005 | 照明开关 | 1.名称:成套单联双控开关 2.规格:220V,10A 3.安装方式:暗装,底距地1.3m | 个 | 8
(1) |  | 成套单联双控开关(220V 10A 底距地1.3米) |  | 套 | 8
70 | 030404034006 | 照明开关 | 1.名称:成套单联单控开关 2.规格:220V,10A 3.安装方式:暗装,底距地1.3m | 个 | 41
表5
分部分项工程量清单与计价表
工程名称：安装单项工程_安装单位工程-2#厂房 | [5 empty] | 第545页 共1055页
序号 | 项目编码 | 项目名称 | 项目特征描述 | 计量 单位 | 工程量 | 金 额（元）
[6 empty] | 综合单价 | 合价
(1) |  | 成套单联单控开关(220V 10A 底距地1.3米) |  | 套 | 41
71 | 030404034007 | 照明开关 | 1.名称:成套双联单控开关 2.规格:220V,10A 3.安装方式:暗装,底距地1.3m | 个 | 8
(1) |  | 成套双联单控开关(220V 10A 底距地1.3米) |  | 套 | 8
72 | 030404034008 | 照明开关 | 1.名称:成套增安型双联开关 2.规格:220V,10A 3.安装方式:暗装,底距地1.3m | 个 | 1
(1) |  | 成套增安型双联开关(220V 10A 底距地1.3米) |  | 套 | 1
73 | 030404034009 | 照明开关 | 1.名称:成套紫外线灯单联单控开关 2.规格:220V,10A 3.安装方式:暗装,底距地1.3m | 个 | 1
(1) |  | 成套紫外线灯单联单控开关(220V 10A 底距地1.3米) |  | 套 | 1
74 | 030404034010 | 照明开关 | 1.名称:风机控制按钮 2.安装方式:暗装,底距地1.3m | 个 | 9
(1) |  | 风机控制按钮(底距地1.3米) |  | 套 | 9
75 | 030403006002 | 低压封闭式插接母线槽 | 1.名称:2000A密集型铜母线槽 | m | 7.08
(1) |  | 2000A密集型铜母线槽 |  | m | 7.08
76 | 030411003027 | 桥架 | 1.名称:钢制槽式桥架【超高】 2.规格:MR-P:100*100 3.材质:钢制 4.接地要求:满足设计要求 | m | 5.9
(1) |  | 钢制桥架安装 钢制槽式桥架MR-P:100*100【超高】 |  | m | 5.9
77 | 030411003028 | 桥架 | 1.名称:钢制槽式桥架 2.规格:MR-P:100*100 3.材质:钢制 4.接地要求:满足设计要求 | m | 25.8
(1) |  | 钢制桥架安装 钢制槽式桥架MR-P:100*100 |  | m | 25.8
78 | 030411003029 | 桥架 | 1.名称:钢制槽式桥架 2.规格:MR-P:300*100 3.材质:钢制 4.接地要求:满足设计要求 | m | 147
(1) |  | 钢制桥架安装 钢制槽式桥架MR-P:300*100 |  | m | 147
79 | 030411003030 | 桥架 | 1.名称:钢制槽式桥架【超高】 2.规格:MR-P:300*100 3.材质:钢制 4.接地要求:满足设计要求 | m | 18.3
表5
分部分项工程量清单与计价表
工程名称：安装单项工程_安装单位工程-2#厂房 | [5 empty] | 第546页 共1055页
序号 | 项目编码 | 项目名称 | 项目特征描述 | 计量 单位 | 工程量 | 金 额（元）
[6 empty] | 综合单价 | 合价
(1) |  | 钢制桥架安装 钢制槽式桥架MR-P:300*100【超高】 |  | m | 18.3
80 | 030411003031 | 桥架 | 1.名称:钢制槽式桥架 2.规格:MR-P:（100+100）*100 3.材质:钢制 4.接地要求:满足设计要求 | m | 68.43
(1) |  | 钢制桥架安装 钢制槽式桥架MR-P:（100+100）*100 |  | m | 68.43
81 | 030411003032 | 桥架 | 1.名称:钢制槽式桥架【超高】 2.规格:MR-P:(150+150)*100 3.材质:钢制 4.接地要求:满足设计要求 | m | 92.24
(1) |  | 钢制桥架安装 钢制槽式桥架MR-P:（150+150）*100【超高】 |  | m | 92.24
82 | 030411003033 | 桥架 | 1.名称:钢制槽式桥架 2.规格:MR-P:(300+200)*200 3.材质:钢制 4.接地要求:满足设计要求 | m | 31.8
(1) |  | 钢制桥架安装 钢制槽式桥架MR-P:(300+200)*200 |  | m | 31.8
83 | 030411003034 | 桥架 | 1.名称:钢制槽式桥架【超高】 2.规格:MR-P:(300+200)*200 3.材质:钢制 4.接地要求:满足设计要求 | m | 134.63
(1) |  | 钢制桥架安装 钢制槽式桥架MR-P:(300+200)*200【超高】 |  | m | 134.63
84 | 030411003035 | 桥架 | 1.名称:钢制槽式桥架 2.规格:MR-P:600*200 3.材质:钢制 4.接地要求:满足设计要求 | m | 63.6
(1) |  | 钢制桥架安装 钢制槽式桥架MR-P:600*200 |  | m | 63.6
85 | 030411003036 | 桥架 | 1.名称:防火桥架 2.规格:MR-F:(100+100)*100 3.材质:钢制 4.接地要求:满足设计要求 | m | 36.24
(1) |  | 防火桥架安装 防火桥架MR-F:(100+100)*100 |  | m | 36.24
86 | 030411003037 | 桥架 | 1.名称:防火桥架 2.规格:MR-F:(150+150)*100 3.材质:钢制 4.接地要求:满足设计要求 | m | 29.4
(1) |  | 防火桥架安装 防火桥架MR-F:(150+150)*100 |  | m | 29.4
表5
分部分项工程量清单与计价表
工程名称：安装单项工程_安装单位工程-2#厂房 | [5 empty] | 第547页 共1055页
序号 | 项目编码 | 项目名称 | 项目特征描述 | 计量 单位 | 工程量 | 金 额（元）
[6 empty] | 综合单价 | 合价
87 | 030411003038 | 桥架 | 1.名称:防火桥架【超高】 2.规格:MR-F:(150+150)*100 3.材质:钢制 4.接地要求:满足设计要求 | m | 158.48
(1) |  | 防火桥架安装 防火桥架MR-F:(150+150)*100【超高】 |  | m | 158.48
88 | 030411003039 | 桥架 | 1.名称:防火桥架【超高】 2.规格:MR-F:(100+100)*150 3.材质:钢制 4.接地要求:满足设计要求 | m | 10.62
(1) |  | 防火桥架安装 防火桥架MR-F:(100+100)*150【超高】 |  | m | 10.62
89 | 030411003040 | 桥架 | 1.名称:防火桥架 2.规格:MR-F:300*100 3.材质:钢制 4.接地要求:满足设计要求 | m | 72.6
(1) |  | 防火桥架安装 MR-F:300*100 |  | m | 72.6
90 | 030413001005 | 铁构件 | 1.名称:桥架支架 2.材质:型钢 | kg | 1376.7
(1) |  | 电缆桥架支撑架制作 |  | t | 1.377
(2) |  | 电缆桥架支撑架安装 |  | t | 1.377
91 | 030411001055 | 配管 | 1.名称:电线管 2.材质:紧定式镀锌钢导管 3.规格:DN20 4.配置形式:砖、混凝土结构暗配 5.接地要求:满足设计要求 6.挂钢丝网 | m | 1299.38
(1) |  | 套接紧定式镀锌钢导管 JDG敷设 砖、混凝土结构暗配 DN20 |  | m | 1299.38
92 | 030411001056 | 配管 | 1.名称:电线管 2.材质:紧定式镀锌钢导管 3.规格:DN32 4.配置形式:砖、混凝土结构明配 5.接地要求:满足设计要求 | m | 68.88
(1) |  | 套接紧定式镀锌钢导管 JDG敷设 砖、混凝土结构明配 DN32 |  | m | 68.88
93 | 030411001057 | 配管 | 1.名称:电线管【超高】 2.材质:紧定式镀锌钢导管 3.规格:DN32 4.配置形式:砖、混凝土结构明配 5.接地要求:满足设计要求 | m | 42.72
(1) |  | 套接紧定式镀锌钢导管 JDG敷设 砖、混凝土结构明配 DN32【超高】 |  | m | 42.72
表5
分部分项工程量清单与计价表
工程名称：安装单项工程_安装单位工程-2#厂房 | [5 empty] | 第548页 共1055页
序号 | 项目编码 | 项目名称 | 项目特征描述 | 计量 单位 | 工程量 | 金 额（元）
[6 empty] | 综合单价 | 合价
94 | 030411001058 | 配管 | 1.名称:电线管 2.材质:焊接钢管 3.规格:DN20 4.配置形式:砖、混凝土结构明配 5.接地要求:满足设计要求 | m | 0.89
(1) |  | 钢管敷设 砖、混凝土结构明配 SC20 |  | m | 0.89
95 | 030411001059 | 配管 | 1.名称:电线管 2.材质:焊接钢管 3.规格:DN20 4.配置形式:砖、混凝土结构暗配 5.接地要求:满足设计要求 6.挂钢丝网 | m | 1127.53
(1) |  | 钢管敷设 砖、混凝土结构暗配 SC20 |  | m | 1127.53
96 | 030411001060 | 配管 | 1.名称:电线管 2.材质:焊接钢管 3.规格:DN25 4.配置形式:砖、混凝土结构明配 5.接地要求:满足设计要求 | m | 6.3
(1) |  | 钢管敷设 砖、混凝土结构明配 SC25 |  | m | 6.3
97 | 030411001061 | 配管 | 1.名称:电线管【超高】 2.材质:焊接钢管 3.规格:DN25 4.配置形式:砖、混凝土结构明配 5.接地要求:满足设计要求 | m | 2.12
(1) |  | 钢管敷设 砖、混凝土结构明配 SC25【超高】 |  | m | 2.12
98 | 030411001062 | 配管 | 1.名称:电线管 2.材质:焊接钢管 3.规格:DN25 4.配置形式:砖、混凝土结构暗配 5.接地要求:满足设计要求 6.挂钢丝网 | m | 86.94
(1) |  | 钢管敷设 砖、混凝土结构暗配 SC25 |  | m | 86.94
99 | 030411001063 | 配管 | 1.名称:电线管 2.材质:焊接钢管 3.规格:DN32 4.配置形式:砖、混凝土结构明配 5.接地要求:满足设计要求 | m | 88.02
(1) |  | 钢管敷设 砖、混凝土结构明配 SC32 |  | m | 88.02
表5
分部分项工程量清单与计价表
工程名称：安装单项工程_安装单位工程-2#厂房 | [5 empty] | 第549页 共1055页
序号 | 项目编码 | 项目名称 | 项目特征描述 | 计量 单位 | 工程量 | 金 额（元）
[6 empty] | 综合单价 | 合价
100 | 030411001064 | 配管 | 1.名称:电线管【超高】 2.材质:焊接钢管 3.规格:DN32 4.配置形式:砖、混凝土结构明配 5.接地要求:满足设计要求 | m | 22.38
(1) |  | 钢管敷设 砖、混凝土结构明配 SC32【超高】 |  | m | 22.38
101 | 030411001065 | 配管 | 1.名称:电线管 2.材质:焊接钢管 3.规格:DN32 4.配置形式:砖、混凝土结构暗配 5.接地要求:满足设计要求 6.挂钢丝网 | m | 271.57
(1) |  | 钢管敷设 砖、混凝土结构暗配 SC32 |  | m | 271.57
102 | 030411001066 | 配管 | 1.名称:电线管 2.材质:焊接钢管 3.规格:DN40 4.配置形式:砖、混凝土结构明配 5.接地要求:满足设计要求 | m | 12.3
(1) |  | 钢管敷设 砖、混凝土结构明配 SC40 |  | m | 12.3
103 | 030411001067 | 配管 | 1.名称:电线管【超高】 2.材质:焊接钢管 3.规格:DN40 4.配置形式:砖、混凝土结构明配 5.接地要求:满足设计要求 | m | 30.63
(1) |  | 钢管敷设 砖、混凝土结构明配 SC40【超高】 |  | m | 30.63
104 | 030411001068 | 配管 | 1.名称:电线管 2.材质:焊接钢管 3.规格:DN50 4.配置形式:砖、混凝土结构明配 5.接地要求:满足设计要求 | m | 47.49
(1) |  | 钢管敷设 砖、混凝土结构明配 SC50 |  | m | 47.49
105 | 030411001069 | 配管 | 1.名称:电线管【超高】 2.材质:焊接钢管 3.规格:DN50 4.配置形式:砖、混凝土结构明配 5.接地要求:满足设计要求 | m | 13.1
(1) |  | 钢管敷设 砖、混凝土结构明配 SC50【超高】 |  | m | 13.1
表5
分部分项工程量清单与计价表
工程名称：安装单项工程_安装单位工程-2#厂房 | [5 empty] | 第550页 共1055页
序号 | 项目编码 | 项目名称 | 项目特征描述 | 计量 单位 | 工程量 | 金 额（元）
[6 empty] | 综合单价 | 合价
106 | 030411001070 | 配管 | 1.名称:电线管 2.材质:焊接钢管 3.规格:DN70 4.配置形式:砖、混凝土结构明配 5.接地要求:满足设计要求 | m | 78.91
(1) |  | 钢管敷设 砖、混凝土结构明配 SC70 |  | m | 78.91
107 | 030411001071 | 配管 | 1.名称:电线管 2.材质:焊接钢管 3.规格:DN80 4.配置形式:砖、混凝土结构明配 5.接地要求:满足设计要求 | m | 3.26
(1) |  | 钢管敷设 砖、混凝土结构明配 SC80 |  | m | 3.26
108 | 030411001072 | 配管 | 1.名称:电线管【超高】 2.材质:焊接钢管 3.规格:DN80 4.配置形式:砖、混凝土结构明配 5.接地要求:满足设计要求 | m | 7.2
(1) |  | 钢管敷设 砖、混凝土结构明配 SC80【超高】 |  | m | 7.2
109 | 030413001006 | 铁构件 | 1.名称:明敷管道支撑架 2.材质:型钢 | kg | 88.62
(1) |  | 铁构件制作与安装 一般铁构件制作 |  | t | 0.089
(2) |  | 铁构件制作与安装 一般铁构件安装 |  | t | 0.089
110 | 030411001073 | 配管 | 1.名称:金属软管【超高】 2.规格:DN25 3.配置形式:明装 4.接地要求:满足设计要求 | m | 0.5
(1) |  | 金属软管 DN25【超高】 |  | m | 0.5
111 | 030411001074 | 配管 | 1.名称:金属软管 2.规格:DN32 3.配置形式:明装 4.接地要求:满足设计要求 | m | 40
(1) |  | 金属软管 DN32 |  | m | 40
112 | 030411001075 | 配管 | 1.名称:金属软管【超高】 2.规格:DN32 3.配置形式:明装 4.接地要求:满足设计要求 | m | 8
(1) |  | 金属软管 DN32【超高】 |  | m | 8
113 | 030411001076 | 配管 | 1.名称:金属软管【超高】 2.规格:DN40 3.配置形式:明装 4.接地要求:满足设计要求 | m | 2
表5
分部分项工程量清单与计价表
工程名称：安装单项工程_安装单位工程-2#厂房 | [5 empty] | 第551页 共1055页
序号 | 项目编码 | 项目名称 | 项目特征描述 | 计量 单位 | 工程量 | 金 额（元）
[6 empty] | 综合单价 | 合价
(1) |  | 金属软管 DN40【超高】 |  | m | 2
114 | 030411001077 | 配管 | 1.名称:金属软管 2.规格:DN50 3.配置形式:明装 4.接地要求:满足设计要求 | m | 10
(1) |  | 金属软管 DN50 |  | m | 10
115 | 030411001078 | 配管 | 1.名称:金属软管【超高】 2.规格:DN50 3.配置形式:明装 4.接地要求:满足设计要求 | m | 0.5
(1) |  | 金属软管 DN50【超高】 |  | m | 0.5
116 | 030411001079 | 配管 | 1.名称:金属软管 2.规格:DN70 3.配置形式:明装 4.接地要求:满足设计要求 | m | 2
(1) |  | 金属软管 DN70 |  | m | 2
117 | 030411001080 | 配管 | 1.名称:金属软管 2.规格:DN80 3.配置形式:明装 4.接地要求:满足设计要求 | m | 1
(1) |  | 金属软管 DN80 |  | m | 1
118 | 030411004062 | 配线 | 1.名称:绝缘导线 2.配线形式:管内穿线 3.型号:WDZB-B1-BYJ 4.规格:2.5平 5.材质:铜芯 | m | 3880.5
(1) |  | 管内穿线 穿照明线 铜芯 WDZB-B1-BYJ-2.5 |  | 单线 | 3880.5
119 | 030411004063 | 配线 | 1.名称:绝缘导线【超高】 2.配线形式:管内穿线 3.型号:WDZB-B1-BYJ 4.规格:2.5平 5.材质:铜芯 | m | 922.74
(1) |  | 管内穿线 穿照明线 铜芯 WDZB-B1-BYJ-2.5【超高】 |  | 单线 | 922.74
120 | 030411004064 | 配线 | 1.名称:绝缘导线 2.配线形式:管内穿线 3.型号:WDZB-B1-BYJ 4.规格:4.0平 5.材质:铜芯 | m | 40.23
(1) |  | 管内穿线 穿照明线 铜芯 WDZB-B1-BYJ-4 |  | 单线 | 40.23
121 | 030411004065 | 配线 | 1.名称:绝缘导线 2.配线形式:管内穿线 3.型号:WDZB-B1-BYJ 4.规格:6.0平 5.材质:铜芯 | m | 385.8
(1) |  | 管内穿线 穿照明线 铜芯 WDZB-B1-BYJ-6 |  | 单线 | 385.8
表5
分部分项工程量清单与计价表
工程名称：安装单项工程_安装单位工程-2#厂房 | [5 empty] | 第552页 共1055页
序号 | 项目编码 | 项目名称 | 项目特征描述 | 计量 单位 | 工程量 | 金 额（元）
[6 empty] | 综合单价 | 合价
122 | 030411004066 | 配线 | 1.名称:绝缘导线【超高】 2.配线形式:管内穿线 3.型号:WDZB-B1-BYJ 4.规格:6.0平 5.材质:铜芯 | m | 61
(1) |  | 管内穿线 穿照明线 铜芯 WDZB-B1-BYJ-6【超高】 |  | 单线 | 61
123 | 030411004067 | 配线 | 1.名称:绝缘导线 2.配线形式:管内穿线 3.型号:WDZBN-B1-BYJ 4.规格:2.5平 5.材质:铜芯 | m | 2379.89
(1) |  | 管内穿线 穿照明线 铜芯 WDZBN-B1-BYJ-2.5 |  | 单线 | 2379.89
124 | 030411004068 | 配线 | 1.名称:绝缘导线【超高】 2.配线形式:管内穿线 3.型号:WDZBN-B1-BYJ 4.规格:2.5平 5.材质:铜芯 | m | 313.93
(1) |  | 管内穿线 穿照明线 铜芯 WDZBN-B1-BYJ-2.5【超高】 |  | 单线 | 313.93
125 | 030408001058 | 电力电缆 | 1.名称:电力电缆 2.规格:WDZB-B1-YJY-4*70+1*35 3.材质:铜芯 4.敷设方式、部位:管、桥架内 5.电压等级(kV):1kV | m | 268.76
(1) |  | 室内敷设电力电缆 铜芯电力电缆敷设 WDZB-B1-YJY-4*70+1*35 |  | m | 268.76
126 | 030408001059 | 电力电缆 | 1.名称:电力电缆 2.规格:WDZB-B1-YJY-4*70+1*35 3.材质:铜芯 4.敷设方式、部位:竖井内 5.电压等级(kV):1kV | m | 65.19
(1) |  | 竖井通道内敷设电力电缆 铜芯电力电缆敷设 WDZB-B1-YJY-4*70+1*35 |  | m | 65.19
127 | 030408001060 | 电力电缆 | 1.名称:电力电缆 2.规格:WDZB-B1-YJY-4*25+1*16 3.材质:铜芯 4.敷设方式、部位:管、桥架内 5.电压等级(kV):1kV | m | 52.25
(1) |  | 室内敷设电力电缆 铜芯电力电缆敷设 WDZB-B1-YJY-4*25+1*16 |  | m | 52.25
表5
分部分项工程量清单与计价表
工程名称：安装单项工程_安装单位工程-2#厂房 | [5 empty] | 第553页 共1055页
序号 | 项目编码 | 项目名称 | 项目特征描述 | 计量 单位 | 工程量 | 金 额（元）
[6 empty] | 综合单价 | 合价
128 | 030408001061 | 电力电缆 | 1.名称:电力电缆 2.规格:WDZB-B1-YJY-4*240+1*120 3.材质:铜芯 4.敷设方式、部位:管、桥架内 5.电压等级(kV):1kV | m | 137.68
(1) |  | 室内敷设电力电缆 铜芯电力电缆敷设 WDZB-B1-YJY-4*240+1*120 |  | m | 137.68
129 | 030408001062 | 电力电缆 | 1.名称:电力电缆 2.规格:WDZB-B1-YJY-4*2.5 3.材质:铜芯 4.敷设方式、部位:管、桥架内 5.电压等级(kV):1kV | m | 102.71
(1) |  | 室内敷设电力电缆 铜芯电力电缆敷设 WDZB-B1-YJY-4*2.5 |  | m | 102.71
130 | 030408001063 | 电力电缆 | 1.名称:电力电缆 2.规格:WDZB-B1-YJY-5*2.5 3.材质:铜芯 4.敷设方式、部位:管、桥架内 5.电压等级(kV):1kV | m | 390.29
(1) |  | 室内敷设电力电缆 铜芯电力电缆敷设 WDZB-B1-YJY-5*2.5 |  | m | 390.29
131 | 030408001064 | 电力电缆 | 1.名称:电力电缆 2.规格:WDZB-B1-YJY-5*4 3.材质:铜芯 4.敷设方式、部位:管、桥架内 5.电压等级(kV):1kV | m | 59.67
(1) |  | 室内敷设电力电缆 铜芯电力电缆敷设 WDZB-B1-YJY-5*4 |  | m | 59.67
132 | 030408001065 | 电力电缆 | 1.名称:电力电缆 2.规格:WDZB-B1-YJY-5*6 3.材质:铜芯 4.敷设方式、部位:管、桥架内 5.电压等级(kV):1kV | m | 25.61
(1) |  | 室内敷设电力电缆 铜芯电力电缆敷设 WDZB-B1-YJY-5*6 |  | m | 25.61
133 | 030408001066 | 电力电缆 | 1.名称:电力电缆 2.规格:WDZBN-B1-YJY-5*2.5 3.材质:铜芯 4.敷设方式、部位:管、桥架内 5.电压等级(kV):1kV | m | 33.85
(1) |  | 室内敷设电力电缆 铜芯电力电缆敷设 WDZBN-B1-YJY-5*2.5 |  | m | 33.85
134 | 030408001067 | 电力电缆 | 1.名称:电力电缆 2.规格:WDZBN-B1-YJY-5*4 3.材质:铜芯 4.敷设方式、部位:管、桥架内 5.电压等级(kV):1kV | m | 41.49
表5
分部分项工程量清单与计价表
工程名称：安装单项工程_安装单位工程-2#厂房 | [5 empty] | 第554页 共1055页
序号 | 项目编码 | 项目名称 | 项目特征描述 | 计量 单位 | 工程量 | 金 额（元）
[6 empty] | 综合单价 | 合价
(1) |  | 室内敷设电力电缆 铜芯电力电缆敷设 WDZBN-B1-YJY-5*4 |  | m | 41.49
135 | 030408001068 | 电力电缆 | 1.名称:电力电缆 2.规格:WDZBN-B1-YJY-5*10 3.材质:铜芯 4.敷设方式、部位:管、桥架内 5.电压等级(kV):1kV | m | 59.36
(1) |  | 室内敷设电力电缆 铜芯电力电缆敷设 WDZBN-B1-YJY-5*10 |  | m | 59.36
136 | 030408001069 | 电力电缆 | 1.名称:电力电缆 2.规格:WDZBN-B1-YJY-5*16 3.材质:铜芯 4.敷设方式、部位:管、桥架内 5.电压等级(kV):1kV | m | 26.71
(1) |  | 室内敷设电力电缆 铜芯电力电缆敷设 WDZBN-B1-YJY-5*16 |  | m | 26.71
137 | 030408001070 | 电力电缆 | 1.名称:电力电缆 2.规格:WDZBN-B1-YJY-3*50+1*25 3.材质:铜芯 4.敷设方式、部位:管、桥架内 5.电压等级(kV):1kV | m | 17.1
(1) |  | 室内敷设电力电缆 铜芯电力电缆敷设 WDZBN-B1-YJY-3*50+1*25 |  | m | 17.1
138 | 030408001071 | 电力电缆 | 1.名称:电力电缆 2.规格:WDZBN-B1-YJY-4*25+1*16 3.材质:铜芯 4.敷设方式、部位:管、桥架内 5.电压等级(kV):1kV | m | 56
(1) |  | 室内敷设电力电缆 铜芯电力电缆敷设 WDZBN-B1-YJY-4*25+1*16 |  | m | 56
139 | 030408001072 | 电力电缆 | 1.名称:预分支电力电缆 2.规格:YFD-WDZB-B1-YJY-4*185+1*95 3.材质:铜芯 4.敷设方式、部位:管、桥架内 5.电压等级(kV):1kV | m | 32.28
(1) |  | 竖井通道内敷设电力电缆 铜芯电力电缆敷设 YFD-WDZB-B1-YJY-4*185+1*95 |  | m | 32.28
140 | 030408001073 | 电力电缆 | 1.名称:预分支电力电缆 2.规格:YFD-WDZB-B1-YJY-4*16+1*16 3.材质:铜芯 4.敷设方式、部位:竖井内 5.电压等级(kV):1kV | m | 283.19
表5
分部分项工程量清单与计价表
工程名称：安装单项工程_安装单位工程-2#厂房 | [5 empty] | 第555页 共1055页
序号 | 项目编码 | 项目名称 | 项目特征描述 | 计量 单位 | 工程量 | 金 额（元）
[6 empty] | 综合单价 | 合价
(1) |  | 竖井通道内敷设电力电缆 YFD-WDZB-B1-YJY-4*16+1*16 |  | m | 283.19
141 | 030408001074 | 电力电缆 | 1.名称:预分支电力电缆 2.规格:YFD-YTTW-5*16 3.材质:铜芯 4.敷设方式、部位:竖井内 5.电压等级(kV):1kV | m | 163.4
(1) |  | 竖井通道内敷设电力电缆 铜芯电力电缆敷设 YFD-YTTW-5*16 |  | m | 163.4
142 | 030408001075 | 电力电缆 | 1.名称:预分支电力电缆 2.规格:YFD-WDZB-B1-YJY-5*4 3.材质:铜芯 4.敷设方式、部位:管、桥架内 5.电压等级(kV):1kV | m | 144.6
(1) |  | 预制分支电缆敷设 YFD-WDZB-B1-YJY-5*4 |  | m | 144.6
143 | 030408001076 | 电力电缆 | 1.名称:预分支电力电缆 2.规格:YFD-WDZB-B1-YJY-4*25+1*16 3.材质:铜芯 4.敷设方式、部位:管、桥架内 5.电压等级(kV):1kV | m | 145.05
(1) |  | 预制分支电缆敷设 YFD-WDZB-B1-YJY-4*25+1*16 |  | m | 145.05
144 | 030408001077 | 电力电缆 | 1.名称:预分支电力电缆 2.规格:YFD-WDZB-B1-YJY-4*240+1*120 3.材质:铜芯 4.敷设方式、部位:管、桥架内 5.电压等级(kV):1kV | m | 91.15
(1) |  | 预制分支电缆敷设 YFD-WDZB-B1-YJY-4*240+1*120 |  | m | 91.15
145 | 030408001078 | 电力电缆 | 1.名称:预分支电力电缆 2.规格:YFD-YTTW-5*4 3.材质:铜芯 4.敷设方式、部位:管、桥架内 5.电压等级(kV):1kV | m | 196.64
(1) |  | 预制分支电缆敷设 YFD-YTTW-5*4 |  | m | 196.64
146 | 030408001079 | 电力电缆 | 1.名称:预分支电力电缆 2.规格:YFD-YTTW-4*25+1*16 3.材质:铜芯 4.敷设方式、部位:竖井内 5.电压等级(kV):1kV | m | 125.48
(1) |  | 预制分支电缆敷设 YFD-YTTW-4*25+1*16 |  | m | 125.48
147 | 030408001080 | 电力电缆 | 1.名称:矿物质电力电缆 2.规格:YTTW-5*4 3.材质:铜芯 4.敷设方式、部位:竖井内 5.电压等级(kV):1kV | m | 112.56
表5
分部分项工程量清单与计价表
工程名称：安装单项工程_安装单位工程-2#厂房 | [5 empty] | 第556页 共1055页
序号 | 项目编码 | 项目名称 | 项目特征描述 | 计量 单位 | 工程量 | 金 额（元）
[6 empty] | 综合单价 | 合价
(1) |  | 竖井通道内敷设电力电缆 铜芯电力电缆敷设 YTTW-5*4 |  | m | 112.56
148 | 030408001081 | 电力电缆 | 1.名称:矿物质电力电缆 2.规格:YTTW-5*6 3.材质:铜芯 4.敷设方式、部位:管、桥架内 5.电压等级(kV):1kV | m | 45.02
(1) |  | 室内敷设电力电缆 YTTW-5*6 |  | m | 45.02
149 | 030408001082 | 电力电缆 | 1.名称:矿物质电力电缆 2.规格:YTTW-5*16 3.材质:铜芯 4.敷设方式、部位:管、桥架内 5.电压等级(kV):1kV | m | 255.13
(1) |  | 室内敷设电力电缆 铜芯电力电缆敷设 YTTW-5*16 |  | m | 255.13
150 | 030408001083 | 电力电缆 | 1.名称:矿物质电力电缆 2.规格:YTTW-4*25+1*16 3.材质:铜芯 4.敷设方式、部位:管、桥架内 5.电压等级(kV):1kV | m | 584.08
(1) |  | 室内敷设电力电缆 YTTW-4*25+1*16 |  | m | 584.08
151 | 030408001084 | 电力电缆 | 1.名称:矿物质电力电缆 2.规格:YTTW-4*25+1*16 3.材质:铜芯 4.敷设方式、部位:竖井内 5.电压等级(kV):1kV | m | 127.92
(1) |  | 竖井通道内敷设电力电缆 铜芯电力电缆敷设 YTTW-4*25+1*16 |  | m | 127.92
152 | 030408001085 | 电力电缆 | 1.名称:矿物质电力电缆 2.规格:YTTW-4*50+1*25 3.材质:铜芯 4.敷设方式、部位:管、桥架内 5.电压等级(kV):1kV | m | 173.59
(1) |  | 室内敷设电力电缆 铜芯电力电缆敷设 YTTW-4*50+1*25 |  | m | 173.59
153 | 030408001086 | 电力电缆 | 1.名称:矿物质电力电缆 2.规格:YTTW-4*50+1*25 3.材质:铜芯 4.敷设方式、部位:竖井内 5.电压等级(kV):1kV | m | 146.37
(1) |  | 竖井通道内敷设电力电缆 铜芯电力电缆敷设 YTTW-4*50+1*25 |  | m | 146.37
154 | 030408001087 | 电力电缆 | 1.名称:矿物质电力电缆 2.规格:YTTW-4*120+1*70 3.材质:铜芯 4.敷设方式、部位:管、桥架内 5.电压等级(kV):1kV | m | 138.33
表5
分部分项工程量清单与计价表
工程名称：安装单项工程_安装单位工程-2#厂房 | [5 empty] | 第557页 共1055页
序号 | 项目编码 | 项目名称 | 项目特征描述 | 计量 单位 | 工程量 | 金 额（元）
[6 empty] | 综合单价 | 合价
(1) |  | 室内敷设电力电缆 铜芯电力电缆敷设 YTTW-4*120+1*70 |  | m | 138.33
155 | 030408001088 | 电力电缆 | 1.名称:防水电缆 2.规格:ZBN-JHS-4*4【仅计安装费】 3.材质:铜芯 4.敷设方式、部位:管、桥架内 5.电压等级(kV):1kV | m | 33.76
(1) |  | 室内敷设电力电缆 铜芯电力电缆敷设 ZBN-JHS-4*4【仅计安装费】 |  | m | 33.76
156 | 030408006021 | 电力电缆头 | 1.名称:电力电缆终端头 2.规格:四芯，电缆截面≤10mm² 3.材质、类型:铜芯 4.安装部位:配电箱内 5.电压等级(kV):1kV | 个 | 26
(1) |  | 电力电缆终端头制作安装 1kV以下室内干包式铜芯电力电缆 电缆截面≤10mm2 |  | 个 | 26
157 | 030408006022 | 电力电缆头 | 1.名称:电力电缆终端头 2.规格:五芯，电缆截面≤10mm² 3.材质、类型:铜芯 4.安装部位:配电箱内 5.电压等级(kV):1kV | 个 | 42
(1) |  | 电力电缆终端头制作安装 1kV以下室内干包式铜芯电力电缆 电缆截面≤10mm2 |  | 个 | 42
158 | 030408006023 | 电力电缆头 | 1.名称:电力电缆终端头 2.规格:五芯，电缆截面≤16mm² 3.材质、类型:铜芯 4.安装部位:配电箱内 5.电压等级(kV):1kV | 个 | 4
(1) |  | 电力电缆终端头制作安装 1kV以下室内干包式铜芯电力电缆 电缆截面≤16mm2 |  | 个 | 4
159 | 030408006024 | 电力电缆头 | 1.名称:电力电缆终端头 2.规格:五芯，电缆截面≤35mm² 3.材质、类型:铜芯 4.安装部位:配电箱内 5.电压等级(kV):1kV | 个 | 10
(1) |  | 电力电缆终端头制作安装 1kV以下室内干包式铜芯电力电缆 电缆截面≤35mm2 |  | 个 | 10
表5
分部分项工程量清单与计价表
工程名称：安装单项工程_安装单位工程-2#厂房 | [5 empty] | 第558页 共1055页
序号 | 项目编码 | 项目名称 | 项目特征描述 | 计量 单位 | 工程量 | 金 额（元）
[6 empty] | 综合单价 | 合价
160 | 030408006025 | 电力电缆头 | 1.名称:电力电缆终端头 2.规格:五芯，电缆截面≤50mm² 3.材质、类型:铜芯 4.安装部位:配电箱内 5.电压等级(kV):1kV | 个 | 4
(1) |  | 电力电缆终端头制作安装 1kV以下室内干包式铜芯电力电缆 电缆截面≤50mm2 五芯 |  | 个 | 4
161 | 030408006026 | 电力电缆头 | 1.名称:电力电缆终端头 2.规格:五芯，电缆截面≤70mm² 3.材质、类型:铜芯 4.安装部位:配电箱内 5.电压等级(kV):1kV | 个 | 4
(1) |  | 电力电缆终端头制作安装 1kV以下室内干包式铜芯电力电缆 电缆截面≤70mm2 五芯 |  | 个 | 4
162 | 030408006027 | 电力电缆头 | 1.名称:电力电缆终端头 2.规格:五芯，电缆截面≤240mm² 3.材质、类型:铜芯 4.安装部位:配电箱内 5.电压等级(kV):1kV | 个 | 2
(1) |  | 电力电缆终端头制作安装 1kV以下室内干包式铜芯电力电缆 电缆截面≤240mm2 五芯 |  | 个 | 2
163 | 030408006028 | 电力电缆头 | 1.名称:矿物质电力电缆终端头 2.规格:五芯，电缆截面≤10mm² 3.材质、类型:铜芯 4.安装部位:配电箱内 5.电压等级(kV):1kV | 个 | 8
(1) |  | 电力电缆终端头制作安装 1kV室内热（冷）缩式铜芯电力电缆 电缆截面≤10mm2 |  | 个 | 8
164 | 030408006029 | 电力电缆头 | 1.名称:矿物质电力电缆终端头 2.规格:五芯，电缆截面≤16mm² 3.材质、类型:铜芯 4.安装部位:配电箱内 5.电压等级(kV):1kV | 个 | 4
(1) |  | 电力电缆终端头制作安装 1kV室内热（冷）缩式铜芯电力电缆 电缆截面≤16mm2 |  | 个 | 4
表5
分部分项工程量清单与计价表
工程名称：安装单项工程_安装单位工程-2#厂房 | [5 empty] | 第559页 共1055页
序号 | 项目编码 | 项目名称 | 项目特征描述 | 计量 单位 | 工程量 | 金 额（元）
[6 empty] | 综合单价 | 合价
165 | 030408006030 | 电力电缆头 | 1.名称:矿物质电力电缆终端头 2.规格:五芯，电缆截面≤35mm² 3.材质、类型:铜芯 4.安装部位:配电箱内 5.电压等级(kV):1kV | 个 | 12
(1) |  | 电力电缆终端头制作安装 1kV室内热（冷）缩式铜芯电力电缆 电缆截面≤35mm2 |  | 个 | 12
166 | 030408006031 | 电力电缆头 | 1.名称:矿物质电力电缆终端头 2.规格:五芯，电缆截面≤50mm² 3.材质、类型:铜芯 4.安装部位:配电箱内 5.电压等级(kV):1kV | 个 | 8
(1) |  | 电力电缆终端头制作安装 1kV室内热（冷）缩式铜芯电力电缆 电缆截面≤50mm2 |  | 个 | 8
167 | 030408006032 | 电力电缆头 | 1.名称:矿物质电力电缆终端头 2.规格:五芯，电缆截面≤120mm² 3.材质、类型:铜芯 4.安装部位:配电箱内 5.电压等级(kV):1kV | 个 | 4
(1) |  | 电力电缆终端头制作安装 1kV室内热（冷）缩式铜芯电力电缆 电缆截面≤120mm2 五芯 |  | 个 | 4
168 | 030408006033 | 电力电缆头 | 1.名称:预分支电力电缆终端头 2.规格:五芯，电缆截面≤10mm² 3.材质、类型:铜芯 4.安装部位:配电箱内 5.电压等级(kV):1kV | 个 | 66
(1) |  | 电力电缆终端头制作安装 1kV以下室内干包式铜芯电力电缆 电缆截面≤10mm2 |  | 个 | 66
169 | 030408006034 | 电力电缆头 | 1.名称:预分支电力电缆终端头 2.规格:五芯，电缆截面≤35mm² 3.材质、类型:铜芯 4.安装部位:配电箱内 5.电压等级(kV):1kV | 个 | 40
(1) |  | 电力电缆终端头制作安装 1kV以下室内干包式铜芯电力电缆 电缆截面≤35mm2 |  | 个 | 40
表5
分部分项工程量清单与计价表
工程名称：安装单项工程_安装单位工程-2#厂房 | [5 empty] | 第560页 共1055页
序号 | 项目编码 | 项目名称 | 项目特征描述 | 计量 单位 | 工程量 | 金 额（元）
[6 empty] | 综合单价 | 合价
170 | 030408006035 | 电力电缆头 | 1.名称:预分支电力电缆终端头 2.规格:五芯，电缆截面≤240mm² 3.材质、类型:铜芯 4.安装部位:配电箱内 5.电压等级(kV):1kV | 个 | 4
(1) |  | 电力电缆终端头制作安装 1kV以下室内干包式铜芯电力电缆 电缆截面≤240mm2 |  | 个 | 4
171 | 030411006019 | 接线盒 | 1.名称:灯头盒 2.安装形式:暗装 3.材质:钢制 | 个 | 119
(1) |  | 灯头盒(钢制)暗装 |  | 个 | 119
172 | 030411006020 | 接线盒 | 1.名称:灯头盒 2.安装形式:暗装 3.材质:钢制 | 个 | 66
(1) |  | 灯头盒(钢制)暗装 |  | 个 | 66
173 | 030411006021 | 接线盒 | 1.名称:开关(插座)盒 2.材质:钢制 3.安装形式: 暗装 | 个 | 112
(1) |  | 钢制开关(插座)盒 暗装 |  | 个 | 112
174 | 030411006022 | 接线盒 | 1.名称:钢制接线盒、空白面板 2.材质:钢制 3.安装形式:暗装 | 个 | 120
(1) |  | 暗装接线盒 |  | 个 | 120
(2) |  | 普通开关、按钮安装 空白面板安装 |  | 套 | 120
175 | 030411006023 | 接线盒 | 1.名称:钢制接线盒、空白面板 2.材质:钢制 3.安装形式:暗装 | 个 | 28
(1) |  | 暗装接线盒 |  | 个 | 28
(2) |  | 普通开关、按钮安装 空白面板安装【超高】 |  | 套 | 28
176 | 030409002008 | 接地母线 | 1.名称:桥架接地母线 2.规格:-40*4镀锌扁钢 | m | 131.27
(1) |  | 接地母线敷设 沿电缆桥(支)架敷设 -40*4热镀锌扁钢 |  | m | 131.27
177 | 030409002009 | 接地母线 | 1.名称:桥架接地母线【超高】 2.规格:-40*4镀锌扁钢 | m | 414.76
(1) |  | 接地母线敷设 沿电缆桥(支)架敷设 -40*4热镀锌扁钢【超高】 |  | m | 414.76
178 | 030408008003 | 防火堵洞 | 1.名称:防火封堵 2.材质:防火堵料 3.部位:混凝土墙体 | m3 | 0.39
(1) |  | 防火堵料 墙体 |  | m3 | 0.39
表5
分部分项工程量清单与计价表
工程名称：安装单项工程_安装单位工程-2#厂房 | [5 empty] | 第561页 共1055页
序号 | 项目编码 | 项目名称 | 项目特征描述 | 计量 单位 | 工程量 | 金 额（元）
[6 empty] | 综合单价 | 合价
179 | 010607005022 | 砌块墙钢丝网加固 | 部位：不同材料交接处、暗埋管线的孔槽处、楼梯间和人流通道的填充墙、顶层填充墙(满挂)、门窗洞口的角部。 1.材料品种、规格:镀锌钢丝,网目规格不应大于12.7mm×12.7mm，,钢丝直径不应小于1.0mm 2.加固方式:详图纸抗裂钢丝网构造做法 | m2 | 235.28
(1) |  | 挂镀锌钢丝网 |  | m2 | 235.28
180 | 030414004002 | 自动投入装置 | 1.名称:自动投入装置系统调试 2.类型:备用电源自动投入装置 | 系统 | 4
(1) |  | 自动投入装置系统调试 备用电源自动投入装置 |  | 系统(套) | 4
181 | 030414002002 | 送配电装置系统 | 1.名称:输配电装置系统调试 2.电压等级(kV):1kV及以下 | 系统 | 24
(1) |  | 输配电装置系统调试 ≤1kV交流供电 |  | 系统 | 24
182 | 030406006006 | 低压交流异步电动机 | 1.交流异步电动机检查接线 交流异步电动机 功率≤3kW 2.电动机负载调试 低压笼型 (电磁控制) | 台 | 13
(1) |  | 交流异步电动机检查接线 交流异步电动机 功率≤3kW |  | 台 | 13
(2) |  | 电动机负载调试 低压笼型 (电磁控制) |  | 台 | 13
183 | 030406006007 | 低压交流异步电动机 | 1.交流异步电动机检查接线 交流异步电动机 功率≤13kW 2.电动机负载调试 低压笼型 (电磁控制) | 台 | 1
(1) |  | 交流异步电动机检查接线 交流异步电动机 功率≤13kW |  | 台 | 1
(2) |  | 电动机负载调试 低压笼型 (电磁控制) |  | 台 | 1
184 | 030406006008 | 低压交流异步电动机 | 1.交流异步电动机检查接线 交流异步电动机 功率≤100kW 2.电动机负载调试 低压笼型 (电磁控制) | 台 | 1
(1) |  | 交流异步电动机检查接线 交流异步电动机 功率≤100kW |  | 台 | 1
(2) |  | 电动机负载调试 低压笼型 (电磁控制) |  | 台 | 1
185 | 031002003067 | 套管 | 1.名称、类型:刚性防水套管 2.材质:碳钢 3.规格:DN150 4.填料材质:填塞密封材料 | 个 | 4
(1) |  | 刚性防水套管安装 介质管道公称直径 150mm以内 |  | 个 | 4
表5
分部分项工程量清单与计价表
工程名称：安装单项工程_安装单位工程-2#厂房 | [5 empty] | 第562页 共1055页
序号 | 项目编码 | 项目名称 | 项目特征描述 | 计量 单位 | 工程量 | 金 额（元）
[6 empty] | 综合单价 | 合价
(2) |  | 刚性防水套管制作 介质管道公称直径 150mm以内 |  | 个 | 4
186 | BC001003 | 补充清单 | 1.名称:穿刺线夹 | 个 | 390
(1) |  | 穿刺线夹 |  | 个 | 390
187 | BC001004 | 补充清单 | 1.名称:预分支电缆挂钩 | 个 | 8
(1) |  | 预分支电缆挂钩 |  | 个 | 8
188 | 030403007002 | 始端箱、分线箱 | 1.名称:封闭母线槽线箱安装 始端箱 电流2000A | 台 | 2
(1) |  | 封闭母线槽线箱安装 始端箱 电流2000A |  | 台 | 2
| 2 | 防雷接地 |  |  | 0
1 | 030409008004 | 等电位端子箱、测试板 | 1.名称:MEB总等电位端子箱 暗装 2.材质:钢制 | 台 | 2
(1) |  | 等电位装置安装 MEB总等电位端子箱 (暗装) |  | 个 | 2
2 | 030409008005 | 等电位端子箱、测试板 | 1.名称:LEB总等电位端子箱 暗装 2.材质:钢制 | 台 | 136
(1) |  | 等电位装置安装 LEB局部等电位端子箱 |  | 套 | 136
3 | 030411004069 | 配线 | 1.名称:绝缘导线 2.配线形式:管内穿线 3.型号:BVR 4.规格:25平 5.材质:铜芯 | m | 2695.08
(1) |  | 管内穿线 穿动力线 BVR-25 |  | 单线 | 2695.08
4 | 030411001081 | 配管 | 1.名称:电线管 2.材质:半硬质塑料管 3.规格:DN40 4.配置形式:砖、混凝土结构暗配 5.接地要求:满足设计要求 6.挂钢丝网 | m | 1347.54
(1) |  | 半硬质塑料管敷设 塑料管敷设 砖、混凝土结构暗配 PC40 |  | m | 1347.54
5 | 030408001089 | 电力电缆 | 1.名称:电力电缆 2.规格:YJV-1*150 3.材质:铜芯 4.敷设方式、部位:管、桥架内 5.电压等级(kV):1kV | m | 0.31
(1) |  | 室内敷设电力电缆 铜芯电力电缆敷设 YJV-1*150 |  | m | 0.31
表5
分部分项工程量清单与计价表
工程名称：安装单项工程_安装单位工程-2#厂房 | [5 empty] | 第563页 共1055页
序号 | 项目编码 | 项目名称 | 项目特征描述 | 计量 单位 | 工程量 | 金 额（元）
[6 empty] | 综合单价 | 合价
6 | 030408006036 | 电力电缆头 | 1.名称:电力电缆终端头 2.规格:单芯，电缆截面≤10mm² 3.材质、类型:铜芯 4.安装部位:配电箱内 5.电压等级(kV):1kV | 个 | 2
(1) |  | 电力电缆终端头制作安装 1kV以下室内干包式铜芯电力电缆 电缆截面≤240mm2 |  | 个 | 2
7 | 030409005004 | 避雷网 | 1.名称:明装接闪带 2.安装形式:沿折板支架敷设 φ10热镀锌圆钢 | m | 867.89
(1) |  | 避雷网安装 沿折板支架敷设 明装接闪带 φ10热镀锌圆钢 |  | m | 867.89
8 | 030409005005 | 避雷网 | 1.名称:暗装接闪带 2.安装形式:利用板内钢筋 | m | 586.03
(1) |  | 避雷网安装 暗装接闪带 利用板内钢筋 |  | m | 586.03
9 | 030409004002 | 均压环 | 1.名称:均压环敷设 2.安装形式:利用圈梁钢筋 | m | 945.75
(1) |  | 避雷网安装 均压环敷设 (利用圈梁钢筋) |  | m | 945.75
10 | 030409003003 | 避雷引下线 | 1.名称:引下线 2.安装形式:利用建筑结构钢筋引下 | m | 1006.2
(1) |  | 避雷引下线敷设 利用建筑结构钢筋引下 |  | m | 1006.2
11 | 030409005006 | 避雷网 | 1.名称:引下线焊接点 2.安装形式:柱钢筋与圈梁钢筋焊接 | m | 52
(1) |  | 避雷网安装 柱钢筋与圈梁钢筋焊接 |  | 处 | 52
12 | 030409004003 | 均压环 | 1.名称:避雷网安装 卫生间等电位均压环安装 | m2 | 342.37
(1) |  | 避雷网安装 卫生间等电位均压环安装 |  | m2 | 342.37
13 | 030409002010 | 接地母线 | 1.名称:户内接地母线 2.材质:φ12圆形不锈钢 3.规格:φ12 4.安装形式:明敷 | m | 2
(1) |  | 接地母线敷设 户内接地母线敷设 φ12圆形不锈钢 |  | m | 2
14 | 030409002011 | 接地母线 | 1.名称:户内接地母线 2.材质:φ15圆形不锈钢 3.规格:φ15 4.安装形式:明敷 | m | 8.8
(1) |  | 接地母线敷设 户内接地母线敷设 φ15圆形不锈钢 |  | m | 8.8
表5
分部分项工程量清单与计价表
工程名称：安装单项工程_安装单位工程-2#厂房 | [5 empty] | 第564页 共1055页
序号 | 项目编码 | 项目名称 | 项目特征描述 | 计量 单位 | 工程量 | 金 额（元）
[6 empty] | 综合单价 | 合价
15 | 030409002012 | 接地母线 | 1.名称:户内接地母线 2.材质:φ16圆形不锈钢 3.规格:φ16 4.安装形式:明敷 | m | 2.06
(1) |  | 接地母线敷设 户内接地母线敷设 φ16圆形不锈钢 |  | m | 2.06
16 | 030409002013 | 接地母线 | 1.名称:户内接地母线 2.材质:-25*4热镀锌扁钢 3.规格:-25*4 4.安装形式:明敷 | m | 160.84
(1) |  | 接地母线敷设 户内接地母线敷设 -25*4热镀锌扁钢 |  | m | 160.84
17 | 030409002014 | 接地母线 | 1.名称:户内接地母线 2.材质:-40*4热镀锌扁钢 3.规格:-40*4 4.安装形式:明敷 | m | 1196.76
(1) |  | 接地母线敷设 户内接地母线敷设 -40*4热镀锌扁钢 |  | m | 1196.76
18 | 030409002015 | 接地母线 | 1.名称:户内接地母线 2.材质:-50*5热镀锌扁钢 3.规格:-50*5 4.安装形式:明敷 | m | 192.37
(1) |  | 接地母线敷设 户内接地母线敷设 -50*5热镀锌扁钢 |  | m | 192.37
19 | 030409002016 | 接地母线 | 1.名称:户内接地母线 2.材质:-80*5热镀锌扁钢 3.规格:-80*5 4.安装形式:明敷 | m | 402.09
(1) |  | 接地母线敷设 户内接地母线敷设 -80*5热镀锌扁钢 |  | m | 402.09
20 | 030409008006 | 等电位端子箱、测试板 | 1.名称:接地电阻测试端子 | 台 | 4
(1) |  | 接地电阻测试端子 |  | 套 | 4
21 | 031002003068 | 套管 | 1.名称、类型:穿楼板套管 2.材质:钢质 3.规格:介质管道DN50 4.填料材质:阻燃密实材料和防水油膏填实 | 个 | 8
(1) |  | 穿楼板套管 DN50 |  | 个 | 8
22 | 030413003026 | 打洞(孔) | 1.名称:预留孔洞 2.规格:介质管道DN50 3.类型:混凝土楼板 4.填充(恢复)方式:阻燃密实材料和防水油膏填实 | 个 | 8
(1) |  | 预留孔洞 混凝土楼板 DN50 |  | 个 | 8
23 | 030414011002 | 接地装置 | 1.接地系统测试 接地网 | 系统 | 1
(1) |  | 接地系统测试 接地网 |  | 系统 | 1
表5
分部分项工程量清单与计价表
工程名称：安装单项工程_安装单位工程-2#厂房 | [5 empty] | 第565页 共1055页
序号 | 项目编码 | 项目名称 | 项目特征描述 | 计量 单位 | 工程量 | 金 额（元）
[6 empty] | 综合单价 | 合价
小 计
六 | 火灾报警工程
1 | 030904016002 | 备用电源及电池主机(柜) | 1.名称:壁挂式直流电源 | 套 | 1
(1) |  | 壁挂式直流电源 |  | 台 | 1
2 | 030904012007 | 火灾报警系统控制主机 | 1.名称:可燃气体报警控制器 | 台 | 1
(1) |  | 可燃气体报警控制器 |  | 台 | 1
3 | 030904008017 | 模块(模块箱) | 1.名称:模块箱 | 个 | 12
(1) |  | 模块箱 |  | 台 | 12
4 | 030904008018 | 模块(模块箱) | 1.名称:消防端子箱 | 个 | 14
(1) |  | 消防端子箱 |  | 台 | 14
5 | 030904008019 | 模块(模块箱) | 1.名称:总线隔离器 | 个 | 69
(1) |  | 总线隔离器 |  | 个 | 69
6 | 030904007004 | 消防广播(扬声器) | 1.名称:壁挂扬声器 2.安装方式:壁挂式 | 个 | 24
(1) |  | 壁挂扬声器 |  | 个 | 24
7 | 030904007005 | 消防广播(扬声器) | 1.名称:吸顶广播 2.安装方式:吸顶式 | 个 | 64
(1) |  | 吸顶广播 |  | 个 | 64
8 | 030904007006 | 消防广播(扬声器) | 1.名称:吸顶广播(超高) 2.安装方式:吸顶式 | 个 | 50
(1) |  | 吸顶广播(超高) |  | 个 | 50
9 | 030904006002 | 消防报警电话插孔(电话) | 1.名称:电话分机 2.安装方式:壁挂式 | 个 | 9
(1) |  | 电话分机 |  | 个 | 9
10 | 030904001006 | 点型探测器 | 1.名称:感温探测器 | 个 | 4
(1) |  | 感温探测器 |  | 个 | 4
11 | 030904001007 | 点型探测器 | 1.名称:感烟探测器 | 个 | 504
(1) |  | 感烟探测器 |  | 个 | 504
12 | 030904001008 | 点型探测器 | 1.名称:感温探测器(超高) | 个 | 5
(1) |  | 感温探测器(超高) |  | 个 | 5
13 | 030904001009 | 点型探测器 | 1.名称:感烟探测器(超高) | 个 | 377
(1) |  | 感烟探测器(超高) |  | 个 | 377
14 | 030904001010 | 点型探测器 | 1.名称:防爆感温探测器(超高) | 个 | 1
(1) |  | 防爆感温探测器(超高) |  | 个 | 1
15 | 030904001011 | 点型探测器 | 1.名称:防爆感烟探测器(超高) | 个 | 1
(1) |  | 防爆感烟探测器(超高) |  | 个 | 1
16 | 030904008020 | 模块(模块箱) | 1.名称:广播模块 | 个 | 7
(1) |  | 广播模块 |  | 个 | 7
表5
分部分项工程量清单与计价表
工程名称：安装单项工程_安装单位工程-2#厂房 | [5 empty] | 第566页 共1055页
序号 | 项目编码 | 项目名称 | 项目特征描述 | 计量 单位 | 工程量 | 金 额（元）
[6 empty] | 综合单价 | 合价
17 | 030904005004 | 声光报警器 | 1.名称:声光报警器 | 个 | 74
(1) |  | 声光报警器 |  | 个 | 74
18 | 030904003004 | 按钮 | 1.名称:火灾报警按钮（带电话插孔） | 个 | 96
(1) |  | 火灾报警按钮（带电话插孔） |  | 个 | 96
19 | 030904008021 | 模块(模块箱) | 1.名称:输入模块 | 个 | 92
(1) |  | 输入模块 |  | 个 | 92
20 | 030904008022 | 模块(模块箱) | 1.名称:输入输出模块 | 个 | 101
(1) |  | 输入输出模块 |  | 个 | 101
21 | 030904014002 | 消防广播及对讲电话主机(柜) | 1.名称:消防广播功率放大器 | 台 | 1
(1) |  | 消防广播功率放大器 |  | 台 | 1
22 | 030904003005 | 按钮 | 1.名称:消火栓报警按钮(仅计安装费) | 个 | 120
(1) |  | 消火栓报警按钮(仅计安装费) |  | 个 | 120
23 | 030817006001 | 水位计安装 | 1.规格:液位显示仪(220V 160*80*95mm) | 组 | 1
(1) |  | 液位显示仪(220V 160*80*95mm) |  | 组 | 1
24 | 030904015002 | 火灾报警控制微机(CRT) | 1.火灾显示盘 | 台 | 7
(1) |  | 火灾显示盘 |  | 台 | 7
25 | 030411006024 | 接线盒 | 1.名称:接线盒 2.材质:钢制 3.安装形式:暗装 | 个 | 1278
(1) |  | 钢制接线盒暗装 |  | 个 | 1278
26 | 030411006025 | 接线盒 | 1.名称:接线盒 2.材质:钢制 3.安装形式:明装 4.普通开关、按钮安装 空白面板安装 | 个 | 76
(1) |  | 钢制接线盒明装 |  | 个 | 76
(2) |  | 普通开关、按钮安装 空白面板安装 |  | 套 | 76
27 | 031002003069 | 套管 | 1.名称、类型:刚性防水套管 2.材质:碳钢 3.规格:DN50 4.填料材质:符合设计及规范要求 | 个 | 6
(1) |  | 刚性防水套管制作 DN50 |  | 个 | 6
(2) |  | 刚性防水套管安装 DN50 |  | 个 | 6
表5
分部分项工程量清单与计价表
工程名称：安装单项工程_安装单位工程-2#厂房 | [5 empty] | 第567页 共1055页
序号 | 项目编码 | 项目名称 | 项目特征描述 | 计量 单位 | 工程量 | 金 额（元）
[6 empty] | 综合单价 | 合价
28 | 030411003041 | 桥架 | 1.名称:封闭式热镀锌防火金属线槽 2.规格:MR-BJ-100*100 3.材质:钢制 4.接地要求:满足设计要求 5.类型:(带金属隔板、盖板) | m | 416.02
(1) |  | 防火桥架安装 封闭式热镀锌防火金属线槽：MR-BJ-100*100 |  | m | 416.02
29 | 030411003042 | 桥架 | 1.名称:封闭式热镀锌防火金属线槽(超高) 2.规格:MR-BJ-100*100 3.材质:钢制 4.接地要求:满足设计要求 5.类型:(带金属隔板、盖板) | m | 275.08
(1) |  | 防火桥架安装 封闭式热镀锌防火金属线槽：MR-BJ-100*100(超高) |  | m | 275.08
30 | 030411003043 | 桥架 | 1.名称:防火封闭式热镀锌钢制线槽 2.规格:MR-GB-100*50 3.材质:钢制 4.接地要求:满足设计要求 5.类型:(带金属隔板、盖板) | m | 44.5
(1) |  | 防火桥架安装 防火封闭式热镀锌钢制线槽：MR-GB-100*50 |  | m | 44.5
31 | 030411003044 | 桥架 | 1.名称:防火封闭式热镀锌钢制线槽 2.规格:MR-P-GB-200*150 3.材质:钢制 4.接地要求:满足设计要求 5.类型:(带金属隔板、盖板) | m | 36.1
(1) |  | 防火桥架安装 防火封闭式热镀锌钢制线槽：MR-GB-200*150 |  | m | 36.1
32 | 030411003045 | 桥架 | 1.名称:防火封闭式热镀锌钢制线槽 2.规格:MR-LD-100*50 3.材质:钢制 4.接地要求:满足设计要求 5.类型:(带金属隔板、盖板) | m | 36.1
(1) |  | 防火桥架安装 防火封闭式热镀锌钢制线槽：MR-LD-100*50 |  | m | 36.1
33 | 030413001007 | 铁构件 | 1.名称:桥架支架制作安装(除锈，刷漆) 2.材质:型钢 | kg | 364.03
(1) |  | 电缆桥架支撑架制作 |  | t | 0.364
(2) |  | 电缆桥架支撑架安装 |  | t | 0.364
34 | 030409002017 | 接地母线 | 1.名称:桥架接地母线 2.规格:-40*4镀锌扁钢 | m | 553.5
表5
分部分项工程量清单与计价表
工程名称：安装单项工程_安装单位工程-2#厂房 | [5 empty] | 第568页 共1055页
序号 | 项目编码 | 项目名称 | 项目特征描述 | 计量 单位 | 工程量 | 金 额（元）
[6 empty] | 综合单价 | 合价
(1) |  | 接地母线敷设 沿电缆桥(支)架敷设 -40*4热镀锌扁钢 |  | m | 553.5
35 | 030409002018 | 接地母线 | 1.名称:桥架接地母线(超高) 2.规格:-40*4镀锌扁钢 | m | 285.81
(1) |  | 接地母线敷设 沿电缆桥(支)架敷设 -40*4热镀锌扁钢(超高) |  | m | 285.81
36 | 030408008004 | 防火堵洞 | 1.名称:防火封堵 2.材质:防火堵料 3.部位:混凝土墙体 | m3 | 0.22
(1) |  | 防火堵料 墙体 |  | m3 | 0.22
37 | 030411001082 | 配管 | 1.名称:紧定式镀锌钢导管 2.规格:JDG20 3.配置形式:暗配 4.接地要求:防腐油漆 接地 | m | 2480.3
(1) |  | 套接紧定式镀锌钢导管 JDG敷设 砖、混凝土结构暗配 JDG20 |  | m | 2480.3
38 | 030411001083 | 配管 | 1.名称:紧定式镀锌钢导管 2.规格:JDG25 3.配置形式:暗配 4.接地要求:防腐油漆 接地 | m | 7941.91
(1) |  | 套接紧定式镀锌钢导管 JDG敷设 砖、混凝土结构暗配 JDG25 |  | m | 7941.91
39 | 030411001084 | 配管 | 1.名称:紧定式镀锌钢导管 2.规格:JDG32 3.配置形式:暗配 4.接地要求:防腐油漆 接地 | m | 73.5
(1) |  | 套接紧定式镀锌钢导管 JDG敷设 砖、混凝土结构暗配 JDG32 |  | m | 73.5
40 | 010607005023 | 砌块墙钢丝网加固 | 部位：不同材料交接处、暗埋管线的孔槽处、楼梯间和人流通道的填充墙、顶层填充墙(满挂)、门窗洞口的角部。 1.材料品种、规格:镀锌钢丝,网目规格不应大于12.7mm×12.7mm，,钢丝直径不应小于1.0mm 2.加固方式:详图纸抗裂钢丝网构造做法 | m2 | 560.58
(1) |  | 挂镀锌钢丝网 |  | m2 | 560.58
41 | 030411001085 | 配管 | 1.名称:金属软管 2.规格:DN20 | m | 9
(1) |  | 金属软管 DN20 |  | m | 9
42 | 030411001086 | 配管 | 1.名称:金属软管 2.规格:DN25 | m | 101.8
(1) |  | 金属软管 DN25 |  | m | 101.8
43 | 030411001087 | 配管 | 1.名称:金属软管 2.规格:DN32 3.配置形式:明装 4.接地要求:满足设计要求 | m | 6
表5
分部分项工程量清单与计价表
工程名称：安装单项工程_安装单位工程-2#厂房 | [5 empty] | 第569页 共1055页
序号 | 项目编码 | 项目名称 | 项目特征描述 | 计量 单位 | 工程量 | 金 额（元）
[6 empty] | 综合单价 | 合价
(1) |  | 金属软管 DN32 |  | m | 6
44 | 030408002005 | 控制电缆 | 1.名称:控制电缆 2.规格:WDZBN-B1-KYJY-4*1.5 3.材质:铜芯 4.敷设方式、部位:管、桥架内 5.电压等级(kV):1kV | m | 683.88
(1) |  | 室内铜芯控制电缆敷设 WDZBN-B1-KYJY-4*1.5 |  | m | 683.88
45 | 030408002006 | 控制电缆 | 1.名称:控制电缆 2.规格:WDZBN-B1-KYJY-2*1.5 3.材质:铜芯 4.敷设方式、部位:管、桥架内 5.电压等级(kV):1kV | m | 693.62
(1) |  | 室内铜芯控制电缆敷设 WDZBN-B1-KYJY-2*1.5 |  | m | 693.62
46 | 030408007003 | 控制电缆头 | 1.名称:控制电缆终端头 2.规格:电缆芯数≤6芯 | 个 | 140
(1) |  | 控制电缆终端头制作安装 电缆芯数≤6芯 |  | 个 | 140
47 | 030411004070 | 配线 | 1.名称:绝缘导线 2.规格:WDZBN-B1-BYJ-2.5 3.材质:铜芯 4.配线部位:管内穿线 | m | 3949.36
(1) |  | 管内穿线 穿动力线 铜芯 WDZBN-B1-BYJ-2.5 |  | 单线 | 3949.36
48 | 030411004071 | 配线 | 1.名称:绝缘导线【超高】 2.配线形式:管内穿线 3.型号:WDZBN-B1-BYJ 4.规格:2.5平 5.材质:铜芯 | m | 1706.54
(1) |  | 管内穿线 穿照明线 铜芯 WDZBN-B1-BYJ-2.5【超高】 |  | 单线 | 1706.54
49 | 030411004072 | 配线 | 1.名称:绝缘导线【超高】 2.规格:WDZBN-B1-BYJ-4 3.材质:铜芯 4.配线部位:管内穿线 | m | 45.36
(1) |  | 管内穿线 穿动力线 铜芯 WDZBN-B1-BYJ-4【超高】 |  | 单线 | 45.36
50 | 030411004073 | 配线 | 1.名称:多芯软导线 2.规格:WDZBN-B1-RYJS-2*2.5 3.材质:铜芯 4.配线部位:管内穿线 | m | 21.2
(1) |  | 管内穿线 穿多芯软导线 二芯 WDZBN-B1-RYJS-2*2.5 |  | m | 21.2
51 | 030411004074 | 配线 | 1.名称:多芯软导线【超高】 2.规格:WDZBN-B1-RYJS-2*2.5 3.材质:铜芯 4.配线部位:管内穿线 | m | 22.68
表5
分部分项工程量清单与计价表
工程名称：安装单项工程_安装单位工程-2#厂房 | [5 empty] | 第570页 共1055页
序号 | 项目编码 | 项目名称 | 项目特征描述 | 计量 单位 | 工程量 | 金 额（元）
[6 empty] | 综合单价 | 合价
(1) |  | 管内穿线 穿多芯软导线 二芯 WDZBN-B1-RYJS-2*2.5【超高】 |  | m | 22.68
52 | 030411004075 | 配线 | 1.名称:多芯软导线 2.规格:WDZBN-B1-RYJS-2*1.5 3.材质:铜芯 4.配线部位:管内穿线 | m | 4930.64
(1) |  | 管内穿线 穿多芯软导线 二芯 WDZBN-B1-RYJS-2*1.5 |  | m | 4930.64
53 | 030411004076 | 配线 | 1.名称:多芯软导线【超高】 2.规格:WDZBN-B1-RYJS-2*1.5 3.材质:铜芯 4.配线部位:管内穿线 | m | 2712.18
(1) |  | 管内穿线 穿多芯软导线 二芯 WDZBN-B1-RYJS-2*1.5【超高】 |  | m | 2712.18
54 | 030411004077 | 配线 | 1.名称:多芯软导线 2.规格:WDZBN-B1-RYJS-2*1.0 3.材质:铜芯 4.配线部位:管内穿线 | m | 1735.65
(1) |  | 管内穿线 穿多芯软导线 二芯 WDZBN-B1-RYJS-2*1.0 |  | m | 1735.65
55 | 030411004078 | 配线 | 1.名称:多芯软导线【超高】 2.规格:WDZBN-B1-RYJS-2*1.0 3.材质:铜芯 4.配线部位:管内穿线 | m | 753.65
(1) |  | 管内穿线 穿多芯软导线 二芯 WDZBN-B1-RYJS-2*1.0【超高】 |  | m | 753.65
56 | 030411004079 | 配线 | 1.名称:绝缘导线 2.规格:WDZBN-B1-BYJ-2.5 3.材质:铜芯 4.配线部位:线槽配线 | m | 3111.84
(1) |  | 线槽配线 WDZBN-B1-BYJ-2.5 |  | 单线 | 3111.84
57 | 030411004080 | 配线 | 1.名称:绝缘导线【超高】 2.配线形式:线槽配线 3.型号:WDZBN-B1-BYJ 4.规格:2.5平 5.材质:铜芯 | m | 1740.54
(1) |  | 线槽配线 WDZBN-B1-BJY-2.5【超高】 |  | 单线 | 1740.54
58 | 030411004081 | 配线 | 1.名称:绝缘导线 2.规格:WDZBN-B1-BYJ-4 3.材质:铜芯 4.配线部位:线槽配线 | m | 925.92
(1) |  | 线槽配线 WDZBN-B1-BYJ-4 |  | 单线 | 925.92
59 | 030411004082 | 配线 | 1.名称:绝缘导线【超高】 2.规格:WDZBN-B1-BYJ-4 3.材质:铜芯 4.配线部位:线槽配线 | m | 33.82
表5
分部分项工程量清单与计价表
工程名称：安装单项工程_安装单位工程-2#厂房 | [5 empty] | 第571页 共1055页
序号 | 项目编码 | 项目名称 | 项目特征描述 | 计量 单位 | 工程量 | 金 额（元）
[6 empty] | 综合单价 | 合价
(1) |  | 线槽配线 WDZBN-B1-BYJ-4【超高】 |  | 单线 | 33.82
60 | 030411004083 | 配线 | 1.名称:多芯软导线 2.规格:WDZBN-B1-RYJS-2*1.0 3.材质:铜芯 4.配线部位:线槽配线 | m | 229.18
(1) |  | 线槽配线 多芯软导线 二芯以内 WDZBN-B1-RYJS-2*1.0 |  | m单线 | 229.18
61 | 030411004084 | 配线 | 1.名称:多芯软导线【超高】 2.规格:WDZBN-B1-RYJS-2*1.0 3.材质:铜芯 4.配线部位:管内穿线 | m | 23.25
(1) |  | 管内穿线 穿多芯软导线 二芯 WDZBN-B1-RYJS-2*1.0【超高】 |  | m | 23.25
62 | 030411004085 | 配线 | 1.名称:多芯软导线 2.规格:WDZBN-B1-RYJS-2*2.5 3.材质:铜芯 4.配线部位:线槽配线 | m | 566.48
(1) |  | 线槽配线 多芯软导线 WDZBN-B1-RYJS-2*2.5 |  | m单线 | 566.48
63 | 030411004086 | 配线 | 1.名称:多芯软导线【超高】 2.规格:WDZBN-B1-RYJS-2*2.5 3.材质:铜芯 4.配线部位:线槽配线 | m | 30.59
(1) |  | 线槽配线 多芯软导线 WDZBN-B1-RYJS-2*2.5【超高】 |  | m单线 | 30.59
64 | 030411004087 | 配线 | 1.名称:多芯软导线 2.规格:WDZBN-B1-RYJS-2*1.5 3.材质:铜芯 4.配线部位:线槽配线 | m | 2214.78
(1) |  | 线槽配线 多芯软导线 二芯以内 WDZBN-B1-RYJS-2*1.5 |  | m单线 | 2214.78
65 | 030411004088 | 配线 | 1.名称:多芯软导线【超高】 2.规格:WDZBN-B1-RYJS-2*1.5 3.材质:铜芯 4.配线部位:管内穿线 | m | 1038.39
(1) |  | 管内穿线 穿多芯软导线 二芯 WDZBN-B1-RYJS-2*1.5【超高】 |  | m | 1038.39
66 | 030905003009 | 防火控制装置调试 | 1.名称:防火控制装置调试 电动防火阀、电动排烟阀、电动正压送风阀 | 个 | 116
(1) |  | 防火控制装置调试 电动防火阀、电动排烟阀、电动正压送风阀 |  | 点 | 116
67 | 030905001003 | 自动报警系统调试 | 1.火灾事故广播、消防通信系统调试 广播喇叭及音箱、电话插孔 | 系统 | 234
表5
分部分项工程量清单与计价表
工程名称：安装单项工程_安装单位工程-2#厂房 | [5 empty] | 第572页 共1055页
序号 | 项目编码 | 项目名称 | 项目特征描述 | 计量 单位 | 工程量 | 金 额（元）
[6 empty] | 综合单价 | 合价
(1) |  | 火灾事故广播、消防通信系统调试 广播喇叭及音箱、电话插孔 |  | 只 | 234
68 | 030905001004 | 自动报警系统调试 | 1.火灾事故广播、消防通信系统调试 通信分机 | 系统 | 9
(1) |  | 火灾事故广播、消防通信系统调试 通信分机 |  | 部 | 9
69 | 030905003010 | 防火控制装置调试 | 1.名称:防火控制装置调试 消防风机调试 | 个 | 3
(1) |  | 防火控制装置调试 消防风机调试 |  | 点 | 3
70 | 030905003011 | 防火控制装置调试 | 1.名称:防火控制装置调试 一般客用电梯调试 | 个 | 4
(1) |  | 防火控制装置调试 一般客用电梯调试 |  | 部 | 4
71 | 030905003012 | 防火控制装置调试 | 1.名称:防火控制装置调试 切断非消防电源调试 | 个 | 42
(1) |  | 防火控制装置调试 切断非消防电源调试 |  | 点 | 42
72 | 030905003013 | 防火控制装置调试 | 1.名称:消防控制装置接线 水流指示器 | 个 | 7
(1) |  | 消防控制装置接线 水流指示器 |  | 台 | 7
73 | 030905003014 | 防火控制装置调试 | 1.名称:消防控制装置接线 压力开关信号阀 | 个 | 7
(1) |  | 消防控制装置接线 压力开关信号阀 |  | 台 | 7
小 计
七 | 防火门监控系统
1 | 030904012008 | 火灾报警系统控制主机 | 1.名称:防火门监控分机 | 台 | 1
(1) |  | 防火门监控分机 |  | 台 | 1
2 | 030507007002 | 出入口执行机构设备 | 1.名称:防火门门磁开关 | 台 | 45
(1) |  | 防火门门磁开关 |  | 台 | 45
3 | 030411006026 | 接线盒 | 1.名称:接线盒 2.材质:钢制 3.安装形式:暗装 | 个 | 45
(1) |  | 钢制接线盒暗装 |  | 个 | 45
4 | 030411006027 | 接线盒 | 1.名称:接线盒 2.材质:钢制 3.安装形式:明装 4.普通开关、按钮安装 空白面板安装 | 个 | 3
(1) |  | 钢制接线盒明装 |  | 个 | 3
(2) |  | 普通开关、按钮安装 空白面板安装 |  | 套 | 3
表5
分部分项工程量清单与计价表
工程名称：安装单项工程_安装单位工程-2#厂房 | [5 empty] | 第573页 共1055页
序号 | 项目编码 | 项目名称 | 项目特征描述 | 计量 单位 | 工程量 | 金 额（元）
[6 empty] | 综合单价 | 合价
5 | 030411001088 | 配管 | 1.名称:紧定式镀锌钢导管 2.规格:JDG25 3.配置形式:暗配 4.接地要求:防腐油漆 接地 | m | 493.15
(1) |  | 套接紧定式镀锌钢导管 JDG敷设 砖、混凝土结构暗配 JDG25 |  | m | 493.15
6 | 010607005024 | 砌块墙钢丝网加固 | 部位：不同材料交接处、暗埋管线的孔槽处、楼梯间和人流通道的填充墙、顶层填充墙(满挂)、门窗洞口的角部。 1.材料品种、规格:镀锌钢丝,网目规格不应大于12.7mm×12.7mm，,钢丝直径不应小于1.0mm 2.加固方式:详图纸抗裂钢丝网构造做法 | m2 | 80.28
(1) |  | 挂镀锌钢丝网 |  | m2 | 80.28
7 | 030411001089 | 配管 | 1.名称:金属软管 2.规格:DN25 | m | 3
(1) |  | 金属软管 DN25 |  | m | 3
8 | 030411004089 | 配线 | 1.名称:多芯软导线 2.规格:WDZBN-B1-RYJS-2*1.5 3.材质:铜芯 4.配线部位:管内穿线 | m | 419.65
(1) |  | 管内穿线 穿多芯软导线 二芯 WDZBN-B1-RYJS-2*1.5 |  | m | 419.65
9 | 030411004090 | 配线 | 1.名称:多芯软导线【超高】 2.规格:WDZBN-B1-RYJS-2*1.5 3.材质:铜芯 4.配线部位:管内穿线 | m | 74.88
(1) |  | 管内穿线 穿多芯软导线 二芯 WDZBN-B1-RYJS-2*1.5【超高】 |  | m | 74.88
10 | 030411004091 | 配线 | 1.名称:多芯软导线【超高】 2.规格:WDZBN-B1-RYJYP-2*1.5 3.材质:铜芯 4.配线部位:管内穿线 | m | 1.62
(1) |  | 管内穿线 穿多芯软导线 二芯 WDZBN-B1-RYJYP-2*1.5【超高】 |  | m | 1.62
11 | 030411004092 | 配线 | 1.名称:多芯软导线 2.规格:WDZBN-B1-RYJS-2*1.5 3.材质:铜芯 4.配线部位:线槽配线 | m | 15.9
(1) |  | 线槽配线 多芯软导线 二芯以内 WDZBN-B1-RYJS-2*1.5 |  | m单线 | 15.9
12 | 030411004093 | 配线 | 1.名称:多芯软导线【超高】 2.规格:WDZBN-B1-RYJS-2*1.5 3.材质:铜芯 4.配线部位:线槽配线 | m | 100.64
表5
分部分项工程量清单与计价表
工程名称：安装单项工程_安装单位工程-2#厂房 | [5 empty] | 第574页 共1055页
序号 | 项目编码 | 项目名称 | 项目特征描述 | 计量 单位 | 工程量 | 金 额（元）
[6 empty] | 综合单价 | 合价
(1) |  | 线槽配线 多芯软导线 二芯以内 WDZBN-B1-RYJS-2*1.5【超高】 |  | m单线 | 100.64
13 | 030411004094 | 配线 | 1.名称:多芯软导线 2.规格:WDZBN-B1-RYJYP-2*1.5 3.材质:铜芯 4.配线部位:线槽配线 | m | 20.1
(1) |  | 线槽配线 多芯软导线 二芯以内 WDZBN-B1-RYJYP-2*1.5 |  | m单线 | 20.1
14 | 030411004095 | 配线 | 1.名称:多芯软导线【超高】 2.规格:WDZBN-B1-RYJYP-2*1.5 3.材质:铜芯 4.配线部位:线槽配线 | m | 1.47
(1) |  | 线槽配线 多芯软导线 二芯以内 WDZBN-B1-RYJYP-2*1.5【超高】 |  | m单线 | 1.47
15 | 030905003015 | 防火控制装置调试 | 1.名称:防火控制装置调试 电动防火门(窗) | 个 | 45
(1) |  | 防火控制装置调试 电动防火门(窗) |  | 点 | 45
小 计
八 | 电气火灾监控系统
1 | 030904012009 | 火灾报警系统控制主机 | 1.名称:电气火灾监控分机 | 台 | 1
(1) |  | 电气火灾监控分机 |  | 台 | 1
2 | 030904008023 | 模块(模块箱) | 1.名称:剩余电流式电气火灾报警监控探测器 (≤100A 孔径45mm) | 个 | 27
(1) |  | 剩余电流式电气火灾报警监控探测器 (≤100A 孔径45mm) |  | 个 | 27
3 | 030904008024 | 模块(模块箱) | 1.名称:剩余电流式电气火灾报警监控探测器(≤400A 孔径212*41mm) | 个 | 1
(1) |  | 剩余电流式电气火灾报警监控探测器(≤400A 孔径212*41mm) |  | 个 | 1
4 | 030904008025 | 模块(模块箱) | 1.名称:电气火灾漏电报警监控探测器 | 个 | 29
(1) |  | 电气火灾漏电报警监控探测器 |  | 个 | 29
5 | 030904008026 | 模块(模块箱) | 1.名称:测温探测器 | 个 | 116
(1) |  | 测温探测器 |  | 个 | 116
6 | 030411001090 | 配管 | 1.名称:紧定式镀锌钢导管 2.规格:JDG25 3.配置形式:暗配 4.接地要求:防腐油漆 接地 | m | 247.39
表5
分部分项工程量清单与计价表
工程名称：安装单项工程_安装单位工程-2#厂房 | [5 empty] | 第575页 共1055页
序号 | 项目编码 | 项目名称 | 项目特征描述 | 计量 单位 | 工程量 | 金 额（元）
[6 empty] | 综合单价 | 合价
(1) |  | 套接紧定式镀锌钢导管 JDG敷设 砖、混凝土结构暗配 JDG25 |  | m | 247.39
7 | 010607005025 | 砌块墙钢丝网加固 | 部位：不同材料交接处、暗埋管线的孔槽处、楼梯间和人流通道的填充墙、顶层填充墙(满挂)、门窗洞口的角部。 1.材料品种、规格:镀锌钢丝,网目规格不应大于12.7mm×12.7mm，,钢丝直径不应小于1.0mm 2.加固方式:详图纸抗裂钢丝网构造做法 | m2 | 39.28
(1) |  | 挂镀锌钢丝网 |  | m2 | 39.28
8 | 030411001091 | 配管 | 1.名称:金属软管 2.规格:DN25 | m | 2
(1) |  | 金属软管 DN25 |  | m | 2
9 | 030411004096 | 配线 | 1.名称:绝缘导线 2.规格:WDZBN-B1-BYJ-2.5 3.材质:铜芯 4.配线部位:管内穿线 | m | 444.7
(1) |  | 管内穿线 穿动力线 铜芯 WDZBN-B1-BYJ-2.5 |  | 单线 | 444.7
10 | 030411004097 | 配线 | 1.名称:绝缘导线【超高】 2.配线形式:管内穿线 3.型号:WDZBN-B1-BYJ 4.规格:2.5平 5.材质:铜芯 | m | 144.08
(1) |  | 管内穿线 穿照明线 铜芯 WDZBN-B1-BYJ-2.5【超高】 |  | 单线 | 144.08
11 | 030411004098 | 配线 | 1.名称:多芯软导线 2.规格:WDZBN-B1-RYJS-2*1.5 3.材质:铜芯 4.配线部位:管内穿线 | m | 222.35
(1) |  | 管内穿线 穿多芯软导线 二芯 WDZBN-B1-RYJS-2*1.5 |  | m | 222.35
12 | 030411004099 | 配线 | 1.名称:多芯软导线【超高】 2.规格:WDZBN-B1-RYJS-2*1.5 3.材质:铜芯 4.配线部位:管内穿线 | m | 72.04
(1) |  | 管内穿线 穿多芯软导线 二芯 WDZBN-B1-RYJS-2*1.5【超高】 |  | m | 72.04
13 | 030411004100 | 配线 | 1.名称:绝缘导线 2.规格:WDZBN-B1-BYJ-2.5 3.材质:铜芯 4.配线部位:线槽配线 | m | 329.48
(1) |  | 线槽配线 WDZBN-B1-BYJ-2.5 |  | 单线 | 329.48
表5
分部分项工程量清单与计价表
工程名称：安装单项工程_安装单位工程-2#厂房 | [5 empty] | 第576页 共1055页
序号 | 项目编码 | 项目名称 | 项目特征描述 | 计量 单位 | 工程量 | 金 额（元）
[6 empty] | 综合单价 | 合价
14 | 030411004101 | 配线 | 1.名称:绝缘导线【超高】 2.配线形式:线槽配线 3.型号:WDZBN-B1-BYJ 4.规格:2.5平 5.材质:铜芯 | m | 910.4
(1) |  | 线槽配线 WDZBN-B1-BJY-2.5【超高】 |  | 单线 | 910.4
15 | 030411004102 | 配线 | 1.名称:多芯软导线 2.规格:WDZBN-B1-RYJS-2*1.5 3.材质:铜芯 4.配线部位:线槽配线 | m | 164.74
(1) |  | 线槽配线 多芯软导线 二芯以内 WDZBN-B1-RYJS-2*1.5 |  | m单线 | 164.74
16 | 030411004103 | 配线 | 1.名称:多芯软导线【超高】 2.规格:WDZBN-B1-RYJS-2*1.5 3.材质:铜芯 4.配线部位:线槽配线 | m | 455.2
(1) |  | 线槽配线 多芯软导线 二芯以内 WDZBN-B1-RYJS-2*1.5【超高】 |  | m单线 | 455.2
17 | 030411006028 | 接线盒 | 1.名称:接线盒 2.材质:钢制 3.安装形式:明装 4.普通开关、按钮安装 空白面板安装 | 个 | 2
(1) |  | 钢制接线盒明装 |  | 个 | 2
(2) |  | 普通开关、按钮安装 空白面板安装 |  | 套 | 2
18 | 030411006029 | 接线盒 | 1.名称:接线盒 2.材质:钢制 3.安装形式:暗装 | 个 | 41
(1) |  | 钢制接线盒暗装 |  | 个 | 41
小 计
九 | 消防电源监控系统
1 | 030904012010 | 火灾报警系统控制主机 | 1.名称:消防电源监测分机 | 台 | 1
(1) |  | 消防电源监测分机 |  | 台 | 1
2 | 030411001092 | 配管 | 1.名称:紧定式镀锌钢导管 2.规格:JDG25 3.配置形式:暗配 4.接地要求:防腐油漆 接地 | m | 214.79
(1) |  | 套接紧定式镀锌钢导管 JDG敷设 砖、混凝土结构暗配 JDG25 |  | m | 214.79
表5
分部分项工程量清单与计价表
工程名称：安装单项工程_安装单位工程-2#厂房 | [5 empty] | 第577页 共1055页
序号 | 项目编码 | 项目名称 | 项目特征描述 | 计量 单位 | 工程量 | 金 额（元）
[6 empty] | 综合单价 | 合价
3 | 010607005026 | 砌块墙钢丝网加固 | 部位：不同材料交接处、暗埋管线的孔槽处、楼梯间和人流通道的填充墙、顶层填充墙(满挂)、门窗洞口的角部。 1.材料品种、规格:镀锌钢丝,网目规格不应大于12.7mm×12.7mm，,钢丝直径不应小于1.0mm 2.加固方式:详图纸抗裂钢丝网构造做法 | m2 | 14.94
(1) |  | 挂镀锌钢丝网 |  | m2 | 14.94
4 | 030411001093 | 配管 | 1.名称:金属软管 2.规格:DN25 | m | 5
(1) |  | 金属软管 DN25 |  | m | 5
5 | 030411004104 | 配线 | 1.名称:绝缘导线 2.规格:WDZBN-B1-BYJ-2.5 3.材质:铜芯 4.配线部位:管内穿线 | m | 183.7
(1) |  | 管内穿线 穿动力线 铜芯 WDZBN-B1-BYJ-2.5 |  | 单线 | 183.7
6 | 030411004105 | 配线 | 1.名称:绝缘导线【超高】 2.配线形式:管内穿线 3.型号:WDZBN-B1-BYJ 4.规格:2.5平 5.材质:铜芯 | m | 321.68
(1) |  | 管内穿线 穿照明线 铜芯 WDZBN-B1-BYJ-2.5【超高】 |  | 单线 | 321.68
7 | 030411004106 | 配线 | 1.名称:多芯软导线 2.规格:WDZBN-B1-RYJS-2*1.5 3.材质:铜芯 4.配线部位:管内穿线 | m | 88.45
(1) |  | 管内穿线 穿多芯软导线 二芯 WDZBN-B1-RYJS-2*1.5 |  | m | 88.45
8 | 030411004107 | 配线 | 1.名称:多芯软导线【超高】 2.规格:WDZBN-B1-RYJS-2*1.5 3.材质:铜芯 4.配线部位:管内穿线 | m | 160.84
(1) |  | 管内穿线 穿多芯软导线 二芯 WDZBN-B1-RYJS-2*1.5【超高】 |  | m | 160.84
9 | 030411004108 | 配线 | 1.名称:绝缘导线 2.规格:WDZBN-B1-BYJ-2.5 3.材质:铜芯 4.配线部位:线槽配线 | m | 387.04
(1) |  | 线槽配线 WDZBN-B1-BYJ-2.5 |  | 单线 | 387.04
10 | 030411004109 | 配线 | 1.名称:绝缘导线【超高】 2.配线形式:线槽配线 3.型号:WDZBN-B1-BYJ 4.规格:2.5平 5.材质:铜芯 | m | 962.22
表5
分部分项工程量清单与计价表
工程名称：安装单项工程_安装单位工程-2#厂房 | [5 empty] | 第578页 共1055页
序号 | 项目编码 | 项目名称 | 项目特征描述 | 计量 单位 | 工程量 | 金 额（元）
[6 empty] | 综合单价 | 合价
(1) |  | 线槽配线 WDZBN-B1-BJY-2.5【超高】 |  | 单线 | 962.22
11 | 030411004110 | 配线 | 1.名称:多芯软导线 2.规格:WDZBN-B1-RYJS-2*1.5 3.材质:铜芯 4.配线部位:线槽配线 | m | 193.52
(1) |  | 线槽配线 多芯软导线 二芯以内 WDZBN-B1-RYJS-2*1.5 |  | m单线 | 193.52
12 | 030411004111 | 配线 | 1.名称:多芯软导线【超高】 2.规格:WDZBN-B1-RYJS-2*1.5 3.材质:铜芯 4.配线部位:线槽配线 | m | 481.11
(1) |  | 线槽配线 多芯软导线 二芯以内 WDZBN-B1-RYJS-2*1.5【超高】 |  | m单线 | 481.11
13 | 030411006030 | 接线盒 | 1.名称:接线盒 2.材质:钢制 3.安装形式:明装 4.普通开关、按钮安装 空白面板安装 | 个 | 5
(1) |  | 钢制接线盒明装 |  | 个 | 5
(2) |  | 普通开关、按钮安装 空白面板安装 |  | 套 | 5
14 | 030411006031 | 接线盒 | 1.名称:接线盒 2.材质:钢制 3.安装形式:暗装 | 个 | 14
(1) |  | 钢制接线盒暗装 |  | 个 | 14
小 计
十 | 气体灭火系统
1 | 030904012011 | 火灾报警系统控制主机 | 1.名称:气体灭火控制器 | 台 | 1
(1) |  | 气体灭火控制器 |  | 台 | 1
2 | 030904005005 | 声光报警器 | 1.名称:声光报警器 | 个 | 6
(1) |  | 声光报警器 |  | 个 | 6
3 | 030902007003 | 贮存装置 | 1.柜式七氟丙烷装置 2.试验容器规格:GQQ150/2.5 3.灭火剂充装量:134Kg/套 | 套 | 6
(1) |  | 柜式七氟丙烷装置(GQQ150/2.5 药剂134kg) |  | 套 | 6
4 | 030905004002 | 气体灭火系统装置调试 | 1.气体灭火系统装置调试 储存容器规格 155L | 点 | 6
(1) |  | 气体灭火系统装置调试 储存容器规格 155L |  | 组 | 6
5 | 030412004023 | 装饰灯 | 1.名称:气体释放灯 2.安装形式:壁挂式 | 套 | 2
(1) |  | 气体释放灯 |  | 套 | 2
6 | 030904003006 | 按钮 | 1.名称:手、自动转换显示器 | 个 | 4
表5
分部分项工程量清单与计价表
工程名称：安装单项工程_安装单位工程-2#厂房 | [5 empty] | 第579页 共1055页
序号 | 项目编码 | 项目名称 | 项目特征描述 | 计量 单位 | 工程量 | 金 额（元）
[6 empty] | 综合单价 | 合价
(1) |  | 手、自动转换显示器 |  | 个 | 4
7 | 030703011016 | 铝及铝合金风口、散流器 | 1.名称:泄压装置 | 个 | 2
(1) |  | 泄压装置 |  | 个 | 2
8 | 030904001012 | 点型探测器 | 1.名称:感烟探测器(超高) | 个 | 6
(1) |  | 感烟探测器(超高) |  | 个 | 6
9 | 030904001013 | 点型探测器 | 1.名称:感温探测器(超高) | 个 | 12
(1) |  | 感温探测器(超高) |  | 个 | 12
10 | 030411006032 | 接线盒 | 1.名称:接线盒 2.材质:钢制 3.安装形式:暗装 | 个 | 30
(1) |  | 钢制接线盒暗装 |  | 个 | 30
11 | 030411001094 | 配管 | 1.名称:紧定式镀锌钢导管 2.规格:JDG16 3.配置形式:暗配 4.接地要求:防腐油漆 接地 | m | 171.25
(1) |  | 套接紧定式镀锌钢导管 JDG敷设 砖、混凝土结构暗配 JDG16 |  | m | 171.25
12 | 030411001095 | 配管 | 1.名称:紧定式镀锌钢导管 2.规格:JDG20 3.配置形式:暗配 4.接地要求:防腐油漆 接地 | m | 119.25
(1) |  | 套接紧定式镀锌钢导管 JDG敷设 砖、混凝土结构暗配 JDG20 |  | m | 119.25
13 | 030411001096 | 配管 | 1.名称:紧定式镀锌钢导管 2.规格:JDG25 3.配置形式:暗配 4.接地要求:防腐油漆 接地 | m | 90.94
(1) |  | 套接紧定式镀锌钢导管 JDG敷设 砖、混凝土结构暗配 JDG25 |  | m | 90.94
14 | 030411001097 | 配管 | 1.名称:紧定式镀锌钢导管 2.规格:JDG32 3.配置形式:暗配 4.接地要求:防腐油漆 接地 | m | 38.22
(1) |  | 套接紧定式镀锌钢导管 JDG敷设 砖、混凝土结构暗配 JDG32 |  | m | 38.22
15 | 010607005027 | 砌块墙钢丝网加固 | 部位：不同材料交接处、暗埋管线的孔槽处、楼梯间和人流通道的填充墙、顶层填充墙(满挂)、门窗洞口的角部。 1.材料品种、规格:镀锌钢丝,网目规格不应大于12.7mm×12.7mm，,钢丝直径不应小于1.0mm 2.加固方式:详图纸抗裂钢丝网构造做法 | m2 | 78.38
(1) |  | 挂镀锌钢丝网 |  | m2 | 78.38
表5
分部分项工程量清单与计价表
工程名称：安装单项工程_安装单位工程-2#厂房 | [5 empty] | 第580页 共1055页
序号 | 项目编码 | 项目名称 | 项目特征描述 | 计量 单位 | 工程量 | 金 额（元）
[6 empty] | 综合单价 | 合价
16 | 030408002007 | 控制电缆 | 1.名称:控制电缆 2.规格:WDZBN-B1-KYJY-4*1.5 3.材质:铜芯 4.敷设方式、部位:管、桥架内 5.电压等级(kV):1kV | m | 112.71
(1) |  | 室内铜芯控制电缆敷设 WDZBN-B1-KYJY-4*1.5 |  | m | 112.71
17 | 030408002008 | 控制电缆 | 1.名称:控制电缆 2.规格:WDZBN-B1-KYJY-6*1.5 3.材质:铜芯 4.敷设方式、部位:管、桥架内 5.电压等级(kV):1kV | m | 48.17
(1) |  | 室内铜芯控制电缆敷设 WDZBN-B1-KYJY-6*1.5 |  | m | 48.17
18 | 030408007004 | 控制电缆头 | 1.名称:控制电缆终端头 2.规格:电缆芯数≤6芯 | 个 | 16
(1) |  | 控制电缆终端头制作安装 电缆芯数≤6芯 |  | 个 | 16
19 | 030411004112 | 配线 | 1.名称:多芯软导线 2.规格:WDZBN-B1-RYJS-2*1.5 3.材质:铜芯 4.配线部位:管内穿线 | m | 42.1
(1) |  | 管内穿线 穿多芯软导线 二芯 WDZBN-B1-RYJS-2*1.5 |  | m | 42.1
20 | 030411004113 | 配线 | 1.名称:多芯软导线【超高】 2.规格:WDZBN-B1-RYJS-2*1.5 3.材质:铜芯 4.配线部位:管内穿线 | m | 129.15
(1) |  | 管内穿线 穿多芯软导线 二芯 WDZBN-B1-RYJS-2*1.5【超高】 |  | m | 129.15
21 | 030411004114 | 配线 | 1.名称:多芯软导线 2.规格:WDZBN-B1-RYJS-4*1.5 3.材质:铜芯 4.配线部位:管内穿线 | m | 75.6
(1) |  | 管内穿线 穿多芯软导线 四芯 WDZBN-B1-RYJS-4*1.5 |  | m | 75.6
22 | 030411004115 | 配线 | 1.名称:多芯软导线【超高】 2.规格:WDZBN-B1-RYJS-4*1.5 3.材质:铜芯 4.配线部位:管内穿线 | m | 43.65
(1) |  | 管内穿线 穿多芯软导线 四芯 WDZBN-B1-RYJS-4*1.5【超高】 |  | m | 43.65
23 | 030704001003 | 通风工程检测、调试 | 1.通风空调系统调整费 | 系统 | 1
(1) |  | 通风空调系统调整费 |  | 元 | 11.424
小 计
十一 | 应急疏散照明系统
表5
分部分项工程量清单与计价表
工程名称：安装单项工程_安装单位工程-2#厂房 | [5 empty] | 第581页 共1055页
序号 | 项目编码 | 项目名称 | 项目特征描述 | 计量 单位 | 工程量 | 金 额（元）
[6 empty] | 综合单价 | 合价
1 | 030404017186 | 配电箱 | 1.名称:成套A型应急照明配电箱1A-FJ2 2.安装方式:墙挂式 | 台 | 1
(1) |  | 【2】成套A型应急照明配电箱1A-FJ2 |  | 台 | 1
2 | 030404017187 | 配电箱 | 1.名称:成套A型应急照明配电箱1A-FJ1 2.安装方式:墙挂式 | 台 | 1
(1) |  | 【2】成套A型应急照明配电箱1A-FJ1 |  | 台 | 1
3 | 030404017188 | 配电箱 | 1.名称:成套A型应急照明配电箱2A-FJ1 2.安装方式:墙挂式 | 台 | 1
(1) |  | 【2】成套A型应急照明配电箱2A-FJ1 |  | 台 | 1
4 | 030404017189 | 配电箱 | 1.名称:成套A型应急照明配电箱2A-FJ2 2.安装方式:墙挂式 | 台 | 1
(1) |  | 【2】成套A型应急照明配电箱2A-FJ2 |  | 台 | 1
5 | 030404017190 | 配电箱 | 1.名称:成套A型应急照明配电箱3~7A-FJ2 2.安装方式:墙挂式 | 台 | 5
(1) |  | 【2】成套A型应急照明配电箱3~7A-FJ2 |  | 台 | 5
6 | 030404017191 | 配电箱 | 1.名称:成套A型应急照明配电箱3~7A-FJ1 2.安装方式:墙挂式 | 台 | 5
(1) |  | 【2】成套A型应急照明配电箱3~7A-FJ1 |  | 台 | 5
7 | 030412004024 | 装饰灯 | 1.名称:成套安全出口标志灯 2.规格:A型 大型 IP40 面板尺寸≥600mm 2W 3.安装形式:壁挂式 | 套 | 6
(1) |  | 成套安全出口标志灯(A型 大型 IP40 面板尺寸≥600mm 2W 壁装) |  | 套 | 6
8 | 030412004025 | 装饰灯 | 1.名称:成套单向方向标志灯 2.规格:A型 大型 IP40 面板尺寸≥600mm 2W 3.安装形式:壁挂式 | 套 | 209
(1) |  | 成套单向方向标志灯(A型 大型 IP40 面板尺寸≥600mm 2W 壁装) |  | 套 | 209
9 | 030412004026 | 装饰灯 | 1.名称:成套单向方向标志灯 2.规格:A型 中型 IP30 面板尺寸≥360mm 1W 3.安装形式:壁挂式 | 套 | 81
表5
分部分项工程量清单与计价表
工程名称：安装单项工程_安装单位工程-2#厂房 | [5 empty] | 第582页 共1055页
序号 | 项目编码 | 项目名称 | 项目特征描述 | 计量 单位 | 工程量 | 金 额（元）
[6 empty] | 综合单价 | 合价
(1) |  | 成套单向方向标志灯(A型 中型 IP30 面板尺寸≥360mm 1W 壁装) |  | 套 | 81
10 | 030412004027 | 装饰灯 | 1.名称:成套多信息复合标志灯 2.规格:A型 大型 IP40 面板尺寸≥600mm 2W 3.安装形式:壁挂式 | 套 | 21
(1) |  | 成套多信息复合标志灯(A型 大型 IP40 面板尺寸≥600mm 2W 壁装) |  | 套 | 21
11 | 030412004028 | 装饰灯 | 1.名称:成套疏散出口标志灯 2.规格:A型 大型 IP40 面板尺寸≥600mm 2W 3.安装形式:壁挂式 | 套 | 39
(1) |  | 成套疏散出口标志灯(A型 大型 IP40 面板尺寸≥600mm 2W 壁装) |  | 套 | 39
12 | 030412004029 | 装饰灯 | 1.名称:成套疏散出口标志灯 2.规格:A型 中型 IP30 面板尺寸≥360mm 1W 3.安装形式:壁挂式 | 套 | 6
(1) |  | 成套疏散出口标志灯(A型 中型 IP30 面板尺寸≥360mm 1W 壁装) |  | 套 | 6
13 | 030412004030 | 装饰灯 | 1.名称:成套楼层标志灯 2.规格:A型 中型 IP30 面板尺寸≥360mm 1W 3.安装形式:吊装 | 套 | 24
(1) |  | 成套楼层标志灯(A型 中型 IP30 面板尺寸≥360mm 1W 吊装) |  | 套 | 24
14 | 030412004031 | 装饰灯 | 1.名称:成套双面单向标志灯 2.规格:A型 大型 IP40 面板尺寸≥600mm 2W 3.安装形式:吊装 | 套 | 1
(1) |  | 成套双面单向标志灯(A型 大型 IP40 面板尺寸≥600mm 2W 吊装) |  | 套 | 1
15 | 030412001023 | 普通灯具 | 1.名称:成套壁装消防应急灯 2.规格:10W | 套 | 7
(1) |  | 成套壁装消防应急灯 10W |  | 套 | 7
16 | 030412001024 | 普通灯具 | 1.名称:成套消防应急灯 2.规格:10W | 套 | 226
(1) |  | 成套消防应急灯 10W |  | 套 | 226
17 | 030412001025 | 普通灯具 | 1.名称:成套消防应急灯【超高】 2.规格:10W | 套 | 158
表5
分部分项工程量清单与计价表
工程名称：安装单项工程_安装单位工程-2#厂房 | [5 empty] | 第583页 共1055页
序号 | 项目编码 | 项目名称 | 项目特征描述 | 计量 单位 | 工程量 | 金 额（元）
[6 empty] | 综合单价 | 合价
(1) |  | 成套消防应急灯 10W【超高】 |  | 套 | 158
18 | 030411001098 | 配管 | 1.名称:金属软管 2.规格:DN25 | m | 2
(1) |  | 金属软管 DN25 |  | m | 2
19 | 030411001099 | 配管 | 1.名称:电线管 2.材质:紧定式镀锌钢导管 3.规格:DN20 4.配置形式:砖、混凝土结构暗配 5.接地要求:满足设计要求 6.挂钢丝网 | m | 8210.34
(1) |  | 套接紧定式镀锌钢导管 JDG敷设 砖、混凝土结构暗配 DN20 |  | m | 8210.34
20 | 030411001100 | 配管 | 1.名称:紧定式镀锌钢导管 2.规格:JDG25 3.配置形式:暗配 4.接地要求:防腐油漆 接地 | m | 84.74
(1) |  | 套接紧定式镀锌钢导管 JDG敷设 砖、混凝土结构暗配 DN25 |  | m | 84.74
21 | 030411004116 | 配线 | 1.名称:多芯软导线【超高】 2.规格:WDZBN-B1-RYJSP-2*1.5 3.材质:铜芯 4.配线部位:管内穿线 | m | 67.1
(1) |  | 管内穿线 穿多芯软导线 二芯 WDZBN-B1-RYJSP-2*1.5 |  | m | 67.1
22 | 030411004117 | 配线 | 1.名称:多芯软导线【超高】 2.规格:WDZBN-B1-RYJSP-2*1.5 3.材质:铜芯 4.配线部位:管内穿线 | m | 35.64
(1) |  | 管内穿线 穿多芯软导线 二芯 WDZBN-B1-RYJSP-2*1.5 |  | m | 35.64
23 | 030411004118 | 配线 | 1.名称:多芯软导线 2.规格:WDZBN-B1-RYJSP-2*1.5 3.材质:铜芯 4.配线部位:线槽配线 | m | 150.38
(1) |  | 线槽配线 多芯软导线 二芯以内 WDZBN-B1-RYJSP-2*1.5 |  | m单线 | 150.38
24 | 030411004119 | 配线 | 1.名称:多芯软导线【超高】 2.规格:WDZBN-B1-RYJSP-2*1.5 3.材质:铜芯 4.配线部位:线槽配线 | m | 460.37
(1) |  | 线槽配线 多芯软导线 二芯以内 WDZBN-B1-RYJSP-2*1.5【超高】 |  | m单线 | 460.37
表5
分部分项工程量清单与计价表
工程名称：安装单项工程_安装单位工程-2#厂房 | [5 empty] | 第584页 共1055页
序号 | 项目编码 | 项目名称 | 项目特征描述 | 计量 单位 | 工程量 | 金 额（元）
[6 empty] | 综合单价 | 合价
25 | 030411004120 | 配线 | 1.名称:绝缘导线 2.配线形式:管内穿线 3.型号:WDZBN-B1-BYJ 4.规格:2.5平 5.材质:铜芯 | m | 11952.5
(1) |  | 管内穿线 穿照明线 铜芯 WDZBN-B1-BYJ-2.5 |  | 单线 | 11952.5
26 | 030411004121 | 配线 | 1.名称:绝缘导线【超高】 2.配线形式:管内穿线 3.型号:WDZBN-B1-BYJ 4.规格:2.5平 5.材质:铜芯 | m | 4631.08
(1) |  | 管内穿线 穿照明线 铜芯 WDZBN-B1-BYJ-2.5【超高】 |  | 单线 | 4631.08
27 | 030411006033 | 接线盒 | 1.名称:接线盒 2.材质:钢制 3.安装形式:明装 4.普通开关、按钮安装 空白面板安装 | 个 | 2
(1) |  | 钢制接线盒明装 |  | 个 | 2
(2) |  | 普通开关、按钮安装 空白面板安装 |  | 套 | 2
28 | 030411006034 | 接线盒 | 1.名称:灯头盒 2.安装形式:暗装 3.材质:钢制 | 个 | 620
(1) |  | 灯头盒(钢制)暗装 |  | 个 | 620
29 | 030411006035 | 接线盒 | 1.名称:灯头盒【超高】 2.安装形式:暗装 3.材质:钢制 | 个 | 158
(1) |  | 灯头盒(钢制)暗装【超高】 |  | 个 | 158
30 | 010607005028 | 砌块墙钢丝网加固 | 部位：不同材料交接处、暗埋管线的孔槽处、楼梯间和人流通道的填充墙、顶层填充墙(满挂)、门窗洞口的角部。 1.材料品种、规格:镀锌钢丝,网目规格不应大于12.7mm×12.7mm，,钢丝直径不应小于1.0mm 2.加固方式:详图纸抗裂钢丝网构造做法 | m2 | 328.18
(1) |  | 挂镀锌钢丝网 |  | m2 | 328.18
小 计
十二 | 通风、防排烟系统
表5
分部分项工程量清单与计价表
工程名称：安装单项工程_安装单位工程-2#厂房 | [5 empty] | 第585页 共1055页
序号 | 项目编码 | 项目名称 | 项目特征描述 | 计量 单位 | 工程量 | 金 额（元）
[6 empty] | 综合单价 | 合价
1 | 030108001004 | 离心式通风机 | 1.名称:柜式离心风机箱(EAF-1F-1、2,防爆风机,风量:5000m3/h,余压:200Pa,转速:1350rpm,电机功率:0.37kW,电源:380-3-50V-Φ-Hz,运行重量:50kg/台,室内侧带15X15铁丝网及电动70℃防火阀,室外侧配防雨罩及防虫网,墙壁嵌入式) 2.具体参数详见图纸 | 台 | 2
(1) |  | 柜式离心风机箱(EAF-1F-1、2,防爆风机,风量:5000m3/h,余压:200Pa,转速:1350rpm,电机功率:0.37kW,电源:380-3-50V-Φ-Hz,运行重量:50kg/台,室内侧带15X15铁丝网及电动70℃防火阀,室外侧配防雨罩及防虫网,墙壁嵌入式) |  | 台 | 2
2 | 030108001005 | 离心式通风机 | 1.柜式离心风机箱(EAF-1F-3,防爆风机,风量:4400m3/h,余压:300Pa,转速:1800rpm,电机功率:2.2kW,电源:380-3-50V-Φ-Hz,运行重量:300kg/台,吊装) 2.弹簧吊架 3.具体参数详见图纸 | 台 | 1
(1) |  | 柜式离心风机箱(EAF-1F-3,防爆风机,风量:4400m3/h,余压:300Pa,转速:1800rpm,电机功率:2.2kW,电源:380-3-50V-Φ-Hz,运行重量:300kg/台,吊装) |  | 台 | 1
(2) |  | 弹簧吊架 |  | 套 | 4
3 | 030108001006 | 离心式通风机 | 1.柜式离心风机箱(EAF-1F-4,防爆风机,风量:1100m3/h,余压:300Pa,转速:1000rpm,电机功率:0.75kW,电源:380-3-50V-Φ-Hz,运行重量:300kg/台,吊装) 2.弹簧吊架 3.具体参数详见图纸 | 台 | 1
(1) |  | 柜式离心风机箱(EAF-1F-4,防爆风机,风量:1100m3/h,余压:300Pa,转速:1000rpm,电机功率:0.75kW,电源:380-3-50V-Φ-Hz,运行重量:300kg/台,吊装) |  | 台 | 1
(2) |  | 弹簧吊架 |  | 套 | 4
表5
分部分项工程量清单与计价表
工程名称：安装单项工程_安装单位工程-2#厂房 | [5 empty] | 第586页 共1055页
序号 | 项目编码 | 项目名称 | 项目特征描述 | 计量 单位 | 工程量 | 金 额（元）
[6 empty] | 综合单价 | 合价
4 | 030108001007 | 离心式通风机 | 1.名称:柜式离心风机箱(EAF-1F-5,带活性炭过滤,风量:3300m3/h,余压:600Pa,转速:1800rpm,电机功率:1.5kW,电源:380-3-50V-Φ-Hz,运行重量:300kg/台,吊装) 2.弹簧吊架 3.具体参数详见图纸 | 台 | 1
(1) |  | 柜式离心风机箱(EAF-1F-5,带活性炭过滤,风量:3300m3/h,余压:600Pa,转速:1800rpm,电机功率:1.5kW,电源:380-3-50V-Φ-Hz,运行重量:300kg/台,吊装) |  | 台 | 1
(2) |  | 弹簧吊架 |  | 套 | 4
5 | 030108001008 | 离心式通风机 | 1.名称:柜式离心风机箱(SAF-1F-1、2,防爆风机,风量:4000m3/h,余压:180Pa,转速:1350rpm,电机功率:0.25kW,电源:380-3-50V-Φ-Hz,运行重量:50kg/台,室内侧带15X15铁丝网及电动70℃防火阀,室外侧配防雨罩及防虫网,墙壁嵌入式) 2.具体参数详见图纸 | 台 | 2
(1) |  | 柜式离心风机箱(SAF-1F-1、2,防爆风机,风量:4000m3/h,余压:180Pa,转速:1350rpm,电机功率:0.25kW,电源:380-3-50V-Φ-Hz,运行重量:50kg/台,室内侧带15X15铁丝网及电动70℃防火阀,室外侧配防雨罩及防虫网,墙壁嵌入式) |  | 台 | 2
6 | 030108003009 | 轴流通风机 | 1.名称:消防轴流式排烟风机(SEF-RF-1/2,风量:116000m3/h,余压:800Pa,转速:800rpm,电机功率:45kW,电源:380-3-50V-Φ-Hz,运行重量:1000kg/台,防爆风机,落地) 2.减振底座形式、数量:减震垫 4 3.[C20预拌非泵送细石混凝土] (设备基础) 4.具体参数详见图纸 | 台 | 2
(1) |  | 消防轴流式排烟风机(SEF-RF-1/2,风量:116000m3/h,余压:800Pa,转速:800rpm,电机功率:45kW,电源:380-3-50V-Φ-Hz,运行重量:1000kg/台,防爆风机,落地) |  | 台 | 2
表5
分部分项工程量清单与计价表
工程名称：安装单项工程_安装单位工程-2#厂房 | [5 empty] | 第587页 共1055页
序号 | 项目编码 | 项目名称 | 项目特征描述 | 计量 单位 | 工程量 | 金 额（元）
[6 empty] | 综合单价 | 合价
(2) |  | [C20预拌非泵送细石混凝土] (设备基础) |  | m3 | 0.6
(3) |  | 风机减震垫 |  | 套 | 8
7 | 030108006007 | 边墙壁式换气扇 | 1.名称:边墙壁式换气扇(风量500m3/h,全压50Pa,功率:40W,220V,室内侧带15*15铁丝网及电动70℃防火阀,室外侧配防雨罩及防虫网,贴梁底安装) 2.具体参数详见图纸 | 台 | 23
(1) |  | 边墙壁式换气扇(风量500m3/h,全压50Pa,功率:40W,220V,室内侧带15*15铁丝网及电动70℃防火阀,室外侧配防雨罩及防虫网,贴梁底安装) |  | 台 | 23
8 | 030108006008 | 边墙壁式换气扇 | 1.名称:边墙壁式换气扇(风量1000m3/h,全压60Pa,功率:55W,220V,室内侧带15*15铁丝网及电动70℃防火阀,室外侧配防雨罩及防虫网,贴梁底安装) 2.具体参数详见图纸 | 台 | 2
(1) |  | 边墙壁式换气扇(风量1000m3/h,全压60Pa,功率:55W,220V,室内侧带15*15铁丝网及电动70℃防火阀,室外侧配防雨罩及防虫网,贴梁底安装) |  | 台 | 2
9 | 030108006009 | 天花板管道式换气扇 | 1.名称:天花板管道式换气扇(风量600m3/h,静压275Pa,功率:110W,220V,自带止回阀) | 台 | 32
(1) |  | 天花板管道式换气扇(风量600m3/h,静压275Pa,功率:110W,220V,自带止回阀) |  | 台 | 32
10 | 030408009001 | 防火隔板 | 1.固定式挡烟垂壁(不然无机复合板,需满足设计要求) | m2 | 827.58
(1) |  | 固定式挡烟垂壁(不然无机复合板,需满足设计要求) |  | m2 | 827.58
11 | 030702001013 | 碳钢通风管道 | 1.名称:普通风管 2.材质:镀锌钢板 3.形状:矩形 4.规格:长边320mm以下 5.板材厚度:δ0.5mm 6.接口形式:角钢法兰连接 | m2 | 87.08
(1) |  | 镀锌薄钢板矩形风管(δ=0.5mm以内咬口)长边长(≤320mm) |  | m2 | 87.08
表5
分部分项工程量清单与计价表
工程名称：安装单项工程_安装单位工程-2#厂房 | [5 empty] | 第588页 共1055页
序号 | 项目编码 | 项目名称 | 项目特征描述 | 计量 单位 | 工程量 | 金 额（元）
[6 empty] | 综合单价 | 合价
12 | 030702001014 | 碳钢通风管道 | 1.名称:普通风管 2.材质:镀锌钢板 3.形状:矩形 4.规格:长边1000mm以下 5.板材厚度:δ0.75mm 6.接口形式:角钢法兰连接 | m2 | 15.79
(1) |  | 镀锌薄钢板矩形风管(δ0.75mm以内咬口)长边长(≤1000mm) |  | m2 | 15.79
13 | 030702001015 | 碳钢通风管道 | 1.名称:装配式防排烟风管 2.材质:内衬风管为镀锌钢板 3.形状:矩形 4.规格:长边长≤1000mm 5.板材厚度:δ=1.0mm 6.具体参数详图纸 7.管道耐火极限满足设计要求 | m2 | 1044.81
(1) |  | 装配式防排烟风管(内衬风管为镀锌钢板,厚度δ=1.0mm,具体参数详图纸)长边长(≤1000mm) |  | m2 | 1044.81
14 | 030702001016 | 碳钢通风管道 | 1.名称:装配式防排烟风管 2.材质:内衬风管为镀锌钢板 3.形状:矩形 4.规格:长边长≤2000mm 5.板材厚度:δ=1.2mm 6.具体参数详图纸 7.管道耐火极限满足设计要求 | m2 | 597.7
(1) |  | 装配式防排烟风管(内衬风管为镀锌钢板,厚度δ=1.2mm,具体参数详图纸)长边长(≤2000mm) |  | m2 | 597.7
15 | 030702001017 | 碳钢通风管道 | 1.名称:装配式防排烟风管 2.材质:内衬风管为镀锌钢板 3.形状:矩形 4.规格:长边长≤2000mm 5.板材厚度:δ=1.5mm 6.具体参数详图纸 7.管道耐火极限满足设计要求 | m2 | 1832.99
(1) |  | 装配式防排烟风管(内衬风管为镀锌钢板,厚度δ=1.5mm,具体参数详图纸)长边长(≤2000mm) |  | m2 | 1832.99
16 | 030702001018 | 碳钢通风管道 | 1.名称:装配式防排烟风管 2.材质:内衬风管为镀锌钢板 3.形状:矩形 4.规格:长边长＞2000mm 5.板材厚度:δ=1.5mm 6.具体参数详图纸 7.管道耐火极限满足设计要求 | m2 | 747.54
表5
分部分项工程量清单与计价表
工程名称：安装单项工程_安装单位工程-2#厂房 | [5 empty] | 第589页 共1055页
序号 | 项目编码 | 项目名称 | 项目特征描述 | 计量 单位 | 工程量 | 金 额（元）
[6 empty] | 综合单价 | 合价
(1) |  | 装配式防排烟风管(内衬风管为镀锌钢板,厚度δ=1.5mm,具体参数详图纸)长边长(＞2000mm) |  | ㎡ | 747.54
17 | 030703019002 | 柔性接口 | 1.名称:软管接口 | m2 | 6.03
(1) |  | 软管接口 |  | m2 | 6.03
18 | 031002002002 | 设备支架 | 1.材质:型钢 2.形式:风机、静压箱、防火阀及通风部件支架制作、安装 | kg | 1240
(1) |  | 设备及部件支架 (≤50kg) |  | kg | 1240
19 | 031201003008 | 金属结构刷油 | 1.除锈级别:手工除锈 2.油漆品种:红丹防锈漆、银粉漆 3.结构类型:一般钢结构 4.涂刷遍数、漆膜厚度:各两遍 | kg | 28802.51
(1) |  | 手工除锈 一般钢结构 轻锈 |  | kg | 28802.51
(2) |  | 一般钢结构 红丹防锈漆 2遍 |  | kg | 28802.51
(3) |  | 一般钢结构 银粉漆 2遍 |  | kg | 28802.51
20 | 030703001045 | 碳钢阀门 | 1.名称:280℃电动防火阀 2.规格:1000*400 3.电动防火阀远程控制缆绳及执行机构 | 个 | 30
(1) |  | 280°电动防火阀 1000*400 |  | 个 | 30
(2) |  | 电动防火阀远程控制缆绳及执行机构 |  | 套 | 30
21 | 030703001046 | 碳钢阀门 | 1.名称:280℃电动防火阀 2.规格:1250*400 3.电动防火阀远程控制缆绳及执行机构 | 个 | 18
(1) |  | 280°电动防火阀 1250*400 |  | 个 | 18
(2) |  | 电动防火阀远程控制缆绳及执行机构 |  | 套 | 18
22 | 030703001047 | 碳钢阀门 | 1.名称:280°电动防火阀 2.规格:2400*600 3.电动防火阀远程控制缆绳及执行机构 | 个 | 2
(1) |  | 280°电动防火阀 2400*600 |  | 个 | 2
(2) |  | 电动防火阀远程控制缆绳及执行机构 |  | 套 | 2
23 | 030703001048 | 碳钢阀门 | 1.名称:70℃防火阀 2.规格:250*200 | 个 | 3
(1) |  | 70°防火阀 250*200 |  | 个 | 3
24 | 030703001049 | 碳钢阀门 | 1.名称:70°防火阀 2.规格:300*300 | 个 | 2
表5
分部分项工程量清单与计价表
工程名称：安装单项工程_安装单位工程-2#厂房 | [5 empty] | 第590页 共1055页
序号 | 项目编码 | 项目名称 | 项目特征描述 | 计量 单位 | 工程量 | 金 额（元）
[6 empty] | 综合单价 | 合价
(1) |  | 70°防火阀 300*300 |  | 个 | 2
25 | 030703001050 | 碳钢阀门 | 1.名称:70°防火阀 2.规格:500*320 | 个 | 2
(1) |  | 70°防火阀 500*320 |  | 个 | 2
26 | 030703001051 | 碳钢阀门 | 1.名称:70°防火阀 2.规格:600*500 | 个 | 1
(1) |  | 70°防火阀 600*500 |  | 个 | 1
27 | 030703001052 | 碳钢阀门 | 1.名称:280℃防火阀 2.规格:1000*400 | 个 | 30
(1) |  | 280°防火阀 1000*400 |  | 个 | 30
28 | 030703001053 | 碳钢阀门 | 1.名称:280℃防火阀 2.规格:1250*400 | 个 | 18
(1) |  | 280°防火阀 1250*400 |  | 个 | 18
29 | 030703001054 | 碳钢阀门 | 1.名称:280℃防火阀 2.规格:1500*1000 | 个 | 2
(1) |  | 280°防火阀 1500*1000 |  | 个 | 2
30 | 030703001055 | 碳钢阀门 | 1.名称:280℃防火阀 2.规格:1800*500 | 个 | 12
(1) |  | 280°防火阀 1800*500 |  | 个 | 12
31 | 030703001056 | 碳钢阀门 | 1.名称:280°防火阀 2.规格:1800*800 | 个 | 3
(1) |  | 280°防火阀 1800*800 |  | 个 | 3
32 | 030703011017 | 铝及铝合金风口、散流器 | 1.名称:单层格栅风口(叶片水平,带风阀) 2.规格:400*200 | 个 | 1
(1) |  | 单层格栅风口(叶片水平,带风阀) 400*200 |  | 个 | 1
33 | 030703011018 | 铝及铝合金风口、散流器 | 1.名称:单层格栅风口(叶片水平,带风阀) 2.规格:500*250 | 个 | 1
(1) |  | 单层格栅风口(叶片水平,带风阀) 500*250 |  | 个 | 1
34 | 030703011019 | 铝及铝合金风口、散流器 | 1.名称:单层格栅风口(叶片水平,带风阀) 2.规格:500*400 | 个 | 2
(1) |  | 单层格栅风口(叶片水平,带风阀) 500*400 |  | 个 | 2
35 | 030703011020 | 铝及铝合金风口、散流器 | 1.名称:单层格栅风口(叶片水平,带风阀) 2.规格:600*400 | 个 | 2
(1) |  | 单层格栅风口(叶片水平,带风阀) 600*400 |  | 个 | 2
36 | 030703011021 | 铝及铝合金风口、散流器 | 1.名称:单层格栅风口(叶片水平,带风阀) 2.规格:600*600 | 个 | 192
表5
分部分项工程量清单与计价表
工程名称：安装单项工程_安装单位工程-2#厂房 | [5 empty] | 第591页 共1055页
序号 | 项目编码 | 项目名称 | 项目特征描述 | 计量 单位 | 工程量 | 金 额（元）
[6 empty] | 综合单价 | 合价
(1) |  | 单层格栅风口(叶片水平,带风阀) 600*600 |  | 个 | 192
37 | 030703011022 | 铝及铝合金风口、散流器 | 1.名称:单层格栅风口(叶片水平,带风阀) 2.规格:1000*1000 | 个 | 8
(1) |  | 单层格栅风口(叶片水平,带风阀) 1000*1000 |  | 个 | 8
38 | 030703001057 | 碳钢阀门 | 1.名称:多叶调节风阀 2.规格:250*200 | 个 | 1
(1) |  | 多叶调节风阀 250*200 |  | 个 | 1
39 | 030703001058 | 碳钢阀门 | 1.名称:多叶调节风阀 2.规格:500*320 | 个 | 1
(1) |  | 多叶调节风阀 500*320 |  | 个 | 1
40 | 030703020003 | 消声器 | 1.名称:片式消声器 2.规格:250*200 L=900mm | 个 | 1
(1) |  | 片式消声器 250*200 L=900mm |  | 节 | 1
41 | 030703020004 | 消声器 | 1.名称:片式消声器 2.规格:500*320 L=900mm | 个 | 1
(1) |  | 片式消声器 500*320 L=900mm |  | 节 | 1
42 | 030703001059 | 碳钢阀门 | 1.名称:止回风阀 2.型号:250*200 | 个 | 1
(1) |  | 止回风阀 250*200 |  | 个 | 1
43 | 030703001060 | 碳钢阀门 | 1.名称:止回风阀 2.规格:500*320 | 个 | 1
(1) |  | 止回风阀 500*320 |  | 个 | 1
44 | 030703021001 | 静压箱 | 1.名称:静压箱 2.规格:3100*500*1500（h） | 个 | 1
(1) |  | 静压箱3100*500*1500（h） |  | 个 | 1
45 | 030703021002 | 静压箱 | 1.名称:静压箱 2.规格:3500*500*1500（h） | 个 | 1
(1) |  | 静压箱3500*500*1500（h） |  | 个 | 1
46 | 030702012002 | 穿墙套管制作安装 | 1.名称:薄钢板穿墙套管制作安装 厚度=δ2 | m2 | 53.6
(1) |  | 薄钢板穿墙套管制作安装 厚度=δ2 |  | m2 | 53.6
47 | 030704001004 | 通风工程检测、调试 |  | 系统 | 1
(1) |  | 通风空调系统调整费 |  | 元 | 21694.138
小 计
合 计
表5
分部分项工程量清单与计价表
工程名称：安装单项工程_安装单位工程-3#厂房 | [5 empty] | 第592页 共1055页
序号 | 项目编码 | 项目名称 | 项目特征描述 | 计量 单位 | 工程量 | 金 额（元）
[6 empty] | 综合单价 | 合价
一 | 喷淋系统
1 | 030901001034 | 水喷淋钢管 | 1.安装部位:室内 2.材质、规格:热浸镀锌普通钢管 DN50 3.连接形式:螺纹连接 4.钢管镀锌设计要求:满足设计及规范要求 5.压力试验及冲洗设计要求:水压试验、水冲洗 6.管道标识设计要求:满足设计及规范要求 | m | 234.31
(1) |  | 热浸镀锌普通钢管（螺纹连接）DN50 |  | m | 234.31
2 | 030901001035 | 水喷淋钢管 | 1.安装部位:室内 2.材质、规格:热浸镀锌普通钢管 DN40 3.连接形式:螺纹连接 4.钢管镀锌设计要求:满足设计及规范要求 5.压力试验及冲洗设计要求:水压试验、水冲洗 6.管道标识设计要求:满足设计及规范要求 | m | 170.38
(1) |  | 热浸镀锌普通钢管（螺纹连接）DN40 |  | m | 170.38
3 | 030901001036 | 水喷淋钢管 | 1.安装部位:室内 2.材质、规格:热浸镀锌普通钢管 DN32 3.连接形式:螺纹连接 4.钢管镀锌设计要求:满足设计及规范要求 5.压力试验及冲洗设计要求:水压试验、水冲洗 6.管道标识设计要求:满足设计及规范要求 | m | 1092.54
(1) |  | 热浸镀锌普通钢管（螺纹连接）DN32 |  | m | 1092.54
4 | 030901001037 | 水喷淋钢管 | 1.安装部位:室内 2.材质、规格:热浸镀锌普通钢管 DN25 3.连接形式:螺纹连接 4.钢管镀锌设计要求:满足设计及规范要求 5.压力试验及冲洗设计要求:水压试验、水冲洗 6.管道标识设计要求:满足设计及规范要求 | m | 2161.69
(1) |  | 热浸镀锌普通钢管（螺纹连接）DN25 |  | m | 2161.69
表5
分部分项工程量清单与计价表
工程名称：安装单项工程_安装单位工程-3#厂房 | [5 empty] | 第593页 共1055页
序号 | 项目编码 | 项目名称 | 项目特征描述 | 计量 单位 | 工程量 | 金 额（元）
[6 empty] | 综合单价 | 合价
5 | 030901001038 | 水喷淋钢管 | 1.安装部位:室内 2.材质、规格:热浸镀锌普通钢管 DN150 3.连接形式:沟槽连接 4.钢管镀锌设计要求:满足设计及规范要求 5.压力试验及冲洗设计要求:水压试验、水冲洗 6.管道标识设计要求:满足设计及规范要求 | m | 250.05
(1) |  | 热浸镀锌普通钢管（沟槽连接）DN150 |  | m | 250.05
6 | 030901001039 | 水喷淋钢管 | 1.安装部位:室内 2.材质、规格:热浸镀锌普通钢管 DN100 3.连接形式:沟槽连接 4.钢管镀锌设计要求:满足设计及规范要求 5.压力试验及冲洗设计要求:水压试验、水冲洗 6.管道标识设计要求:满足设计及规范要求 | m | 65.68
(1) |  | 热浸镀锌普通钢管（沟槽连接）DN100 |  | m | 65.68
7 | 030901001040 | 水喷淋钢管 | 1.安装部位:室内 2.材质、规格:热浸镀锌普通钢管 DN80 3.连接形式:沟槽连接 4.钢管镀锌设计要求:满足设计及规范要求 5.压力试验及冲洗设计要求:水压试验、水冲洗 6.管道标识设计要求:满足设计及规范要求 | m | 194.39
(1) |  | 热浸镀锌普通钢管（沟槽连接）DN80 |  | m | 194.39
8 | 030901001041 | 水喷淋钢管 | 1.安装部位:室内 2.材质、规格:热浸镀锌普通钢管 DN65 3.连接形式:沟槽连接 4.钢管镀锌设计要求:满足设计及规范要求 5.压力试验及冲洗设计要求:水压试验、水冲洗 6.管道标识设计要求:满足设计及规范要求 | m | 322.1
(1) |  | 热浸镀锌普通钢管（沟槽连接）DN65 |  | m | 322.1
9 | 031002001007 | 管道支架 | 1.材质:型钢 2.管架形式:一般管道支架 | kg | 1416.94
(1) |  | 管道支架制作 单件重量 100kg以内 |  | kg | 1416.94
(2) |  | 管道支架安装 单件重量 100kg以内 |  | kg | 1416.94
表5
分部分项工程量清单与计价表
工程名称：安装单项工程_安装单位工程-3#厂房 | [5 empty] | 第594页 共1055页
序号 | 项目编码 | 项目名称 | 项目特征描述 | 计量 单位 | 工程量 | 金 额（元）
[6 empty] | 综合单价 | 合价
10 | 031201003009 | 金属结构刷油 | 1.除锈级别:手工除锈 轻锈 2.油漆品种:樟丹防锈漆、醇酸磁漆 3.结构类型:一般钢结构 4.涂刷遍数、漆膜厚度:樟丹防锈漆、醇酸磁漆各两遍 | kg | 1416.94
(1) |  | 手工除锈 一般钢结构 轻锈 |  | kg | 1416.94
(2) |  | 一般钢结构 樟丹防锈漆 2遍 |  | kg | 1416.94
(3) |  | 一般钢结构 醇酸磁漆 2遍 |  | kg | 1416.94
11 | 031201001013 | 管道刷油 | 1.油漆品种:红丹、调和漆 2.涂刷遍数、漆膜厚度:各2遍 | m2 | 679.92
(1) |  | 管道刷油 红丹防锈漆 2遍 |  | m2 | 679.92
(2) |  | 管道刷油 调和漆 2遍 |  | m2 | 679.92
12 | 031001006040 | 塑料管 | 1.安装部位:室内 2.介质:排水 3.材质、规格:UPVC管 DN100 4.连接形式:承插粘接 5.压力试验及吹、洗设计要求:灌水试验 6.阻火圈安装 公称直径 100mm以内 | m | 93.17
(1) |  | 给排水管道 室内UPVC塑料排水管(承插粘接) DN100 |  | m | 93.17
(2) |  | 阻火圈安装 公称直径 100mm以内 |  | 个 | 16
13 | 031001006041 | 塑料管 | 1.安装部位:室内 2.介质:排水 3.材质、规格:UPVC管 DN75 4.连接形式:承插粘接 5.压力试验及吹、洗设计要求:灌水试验 | m | 8
(1) |  | 给排水管道 室内UPVC塑料排水管(承插粘接) DN75 |  | m | 8
14 | 031001006042 | 塑料管 | 1.安装部位:室内 2.介质:排水 3.材质、规格:UPVC管 DN50 4.连接形式:承插粘接 5.压力试验及吹、洗设计要求:灌水试验 | m | 51.87
(1) |  | 给排水管道 室内UPVC塑料排水管(承插粘接)) DN50 |  | m | 51.87
15 | 031201001014 | 管道刷油 | 1.名称:管道刷油 管道表面刷色环 | m2 | 14.89
(1) |  | 管道刷油 管道表面刷色环 |  | m2 | 14.89
16 | 031004014045 | 给、排水附(配)件 | 1.材质:塑料 2.型号、规格:通气帽 DN100 | 个 | 2
表5
分部分项工程量清单与计价表
工程名称：安装单项工程_安装单位工程-3#厂房 | [5 empty] | 第595页 共1055页
序号 | 项目编码 | 项目名称 | 项目特征描述 | 计量 单位 | 工程量 | 金 额（元）
[6 empty] | 综合单价 | 合价
(1) |  | 通气帽 DN100 |  | 个 | 2
17 | 031003001035 | 螺纹阀门 | 1.类型:带锁具对夹式蝶阀 2.材质:钢 3.规格、压力等级:DN50 4.连接形式:螺纹连接 | 个 | 8
(1) |  | 带锁具对夹式蝶阀（螺纹连接）DN50 |  | 个 | 8
18 | 031003001036 | 螺纹阀门 | 1.类型:全铜截止阀 2.材质:DN25 3.连接形式:螺纹连接 | 个 | 2
(1) |  | 全铜截止阀(螺纹连接)DN25 |  | 个 | 2
19 | 031003001037 | 螺纹阀门 | 1.类型:微量排气阀 2.材质:DN25 3.连接形式:螺纹连接 | 个 | 2
(1) |  | 微量排气阀（螺纹连接）DN25 |  | 个 | 2
20 | 031003018023 | 沟槽阀门 | 1.类型:信号闸阀 2.材质:钢 3.规格、压力等级:DN150 4.连接形式:沟槽连接 | 个 | 8
(1) |  | 信号闸阀(沟槽连接) DN150 |  | 个 | 8
21 | 031003011023 | 法兰 | 1.材质:沟槽法兰安装 2.规格、压力等级:150mm以内 | 副 | 8
(1) |  | 沟槽法兰安装 公称直径 150mm以内 |  | 副 | 8
22 | 030901006008 | 水流指示器 | 1.规格、型号:水流指示器 DN150 2.连接形式:法兰连接 | 个 | 8
(1) |  | 水流指示器(法兰连接) DN150 |  | 个 | 8
23 | 030901008006 | 末端试水装置 | 1.名称:末端试水装置 DN25 试水接头K=80 设置锁闭箱，不被他用标识 | 组 | 2
(1) |  | 末端试水装置 DN25 试水接头K=80 设置锁闭箱，不被他用标识 |  | 组 | 2
24 | 030901008007 | 末端试水装置 | 1.名称:末端试水阀 DN25 设置锁闭箱，不被他用标识 | 组 | 6
(1) |  | 末端试水阀 DN25 设置锁闭箱，不被他用标识 |  | 组 | 6
25 | 030901007010 | 减压孔板 | 1.名称:减压孔板 公称直径 150mm以内 | 个 | 8
(1) |  | 减压孔板 公称直径 150mm以内 |  | 个 | 8
26 | 030901003009 | 水喷淋(雾)喷头 | 1.安装部位:无吊顶 2.材质、型号、规格:直立型喷头 ZSTZ-15 K=80 | 个 | 1170
(1) |  | 直立型喷头 ZSTZ-15 K=80 |  | 个 | 1170
表5
分部分项工程量清单与计价表
工程名称：安装单项工程_安装单位工程-3#厂房 | [5 empty] | 第596页 共1055页
序号 | 项目编码 | 项目名称 | 项目特征描述 | 计量 单位 | 工程量 | 金 额（元）
[6 empty] | 综合单价 | 合价
27 | 030901003010 | 水喷淋(雾)喷头 | 1.安装部位:有吊顶 2.材质、型号、规格:吊顶型喷头头 ZSTZ-15 K=80 | 个 | 63
(1) |  | 吊顶型喷头 ZSTX-15 K=80 |  | 个 | 63
28 | 011304003003 | 天棚开孔 | 1.天棚面层开孔:吊顶喷头取孔 DN15 | 个 | 63
(1) |  | 吊顶喷头取孔 DN15 |  | 个 | 63
29 | 031004014046 | 给、排水附(配)件 | 1.名称:排水斗 DN80 | 个 | 8
(1) |  | 排水斗 DN80 |  | 个 | 8
30 | 031002003070 | 套管 | 1.名称、类型:刚性防水套管 2.材质:碳钢 3.规格:DN50 4.填料材质:填塞密封材料 | 个 | 2
(1) |  | 刚性防水套管制作 介质管道公称直径 50mm以内 |  | 个 | 2
(2) |  | 刚性防水套管安装 介质管道公称直径 50mm以内 |  | 个 | 2
31 | 031002003071 | 套管 | 1.名称、类型:刚性防水套管 2.材质:碳钢 3.规格:DN100 4.填料材质:填塞密封材料 | 个 | 4
(1) |  | 刚性防水套管制作 介质管道公称直径 100mm以内 |  | 个 | 4
(2) |  | 刚性防水套管安装 介质管道公称直径 100mm以内 |  | 个 | 4
32 | 031002003072 | 套管 | 1.名称、类型:刚性防水套管 2.材质:碳钢 3.规格:DN150 4.填料材质:填塞密封材料 | 个 | 2
(1) |  | 刚性防水套管制作 介质管道公称直径 150mm以内 |  | 个 | 2
(2) |  | 刚性防水套管安装 介质管道公称直径 150mm以内 |  | 个 | 2
33 | 031002003073 | 套管 | 1.名称、类型:一般钢套管制作安装 2.材质:碳钢 3.规格:DN100 4.填料材质:填塞密封材料 5.预留孔洞 混凝土楼板 公称直径100mm以内 | 个 | 32
(1) |  | 一般钢套管制作安装 介质管道公称直径 100mm以内 |  | 个 | 32
(2) |  | 预留孔洞 混凝土楼板 公称直径100mm以内 |  | 个 | 16
表5
分部分项工程量清单与计价表
工程名称：安装单项工程_安装单位工程-3#厂房 | [5 empty] | 第597页 共1055页
序号 | 项目编码 | 项目名称 | 项目特征描述 | 计量 单位 | 工程量 | 金 额（元）
[6 empty] | 综合单价 | 合价
34 | 031002003074 | 套管 | 1.名称、类型:一般钢套管制作安装 2.材质:碳钢 3.规格:DN150 4.填料材质:填塞密封材料 5.预留孔洞 混凝土楼板 公称直径150mm以内 | 个 | 36
(1) |  | 一般钢套管制作安装 介质管道公称直径 150mm以内 |  | 个 | 36
(2) |  | 预留孔洞 混凝土楼板 公称直径150mm以内 |  | 个 | 11
35 | 031002003075 | 套管 | 1.名称、类型:一般钢套管制作安装 2.材质:碳钢 3.规格:DN65 4.填料材质:填塞密封材料 | 个 | 7
(1) |  | 一般钢套管制作安装 介质管道公称直径 65mm以内 |  | 个 | 7
36 | 031002003076 | 套管 | 1.名称、类型:一般钢套管制作安装 2.材质:碳钢 3.规格:介质管道DN50 4.填料材质:填塞密封材料 | 个 | 18
(1) |  | 一般钢套管制作安装 介质管道公称直径 50mm以内 |  | 个 | 18
37 | 031002003077 | 套管 | 1.名称、类型:一般钢套管制作安装 2.材质:碳钢 3.规格:介质管道DN32及以下 4.填料材质:填塞密封材料 | 个 | 38
(1) |  | 一般钢套管制作安装 介质管道公称直径 32mm以内 |  | 个 | 38
38 | 030413003027 | 打洞(孔) | 1.部位:墙面 2.洞尺寸:管径DN50以内 | 个 | 56
(1) |  | 墙体钻孔 钻孔直径 63mm以内 |  | 个 | 56
39 | 030413003028 | 打洞(孔) | 1.部位:墙面 2.洞尺寸:管径DN80以内 | 个 | 7
(1) |  | 墙体钻孔 钻孔直径 83mm以内 |  | 个 | 7
40 | 030413003029 | 打洞(孔) | 1.部位:墙面 2.洞尺寸:管径DN150以内 | 个 | 14
(1) |  | 墙体钻孔 钻孔直径 150mm以内 |  | 个 | 14
41 | 031004014047 | 给、排水附(配)件 | 1.材质:普通地漏 2.型号、规格:DN50 3.安装方式:不带存水弯 | 个 | 8
(1) |  | 普通地漏（不带存水弯） DN50 |  | 个 | 8
表5
分部分项工程量清单与计价表
工程名称：安装单项工程_安装单位工程-3#厂房 | [5 empty] | 第598页 共1055页
序号 | 项目编码 | 项目名称 | 项目特征描述 | 计量 单位 | 工程量 | 金 额（元）
[6 empty] | 综合单价 | 合价
42 | 031004014048 | 给、排水附(配)件 | 1.材质:普通地漏 2.型号、规格:DN50 3.安装方式:带存水弯 | 个 | 17
(1) |  | 普通地漏（带存水弯） DN50 |  | 个 | 17
43 | 030413003030 | 打洞(孔) | 1.名称:预留孔洞 混凝土楼板 DN50 2.止水环 DN50 | 个 | 22
(1) |  | 止水环 DN50 |  | 个 | 22
(2) |  | 预留孔洞 混凝土楼板 公称直径50mm以内 |  | 个 | 22
44 | 010101007014 | 管沟土方 | 1.土壤类别:三类土 2.挖沟深度:1米以下 3.回填要求:复合要求的原土 | m | 4.68
(1) |  | 管道挖土方 管道挖填土方 管道公称直径200mm以内 1.0m深 |  | m | 4.68
45 | 030905002005 | 水灭火控制装置调试 | 1.系统形式:水灭火控制装置调试 自动喷水灭火系统 | 点 | 8
(1) |  | 水灭火控制装置调试 自动喷水灭火系统 |  | 点 | 8
小 计
二 | 消防给水系统
1 | 030901002014 | 消火栓钢管 | 1.安装部位:室内 2.材质、规格:热浸镀锌普通钢管 DN65 3.连接形式:沟槽连接 4.钢管镀锌设计要求:满足设计及规范要求 5.压力试验及冲洗设计要求:水压试验、水冲洗 6.管道标识设计要求:满足设计及规范要求 | m | 151.57
(1) |  | 热浸镀锌普通钢管（沟槽连接）DN65 |  | m | 151.57
2 | 030901002015 | 消火栓钢管 | 1.安装部位:室内 2.材质、规格:热浸镀锌普通钢管 DN100 3.连接形式:沟槽连接 4.钢管镀锌设计要求:满足设计及规范要求 5.压力试验及冲洗设计要求:水压试验、水冲洗 6.管道标识设计要求:满足设计及规范要求 | m | 189.03
(1) |  | 热浸镀锌普通钢管（沟槽连接）DN100 |  | m | 189.03
表5
分部分项工程量清单与计价表
工程名称：安装单项工程_安装单位工程-3#厂房 | [5 empty] | 第599页 共1055页
序号 | 项目编码 | 项目名称 | 项目特征描述 | 计量 单位 | 工程量 | 金 额（元）
[6 empty] | 综合单价 | 合价
3 | 030901002016 | 消火栓钢管 | 1.安装部位:室内 2.材质、规格:热浸镀锌普通钢管 DN150 3.连接形式:沟槽连接 4.钢管镀锌设计要求:满足设计及规范要求 5.压力试验及冲洗设计要求:水压试验、水冲洗 6.管道标识设计要求:满足设计及规范要求 | m | 98.45
(1) |  | 热浸镀锌普通钢管（沟槽连接）DN150 |  | m | 98.45
4 | 031002001008 | 管道支架 | 1.材质:型钢 2.管架形式:一般管道支架 | kg | 228.74
(1) |  | 管道支架制作 单件重量 100kg以内 |  | kg | 228.74
(2) |  | 管道支架安装 单件重量 100kg以内 |  | kg | 228.74
5 | 031201003010 | 金属结构刷油 | 1.除锈级别:手工除锈 轻锈 2.油漆品种:樟丹防锈漆、醇酸磁漆 3.结构类型:一般钢结构 4.涂刷遍数、漆膜厚度:樟丹防锈漆、醇酸磁漆各两遍 | kg | 228.74
(1) |  | 手工除锈 一般钢结构 轻锈 |  | kg | 228.74
(2) |  | 一般钢结构 樟丹防锈漆 2遍 |  | kg | 228.74
(3) |  | 一般钢结构 醇酸磁漆 2遍 |  | kg | 228.74
6 | 031201001015 | 管道刷油 | 1.油漆品种:红丹、调和漆 2.涂刷遍数、漆膜厚度:各2遍 | m2 | 147.21
(1) |  | 管道刷油 红丹防锈漆 2遍 |  | m2 | 147.21
(2) |  | 管道刷油 调和漆 2遍 |  | m2 | 147.21
7 | 030901010007 | 室内消火栓 | 1.安装方式:明装 2.型号、规格:室内消火栓 试验消火栓DN65 | 套 | 1
(1) |  | 室内消火栓 试验消火栓DN65 |  | 套 | 1
8 | 030601002005 | 压力仪表 | 1.名称:压力表 | 台 | 1
(1) |  | 压力仪表 压力表 (就地) |  | 台(块) | 1
(2) |  | 压力表弯安装 |  | 个 | 1
(3) |  | 仪表阀门 |  | 个 | 1
(4) |  | 取源部件配合安装 |  | 个 | 1
表5
分部分项工程量清单与计价表
工程名称：安装单项工程_安装单位工程-3#厂房 | [5 empty] | 第600页 共1055页
序号 | 项目编码 | 项目名称 | 项目特征描述 | 计量 单位 | 工程量 | 金 额（元）
[6 empty] | 综合单价 | 合价
9 | 030901010008 | 室内消火栓 | 1.安装方式:明装 2.型号、规格:薄型单栓带消防软管卷盘组合式消防柜:箱体1800X700X200 200mm厚钢制箱体 3.附件材质、规格:箱内配:SNZ65(SNZW65-III)型单阀单出口室内消火栓,DN65、L=25m的麻质衬胶水龙带1条,Φ19mm水枪1支,报警按钮1个;软管卷盘1套(内径Φ19,长度30m),直流喷雾喷枪1只;MFZ/ABC4*2；阀门全铜DN25*1；快速软接口*1、快速软接头*1 | 套 | 30
(1) |  | 薄型单栓带消防软管卷盘组合式消防柜:箱体1800X700X200(200mm厚钢制箱体,箱内配:SNZ65(SNZW65-III)型单阀单出口室内消火栓,DN65、L=25m的麻质衬胶水龙带1条,Φ19mm水枪1支,报警按钮1个;软管卷盘1套(内径Φ19,长度30m),直流喷雾喷枪1只;MFZ/ABC4*2；阀门全铜DN25*1；快速软接口*1、快速软接头*1） |  | 套 | 30
10 | 030901010009 | 室内消火栓 | 1.安装方式:明装 2.型号、规格:减压稳压III型消火栓 3.附件材质、规格:详见图集15S202-62 | 套 | 15
(1) |  | 减压稳压III型消火栓 详见图集15S202-62 |  | 套 | 15
11 | 030901013003 | 灭火器 | 1.形式:磷酸铵盐干粉灭火器 2.规格、型号:MFZ/ABC4 3.灭火器箱（内可置2具灭火器) | 具 | 118
(1) |  | 磷酸铵盐干粉灭火器 MFZ/ABC4 |  | 具 | 118
(2) |  | 灭火器箱（内可置2具灭火器) |  | 具 | 59
12 | 031003018024 | 沟槽阀门 | 1.类型:带对夹式蝶阀 2.材质:钢 3.规格、压力等级:DN65 4.连接形式:沟槽连接 | 个 | 6
(1) |  | 对夹式蝶阀 (沟槽连接)DN65 |  | 个 | 6
13 | 031003018025 | 沟槽阀门 | 1.类型:带对夹式蝶阀 2.材质:钢 3.规格、压力等级:DN100 4.连接形式:沟槽连接 | 个 | 8
表5
分部分项工程量清单与计价表
工程名称：安装单项工程_安装单位工程-3#厂房 | [5 empty] | 第601页 共1055页
序号 | 项目编码 | 项目名称 | 项目特征描述 | 计量 单位 | 工程量 | 金 额（元）
[6 empty] | 综合单价 | 合价
(1) |  | 对夹式蝶阀 (沟槽连接)DN100 |  | 个 | 8
14 | 031003018026 | 沟槽阀门 | 1.类型:带对夹式蝶阀 2.材质:钢 3.规格、压力等级:DN150 4.连接形式:沟槽连接 | 个 | 8
(1) |  | 对夹式蝶阀 (沟槽连接)DN150 |  | 个 | 8
15 | 031003011024 | 法兰 | 1.材质:沟槽法兰安装 2.规格、压力等级:65mm以内 | 副 | 6
(1) |  | 沟槽法兰安装 公称直径 65mm以内 |  | 副 | 6
16 | 031003011025 | 法兰 | 1.材质:沟槽法兰安装 2.规格、压力等级:100mm以内 | 副 | 8
(1) |  | 沟槽法兰安装 公称直径 100mm以内 |  | 副 | 8
17 | 031003011026 | 法兰 | 1.材质:沟槽法兰安装 2.规格、压力等级:150mm以内 | 副 | 8
(1) |  | 沟槽法兰安装 公称直径 150mm以内 |  | 副 | 8
18 | 031003001038 | 螺纹阀门 | 1.类型:微量排气阀 2.材质:DN25 3.连接形式:螺纹连接 | 个 | 1
(1) |  | 微量排气阀（螺纹连接）DN25 |  | 个 | 1
19 | 031003001039 | 螺纹阀门 | 1.类型:全铜截止阀 2.材质:DN25 3.连接形式:螺纹连接 | 个 | 1
(1) |  | 全铜截止阀(螺纹连接)DN25 |  | 个 | 1
20 | 030901007011 | 减压孔板 | 1.名称:减压孔板 公称直径 65mm以内 | 个 | 15
(1) |  | 减压孔板 公称直径 65mm以内 |  | 个 | 15
21 | 031002003078 | 套管 | 1.名称、类型:刚性防水套管 2.材质:碳钢 3.规格:DN65 4.填料材质:填塞密封材料 | 个 | 1
(1) |  | 刚性防水套管制作 介质管道公称直径 65mm以内 |  | 个 | 1
(2) |  | 刚性防水套管安装 介质管道公称直径 65mm以内 |  | 个 | 1
22 | 031002003079 | 套管 | 1.名称、类型:一般钢套管制作安装 2.材质:碳钢 3.规格:DN100 4.填料材质:填塞密封材料 5.预留孔洞 混凝土楼板 公称直径100mm以内 | 个 | 38
表5
分部分项工程量清单与计价表
工程名称：安装单项工程_安装单位工程-3#厂房 | [5 empty] | 第602页 共1055页
序号 | 项目编码 | 项目名称 | 项目特征描述 | 计量 单位 | 工程量 | 金 额（元）
[6 empty] | 综合单价 | 合价
(1) |  | 一般钢套管制作安装 介质管道公称直径 100mm以内 |  | 个 | 38
(2) |  | 预留孔洞 混凝土楼板 公称直径100mm以内 |  | 个 | 35
23 | 031002003080 | 套管 | 1.名称、类型:一般钢套管制作安装 2.材质:碳钢 3.规格:DN150 4.填料材质:填塞密封材料 | 个 | 3
(1) |  | 一般钢套管制作安装 介质管道公称直径 150mm以内 |  | 个 | 3
24 | 031002003081 | 套管 | 1.名称、类型:一般钢套管制作安装 2.材质:碳钢 3.规格:DN65 4.填料材质:填塞密封材料 | 个 | 6
(1) |  | 一般钢套管制作安装 介质管道公称直径 65mm以内 |  | 个 | 6
25 | 030413003031 | 打洞(孔) | 1.部位:墙面 2.洞尺寸:管径DN80以内 | 个 | 3
(1) |  | 墙体钻孔 钻孔直径 83mm以内 |  | 个 | 3
26 | 030413003032 | 打洞(孔) | 1.部位:墙面 2.洞尺寸:管径DN150以内 | 个 | 2
(1) |  | 混凝土墙体钻孔 钻孔直径 200mm以内 |  | 个 | 2
27 | 030905002006 | 水灭火控制装置调试 | 1.水灭火控制装置调试 消火栓灭火系统 | 点 | 46
(1) |  | 水灭火控制装置调试 消火栓灭火系统 |  | 点 | 46
小 计
三 | 给排水系统
| 1 | 给水系统 |  |  | 0
1 | 031001007010 | 复合管 | 1.安装部位:室内 2.介质:给水 3.材质、规格:衬塑钢管DN80 4.连接形式:螺纹连接 5.压力试验及吹、洗设计要求:水压试验 6.管道消毒、冲洗 公称直径 80mm以内 | m | 25.46
(1) |  | 给排水管道 室内衬塑钢管(螺纹连接) DN80 |  | m | 25.46
(2) |  | 管道消毒、冲洗 公称直径 80mm以内 |  | m | 25.46
表5
分部分项工程量清单与计价表
工程名称：安装单项工程_安装单位工程-3#厂房 | [5 empty] | 第603页 共1055页
序号 | 项目编码 | 项目名称 | 项目特征描述 | 计量 单位 | 工程量 | 金 额（元）
[6 empty] | 综合单价 | 合价
2 | 031001007011 | 复合管 | 1.安装部位:室内 2.介质:给水 3.材质、规格:衬塑钢管DN65 4.连接形式:螺纹连接 5.压力试验及吹、洗设计要求:水压试验 6.管道消毒、冲洗 公称直径 65mm以内 | m | 39.85
(1) |  | 给排水管道 室内衬塑钢管(螺纹连接) DN65 |  | m | 39.85
(2) |  | 管道消毒、冲洗 公称直径 65mm以内 |  | m | 39.85
3 | 031001007012 | 复合管 | 1.安装部位:室内 2.介质:给水 3.材质、规格:衬塑钢管DN50 4.连接形式:螺纹连接 5.压力试验及吹、洗设计要求:水压试验 6.管道消毒、冲洗 公称直径 50mm以内 | m | 35.22
(1) |  | 给排水管道 室内衬塑钢管(螺纹连接) DN50 |  | m | 35.22
(2) |  | 管道消毒、冲洗 公称直径 50mm以内 |  | m | 35.22
4 | 031001006043 | 塑料管 | 1.安装部位:室内 2.介质:给水 3.材质、规格:PP-R冷水给水管(S4) DN50 4.连接形式:热熔连接 5.压力试验及吹、洗设计要求:水压试验 6.管道消毒、冲洗 公称直径 50mm以内 | m | 67.34
(1) |  | 给排水管道 室内PPR塑料给水管(热熔连接) DN50 |  | m | 67.34
(2) |  | 管道消毒、冲洗 公称直径 50mm以内 |  | m | 67.34
5 | 031001006044 | 塑料管 | 1.安装部位:室内 2.介质:给水 3.材质、规格:PP-R冷水给水管(S4) DN40 4.连接形式:热熔连接 5.压力试验及吹、洗设计要求:水压试验 6.管道消毒、冲洗 公称直径 40mm以内 | m | 41.85
(1) |  | 给排水管道 室内PPR塑料给水管(热熔连接) DN40 |  | m | 41.85
(2) |  | 管道消毒、冲洗 公称直径 40mm以内 |  | m | 41.85
表5
分部分项工程量清单与计价表
工程名称：安装单项工程_安装单位工程-3#厂房 | [5 empty] | 第604页 共1055页
序号 | 项目编码 | 项目名称 | 项目特征描述 | 计量 单位 | 工程量 | 金 额（元）
[6 empty] | 综合单价 | 合价
6 | 031001006045 | 塑料管 | 1.安装部位:室内 2.介质:给水 3.材质、规格:PP-R冷水给水管(S4) DN32 4.连接形式:热熔连接 5.压力试验及吹、洗设计要求:水压试验 6.管道消毒、冲洗 公称直径 32mm以内 | m | 55.53
(1) |  | 给排水管道 室内PPR塑料给水管(热熔连接) DN32 |  | m | 55.53
(2) |  | 管道消毒、冲洗 公称直径 32mm以内 |  | m | 55.53
7 | 031001006046 | 塑料管 | 1.安装部位:室内 2.介质:给水 3.材质、规格:PP-R冷水给水管(S4) DN25 4.连接形式:热熔连接 5.压力试验及吹、洗设计要求:水压试验 6.管道消毒、冲洗 公称直径 25mm以内 | m | 558.51
(1) |  | 给排水管道 室内PPR塑料给水管(热熔连接) DN25 |  | m | 558.51
(2) |  | 管道消毒、冲洗 公称直径 25mm以内 |  | m | 558.51
8 | 031001006047 | 塑料管 | 1.安装部位:室内 2.介质:给水 3.材质、规格:PP-R冷水给水管(S4) DN20 4.连接形式:热熔连接 5.压力试验及吹、洗设计要求:水压试验 6.管道消毒、冲洗 公称直径 20mm以内 | m | 91.51
(1) |  | 给排水管道 室内PPR塑料给水管(热熔连接) DN20 |  | m | 91.51
(2) |  | 管道消毒、冲洗 公称直径 20mm以内 |  | m | 91.51
9 | 031001006048 | 塑料管 | 1.安装部位:室内 2.介质:给水 3.材质、规格:PP-R冷水给水管(S4) DN15 4.连接形式:热熔连接 5.压力试验及吹、洗设计要求:水压试验 6.管道消毒、冲洗 公称直径 15mm以内 | m | 226.71
(1) |  | 给排水管道 室内PPR塑料给水管(热熔连接) DN15 |  | m | 226.71
(2) |  | 管道消毒、冲洗 公称直径 15mm以内 |  | m | 226.71
表5
分部分项工程量清单与计价表
工程名称：安装单项工程_安装单位工程-3#厂房 | [5 empty] | 第605页 共1055页
序号 | 项目编码 | 项目名称 | 项目特征描述 | 计量 单位 | 工程量 | 金 额（元）
[6 empty] | 综合单价 | 合价
10 | 031002001009 | 管道支架 | 1.材质:型钢 2.管架形式:一般管道支架 | kg | 79.45
(1) |  | 管道支架制作 单件重量 100kg以内 |  | kg | 79.45
(2) |  | 管道支架安装 单件重量 100kg以内 |  | kg | 79.45
11 | 031201003011 | 金属结构刷油 | 1.除锈级别:手工除锈 轻锈 2.油漆品种:樟丹防锈漆、醇酸磁漆 3.结构类型:一般钢结构 4.涂刷遍数、漆膜厚度:樟丹防锈漆、醇酸磁漆各两遍 | kg | 79.45
(1) |  | 手工除锈 一般钢结构 轻锈 |  | kg | 79.45
(2) |  | 一般钢结构 樟丹防锈漆 2遍 |  | kg | 79.45
(3) |  | 一般钢结构 醇酸磁漆 2遍 |  | kg | 79.45
12 | 031201001016 | 管道刷油 | 1.名称:管道刷油 管道表面刷色环 | m2 | 115.62
(1) |  | 管道刷油 管道表面刷色环 |  | m2 | 115.62
13 | 030413002003 | 凿(压)槽 | 1.名称:剔槽 2.规格:70*70mm 3.填充(恢复)方式:堵抹 | m | 398.25
(1) |  | 砖结构 宽70mm×深70mm |  | m | 398.25
14 | 031003013006 | 水表 | 1.安装部位:室内 2.型号、规格:LXSY-E型 DN40 3.连接形式:螺纹连接 | 个 | 8
(1) |  | LXSY-E旋翼干式水表(螺纹连接) DN40 |  | 个 | 8
15 | 031003001040 | 螺纹阀门 | 1.类型:倒流防止器 2.材质:DN25 3.连接形式:螺纹连接 | 个 | 9
(1) |  | 倒流防止器(螺纹连接)DN25 |  | 个 | 9
16 | 031003001041 | 螺纹阀门 | 1.类型:微量排气阀 2.材质:DN25 3.连接形式:螺纹连接 | 个 | 2
(1) |  | 微量排气阀（螺纹连接）DN25 |  | 个 | 2
17 | 031003001042 | 螺纹阀门 | 1.类型:全铜截止阀 2.材质:DN50 3.连接形式:螺纹连接 | 个 | 9
(1) |  | 全铜截止阀(螺纹连接)DN50 |  | 个 | 9
18 | 031003001043 | 螺纹阀门 | 1.类型:全铜截止阀 2.材质:DN25 3.连接形式:螺纹连接 | 个 | 11
(1) |  | 全铜截止阀(螺纹连接)DN25 |  | 个 | 11
表5
分部分项工程量清单与计价表
工程名称：安装单项工程_安装单位工程-3#厂房 | [5 empty] | 第606页 共1055页
序号 | 项目编码 | 项目名称 | 项目特征描述 | 计量 单位 | 工程量 | 金 额（元）
[6 empty] | 综合单价 | 合价
19 | 031003001044 | 螺纹阀门 | 1.类型:全铜截止阀 2.材质:DN20 3.连接形式:螺纹连接 | 个 | 2
(1) |  | 全铜截止阀(螺纹连接)DN20 |  | 个 | 2
20 | 031003006005 | 减压器 | 1.材质:减压阀组(含可调式减压阀DN50*1,全铜截止阀DN50*2,Y型过滤器DN50*1,压力表*1) 2.规格、压力等级:DN50 3.连接形式:螺纹连接 | 组 | 6
(1) |  | 减压阀组(含可调式减压阀DN50*1,全铜截止阀DN50*2,Y型过滤器DN50*1,压力表*1) |  | 组 | 6
21 | 031002003082 | 套管 | 1.名称、类型:一般钢套管制作安装 2.材质:碳钢 3.规格:DN80 4.填料材质:填塞密封材料 5.预留孔洞 混凝土楼板 公称直径80mm以内 | 个 | 5
(1) |  | 一般钢套管制作安装 介质管道公称直径 80mm以内 |  | 个 | 5
(2) |  | 预留孔洞 混凝土楼板 公称直径80mm以内 |  | 个 | 5
22 | 031002003083 | 套管 | 1.名称、类型:一般钢套管制作安装 2.材质:碳钢 3.规格:DN65 4.填料材质:填塞密封材料 5.预留孔洞 混凝土楼板 公称直径65mm以内 | 个 | 8
(1) |  | 一般钢套管制作安装 介质管道公称直径 65mm以内 |  | 个 | 8
(2) |  | 预留孔洞 混凝土楼板 公称直径65mm以内 |  | 个 | 8
23 | 031002003084 | 套管 | 1.名称、类型:钢套管 2.材质:碳钢 3.规格:介质管道DN50及以内 4.填料材质:填塞密封材料 | 个 | 24
(1) |  | 一般钢套管制作安装 介质管道公称直径 50mm以内 |  | 个 | 24
24 | 030413003033 | 打洞(孔) | 1.部位:墙面 2.洞尺寸:管径DN50以内 | 个 | 24
(1) |  | 墙体钻孔 钻孔直径 63mm以内 |  | 个 | 24
| 2 | 排水系统 |  |  | 0
表5
分部分项工程量清单与计价表
工程名称：安装单项工程_安装单位工程-3#厂房 | [5 empty] | 第607页 共1055页
序号 | 项目编码 | 项目名称 | 项目特征描述 | 计量 单位 | 工程量 | 金 额（元）
[6 empty] | 综合单价 | 合价
1 | 031001006049 | 塑料管 | 1.安装部位:室内 2.介质:排水 3.材质、规格:UPVC管 DN100 4.连接形式:承插粘接 5.压力试验及吹、洗设计要求:灌水试验 6.阻火圈安装 公称直径 100mm以内 | m | 314.14
(1) |  | 给排水管道 室内UPVC塑料排水管(承插粘接) DN100 |  | m | 314.14
(2) |  | 阻火圈安装 公称直径 100mm以内 |  | 个 | 23
2 | 031001006050 | 塑料管 | 1.安装部位:室内 2.介质:排水 3.材质、规格:UPVC管 DN75 4.连接形式:承插粘接 5.压力试验及吹、洗设计要求:灌水试验 | m | 14.28
(1) |  | 给排水管道 室内UPVC塑料排水管(承插粘接) DN75 |  | m | 14.28
3 | 031001006051 | 塑料管 | 1.安装部位:室内 2.介质:排水 3.材质、规格:UPVC管 DN50 4.连接形式:承插粘接 5.压力试验及吹、洗设计要求:灌水试验 | m | 96.2
(1) |  | 给排水管道 室内UPVC塑料排水管(承插粘接)) DN50 |  | m | 96.2
4 | 031001006052 | 塑料管 | 1.安装部位:室内 2.介质:排水 3.材质、规格:UPVC通气管 DN75 4.连接形式:承插粘接 5.压力试验及吹、洗设计要求:灌水试验 | m | 31.5
(1) |  | 给排水管道 室内UPVC塑料排水管(承插粘接) 通气管 DN75 |  | m | 31.5
5 | 031001006053 | 塑料管 | 1.安装部位:室内 2.介质:排水 3.材质、规格:UPVC通气管 DN50 4.连接形式:承插粘接 5.压力试验及吹、洗设计要求:灌水试验 | m | 13.84
(1) |  | 给排水管道 室内UPVC塑料排水管(承插粘接) 通气管 DN50 |  | m | 13.84
6 | 031201001017 | 管道刷油 | 1.名称:管道刷油 管道表面刷色环 | m2 | 138.53
(1) |  | 管道刷油 管道表面刷色环 |  | m2 | 138.53
表5
分部分项工程量清单与计价表
工程名称：安装单项工程_安装单位工程-3#厂房 | [5 empty] | 第608页 共1055页
序号 | 项目编码 | 项目名称 | 项目特征描述 | 计量 单位 | 工程量 | 金 额（元）
[6 empty] | 综合单价 | 合价
7 | 031004014049 | 给、排水附(配)件 | 1.材质:塑料伸缩节 2.型号、规格:DN100 | 个 | 21
(1) |  | 伸缩节 DN100 |  | 个 | 21
8 | 031004014050 | 给、排水附(配)件 | 1.材质:塑料伸缩节 2.型号、规格:DN75 | 个 | 6
(1) |  | 伸缩节 DN75 |  | 个 | 6
9 | 031004014051 | 给、排水附(配)件 | 1.材质:表面不锈钢拉丝面U形双封式防臭地漏 2.型号、规格:普通地漏DN50 3.安装方式:带存水弯 | 个 | 32
(1) |  | 普通地漏DN50(表面不锈钢拉丝面U形双封式防臭地漏,带存水弯) |  | 个 | 32
10 | 031004014052 | 给、排水附(配)件 | 1.材质:地面扫除口 DN100 | 个 | 19
(1) |  | 地面扫除口 DN100 |  | 个 | 19
11 | 031004014053 | 给、排水附(配)件 | 1.材质:塑料 2.型号、规格:通气帽 DN100 | 个 | 3
(1) |  | 通气帽 DN100 |  | 个 | 3
12 | 030413003034 | 打洞(孔) | 1.名称:预留孔洞 混凝土楼板 DN50 2.止水环 DN50 | 个 | 28
(1) |  | 止水环 DN50 |  | 个 | 28
(2) |  | 预留孔洞 混凝土楼板 公称直径50mm以内 |  | 个 | 28
13 | 030413003035 | 打洞(孔) | 1.名称:预留孔洞 混凝土楼板 DN100 2.止水环 DN100 | 个 | 15
(1) |  | 止水环 DN100 |  | 个 | 15
(2) |  | 预留孔洞 混凝土楼板 公称直径100mm以内 |  | 个 | 15
14 | 031004014054 | 给、排水附(配)件 | 1.名称:溢流口200*150mm | 个 | 2
(1) |  | 溢流口200*150mm |  | 个 | 2
15 | 031002003085 | 套管 | 1.名称、类型:刚性防水套管 2.材质:碳钢 3.规格:DN100 4.填料材质:填塞密封材料 | 个 | 9
(1) |  | 刚性防水套管制作 介质管道公称直径 100mm以内 |  | 个 | 9
(2) |  | 刚性防水套管安装 介质管道公称直径 100mm以内 |  | 个 | 9
16 | 031002003086 | 套管 | 1.名称、类型:预埋止水节 DN100 2.填料材质:填塞密封材料、堵洞 3.预留孔洞 混凝土楼板 公称直径100mm以内 | 个 | 23
(1) |  | 预埋止水节 DN100 |  | 个 | 23
表5
分部分项工程量清单与计价表
工程名称：安装单项工程_安装单位工程-3#厂房 | [5 empty] | 第609页 共1055页
序号 | 项目编码 | 项目名称 | 项目特征描述 | 计量 单位 | 工程量 | 金 额（元）
[6 empty] | 综合单价 | 合价
17 | 031002003087 | 套管 | 1.名称、类型:预埋止水节 DN75 2.填料材质:填塞密封材料、堵洞 3.预留孔洞 混凝土楼板 公称直径80mm以内 | 个 | 7
(1) |  | 预埋止水节 DN75 |  | 个 | 7
18 | 010101007015 | 管沟土方 | 1.土壤类别:三类土 2.挖沟深度:1.0米以下（50mm以内） 3.回填要求:复合要求的原土 | m | 8.31
(1) |  | 管道挖土方 管道挖填土方 管道公称直径50mm以内 1.0m深 |  | m | 8.31
19 | 010101007016 | 管沟土方 | 1.土壤类别:三类土 2.挖沟深度:1米以下（100mm以内） 3.回填要求:复合要求的原土 | m | 71.21
(1) |  | 管道挖土方 管道挖填土方 管道公称直径100mm以内 1.0m深 |  | m | 71.21
| 3 | 洁具 |  |  | 0
1 | 031004006003 | 大便器 | 1.材质:陶瓷 2.规格、类型:成套脚踏式延时蹲便器 3.止水环 DN100 | 组 | 40
(1) |  | 成套脚踏式延时蹲便器 |  | 套 | 40
2 | 031004007003 | 小便器 | 1.材质:陶瓷 2.规格、类型:成套感应式小便器 3.低压电器装置接线 自动冲洗感应器接线 | 组 | 16
(1) |  | 成套感应式小便器 |  | 套 | 16
(2) |  | 低压电器装置接线 自动冲洗感应器接线 |  | 台 | 16
3 | 031004003003 | 洗脸盆 | 1.材质:陶瓷 2.规格、类型:成套台下式洗脸盆（含感应龙头） 3.低压电器装置接线 自动冲洗感应器接线 | 组 | 17
(1) |  | 成套台下式洗脸盆（含感应龙头） |  | 组 | 17
(2) |  | 低压电器装置接线 自动冲洗感应器接线 |  | 台 | 17
4 | 031004004003 | 洗涤盆 | 1.材质:不锈钢 2.规格、类型:洗涤槽 单槽（含水龙头） | 组 | 8
(1) |  | 成套不锈钢单槽水槽（含水龙头） |  | 组 | 8
表5
分部分项工程量清单与计价表
工程名称：安装单项工程_安装单位工程-3#厂房 | [5 empty] | 第610页 共1055页
序号 | 项目编码 | 项目名称 | 项目特征描述 | 计量 单位 | 工程量 | 金 额（元）
[6 empty] | 综合单价 | 合价
5 | 031004008002 | 其他成品卫生器具 | 1.材质:陶瓷 2.规格、类型:污水池（含水龙头） 3.止水环 DN50 | 组 | 8
(1) |  | 成套污水池（含水龙头） |  | 套 | 8
6 | 030413003036 | 打洞(孔) | 1.名称:预留孔洞 混凝土楼板 DN50 2.止水环 DN50 | 个 | 42
(1) |  | 止水环 DN50 |  | 个 | 42
(2) |  | 预留孔洞 混凝土楼板 公称直径50mm以内 |  | 个 | 42
7 | 030413003037 | 打洞(孔) | 1.名称:预留孔洞 混凝土楼板 DN100 2.止水环 DN100 | 个 | 35
(1) |  | 止水环 DN100 |  | 个 | 35
(2) |  | 预留孔洞 混凝土楼板 公称直径100mm以内 |  | 个 | 35
| 4 | 雨水系统 |  |  | 0
1 | 031001006054 | 塑料管 | 1.安装部位:室内 2.介质:雨水 3.材质、规格:可承正负压UPVC塑料雨水管 DN150 4.连接形式:承插粘接 5.压力试验及吹、洗设计要求:灌水试验 6.伸缩节 7.阻火圈安装 公称直径 150mm以内 | m | 12.72
(1) |  | 给排水管道 室内可承正负压UPVC塑料雨水管(承插粘接) DN150 |  | m | 12.72
2 | 031001006055 | 塑料管 | 1.安装部位:室内 2.介质:雨水 3.材质、规格:可承正负压UPVC塑料雨水管 DN100 4.连接形式:承插粘接 5.压力试验及吹、洗设计要求:灌水试验 6.阻火圈安装 公称直径 100mm以内 | m | 478.21
(1) |  | 给排水管道 室内可承正负压UPVC塑料雨水管(承插粘接) DN100 |  | m | 478.21
(2) |  | 阻火圈安装 公称直径 100mm以内 |  | 个 | 63
3 | 031001006056 | 塑料管 | 1.安装部位:室内 2.介质:雨水 3.材质、规格:UPVC管 DN50 4.连接形式:承插粘接 5.压力试验及吹、洗设计要求:灌水试验 | m | 22.46
表5
分部分项工程量清单与计价表
工程名称：安装单项工程_安装单位工程-3#厂房 | [5 empty] | 第611页 共1055页
序号 | 项目编码 | 项目名称 | 项目特征描述 | 计量 单位 | 工程量 | 金 额（元）
[6 empty] | 综合单价 | 合价
(1) |  | 给排水管道 室内可承正负压UPVC塑料雨水管(承插粘接) DN50 |  | m | 22.46
4 | 031201001018 | 管道刷油 | 1.名称:管道刷油 管道表面刷色环 | m2 | 172.43
(1) |  | 管道刷油 管道表面刷色环 |  | m2 | 172.43
5 | 031004014055 | 给、排水附(配)件 | 1.材质:87型雨水斗（铸铁） 2.型号、规格:DN100 | 个 | 9
(1) |  | 87型雨水斗（铸铁） DN100 |  | 个 | 9
6 | 031004014056 | 给、排水附(配)件 | 1.材质:侧排雨水斗 2.型号、规格:DN100 | 个 | 4
(1) |  | 侧排雨水斗 DN100 |  | 个 | 4
7 | 031004014057 | 给、排水附(配)件 | 1.材质:塑料 2.型号、规格:通气帽 DN100 | 个 | 1
(1) |  | 通气帽 DN100 |  | 个 | 1
8 | 031002003088 | 套管 | 1.名称、类型:预埋止水节 DN100 2.填料材质:填塞密封材料、堵洞 | 个 | 63
(1) |  | 预埋止水节 DN100 |  | 个 | 63
9 | 031004014058 | 给、排水附(配)件 | 1.材质:塑料伸缩节 2.型号、规格:DN100 | 个 | 63
(1) |  | 伸缩节 DN100 |  | 个 | 63
10 | 031002003089 | 套管 | 1.名称、类型:预埋止水节DN50 2.填料材质:填塞密封材料、堵洞 | 个 | 2
(1) |  | 预埋止水节 DN50 |  | 个 | 2
11 | 031002003090 | 套管 | 1.名称、类型:刚性防水套管 2.材质:碳钢 3.规格:DN100 4.填料材质:填塞密封材料 | 个 | 15
(1) |  | 刚性防水套管制作 介质管道公称直径 100mm以内 |  | 个 | 15
(2) |  | 刚性防水套管安装 介质管道公称直径 100mm以内 |  | 个 | 15
12 | 010101007017 | 管沟土方 | 1.土壤类别:三类土 2.挖沟深度:1米以下 3.回填要求:复合要求的原土 | m | 36.07
(1) |  | 管道挖土方 管道挖填土方 管道公称直径100mm以内 1.0m深 |  | m | 36.07
13 | 010101007018 | 管沟土方 | 1.土壤类别:三类土 2.挖沟深度:1米以下 3.回填要求:复合要求的原土 | m | 12.72
(1) |  | 管道挖土方 管道挖填土方 管道公称直径200mm以内 1.0m深 |  | m | 12.72
表5
分部分项工程量清单与计价表
工程名称：安装单项工程_安装单位工程-3#厂房 | [5 empty] | 第612页 共1055页
序号 | 项目编码 | 项目名称 | 项目特征描述 | 计量 单位 | 工程量 | 金 额（元）
[6 empty] | 综合单价 | 合价
小 计
四 | 电气工程
| 1 | 电气 |  |  | 0
1 | 030404017192 | 配电箱 | 1.成套应急照明配电箱 2.型号:1ALE1 3.安装方式:挂墙明装，底边距地1.8米 | 台 | 1
(1) |  | 【3】成套应急照明配电箱1ALE1 底边距地1.8m明装 |  | 台 | 1
2 | 030404017193 | 配电箱 | 1.成套应急照明配电箱 2.型号:2-8ALE1 3.安装方式:挂墙明装，底边距地1.8米 | 台 | 7
(1) |  | 【3】成套应急照明配电箱2-8ALE1 底边距地1.8m明装 |  | 台 | 7
3 | 030404017194 | 配电箱 | 1.成套动力配电箱 2.型号:1APE1a 3.安装方式:挂墙明装，底边距地1.2米 | 台 | 1
(1) |  | 【3】成套动力配电箱1APE1a 底边距地1.2m明装 |  | 台 | 1
4 | 030404017195 | 配电箱 | 1.成套动力配电箱 2.型号:1APE1b 3.安装方式:挂墙明装，底边距地1.2米 | 台 | 1
(1) |  | 【3】成套动力配电箱1APE1b 底边距地1.2m明装 |  | 台 | 1
5 | 030404017196 | 配电箱 | 1.成套动力配电箱 2.型号:1APE1c 3.安装方式:挂墙明装，底边距地1.2米 | 台 | 1
(1) |  | 【3】成套动力配电箱1APE1c 底边距地1.2m明装 |  | 台 | 1
6 | 030404017197 | 配电箱 | 1.成套动力配电箱 2.型号:1APE1d 3.安装方式:挂墙明装，底边距地1.2米 | 台 | 1
(1) |  | 【3】成套动力配电箱1APE1d 底边距地1.2m明装 |  | 台 | 1
7 | 030404017198 | 配电箱 | 1.成套动力配电箱 2.型号:1、3~8AP-HJ 3.安装方式:挂墙明装，底边距地1.2米 | 台 | 7
(1) |  | 【3】成套动力配电箱1、3~8AP-HJ 7个 底边距地1.2m |  | 台 | 7
表5
分部分项工程量清单与计价表
工程名称：安装单项工程_安装单位工程-3#厂房 | [5 empty] | 第613页 共1055页
序号 | 项目编码 | 项目名称 | 项目特征描述 | 计量 单位 | 工程量 | 金 额（元）
[6 empty] | 综合单价 | 合价
8 | 030404017199 | 配电箱 | 1.成套照明配电箱 2.型号:1AL-GG 3.安装方式:底边距地1.6m | 台 | 1
(1) |  | 【3】成套照明配电箱1AL-GG 底边距地1.6m暗装 |  | 台 | 1
9 | 030404017200 | 配电箱 | 1.成套照明配电箱 2.型号:2AL-GG 3.安装方式:底边距地1.6m | 台 | 1
(1) |  | 【3】成套照明配电箱2AL-GG 底边距地1.6m暗装 |  | 台 | 1
10 | 030404017201 | 配电箱 | 1.成套照明配电箱 2.型号:3、7AL-GG 3.安装方式:底边距地1.6m | 台 | 2
(1) |  | 【3】成套照明配电箱3、7AL-GG 2个 底边距地1.6m暗装 |  | 台 | 2
11 | 030404017202 | 配电箱 | 1.成套成套照明配电箱 2.型号:4~6AL-GG 3.安装方式:底边距地1.6米 | 台 | 2
(1) |  | 【3】成套照明配电箱4~6AL-GG 3个 底边距地1.6m暗装 |  | 台 | 2
12 | 030404017203 | 配电箱 | 1.成套照明配电箱 2.型号:8AL-GG 3.安装方式:底边距地1.6m | 台 | 1
(1) |  | 【3】成套照明配电箱8AL-GG 底边距地1.6m暗装 |  | 台 | 1
13 | 030404017204 | 配电箱 | 1.成套动力配电箱 2.型号:WAP-KT1 3.安装方式:挂墙明装，底边距地1.2米 | 台 | 1
(1) |  | 【3】成套动力配电箱WAP-KT1 底边距地1.2m明装 |  | 台 | 1
14 | 030404017205 | 配电箱 | 1.成套动力配电箱 2.型号:WAP-KT2 3.安装方式:挂墙明装，底边距地1.2米 | 台 | 1
(1) |  | 【3】成套动力配电箱WAP-KT2 底边距地1.2m明装 |  | 台 | 1
15 | 030404017206 | 配电箱 | 1.成套双电源切换箱 2.型号:WAT-JY1 3.安装方式:挂墙明装，底边距地1.2米 | 台 | 1
(1) |  | 【3】成套双电源切换箱WAT-JY1 底边距地1.8m明装 |  | 台 | 1
表5
分部分项工程量清单与计价表
工程名称：安装单项工程_安装单位工程-3#厂房 | [5 empty] | 第614页 共1055页
序号 | 项目编码 | 项目名称 | 项目特征描述 | 计量 单位 | 工程量 | 金 额（元）
[6 empty] | 综合单价 | 合价
16 | 030404017207 | 配电箱 | 1.成套双电源切换箱 2.型号:WAT-JY2 3.安装方式:挂墙明装，底边距地1.8m | 台 | 1
(1) |  | 【3】成套双电源切换箱WAT-JY2 底边距地1.8m明装 |  | 台 | 1
17 | 030404017208 | 配电箱 | 1.成套双电源切换箱 2.型号:WAT-PY 3.安装方式:挂墙明装，底边距地1.8m | 台 | 1
(1) |  | 【3】成套双电源切换箱WAT-PY 底边距地1.8m明装 |  | 台 | 1
18 | 030404017209 | 配电箱 | 1.成套双电源切换箱 2.型号:WAT-XT 3.安装方式:挂墙明装，底边距地1.8m | 台 | 1
(1) |  | 【3】成套双电源切换箱WAT-XT 底边距地1.8m明装 |  | 台 | 1
19 | 030404017210 | 配电箱 | 1.成套双电源切换箱 2.型号:WAT-DT 3.安装方式:挂墙明装，底边距地1.8m | 台 | 1
(1) |  | 【3】成套双电源切换箱WAT-DT 底边距地1.8m明装 |  | 台 | 1
20 | 030404017211 | 配电箱 | 1.成套照明配电箱 2.型号:WAL-DT 3.安装方式:底边距地1.6m | 台 | 1
(1) |  | 【3】成套照明配电箱WAL-DT 底边距地1.6m暗装 |  | 台 | 1
21 | 030404017212 | 配电箱 | 1.成套照明配电箱 2.型号:WAL-RF 3.安装方式:底边距地1.6m | 台 | 1
(1) |  | 【3】成套照明配电箱WAL-RF 底边距地1.6m暗装 |  | 台 | 1
22 | 030404017213 | 配电箱 | 1.成套照明配电箱 2.型号:WAL-XT 3.安装方式:底边距地1.6m | 台 | 1
(1) |  | 【3】成套照明配电箱WAL-XT 底边距地1.6m暗装 |  | 台 | 1
23 | 030404017214 | 配电箱 | 1.成套电梯控制箱 2.型号: 3.安装方式:底边距地1m | 台 | 4
(1) |  | 【3】电梯控制箱 底边距地1m明装 仅计安装费 |  | 台 | 4
表5
分部分项工程量清单与计价表
工程名称：安装单项工程_安装单位工程-3#厂房 | [5 empty] | 第615页 共1055页
序号 | 项目编码 | 项目名称 | 项目特征描述 | 计量 单位 | 工程量 | 金 额（元）
[6 empty] | 综合单价 | 合价
24 | 030404017215 | 配电箱 | 1.成套动力配电箱 2.型号:1AP-ZM 3.安装方式:挂墙明装，底边距地1.2米 | 台 | 1
(1) |  | 【3】成套动力配电箱1AP-ZM 底边距地1.2m明装 |  | 台 | 1
25 | 030404017216 | 配电箱 | 1.成套双电源切换箱 2.型号:2AT-SJ 3.安装方式:挂墙明装，底边距地1.8m | 台 | 1
(1) |  | 【3】成套双电源切换箱2AT-SJ 底边距地1.8m明装 |  | 台 | 1
26 | 030404017217 | 配电箱 | 1.成套双电源切换箱 2.型号:B1AT-TT 3.安装方式:挂墙明装，底边距地1.8m | 台 | 1
(1) |  | 【3】成套双电源切换箱B1AT-TT 底边距地1.8m明装 |  | 台 | 1
27 | 030404017218 | 配电箱 | 1.成套双电源切换箱 2.型号:1AT-YL 3.安装方式:挂墙明装，底边距地1.8m | 台 | 1
(1) |  | 【3】成套双电源切换箱1AT-YL 底边距地1.8m明装 |  | 台 | 1
28 | 030404017219 | 配电箱 | 1.成套机械应急启动装置控制箱 2.型号:ACqd1 3.安装方式:底边距地1.5m | 台 | 1
(1) |  | 【3】成套机械应急启动装置控制箱ACqd1 底边距地1.5m |  | 台 | 1
29 | 030404017220 | 配电箱 | 1.成套开水器用电控制箱 2.型号:AC-KS 3.安装方式:底边距地1.5m | 台 | 8
(1) |  | 【3】成套开水器用电控制箱AC-KS 底边距地1.5m |  | 台 | 8
30 | 030404017221 | 配电箱 | 1.成套风机控制箱 2.型号:2ACPF-SJ 3.安装方式:底边距地1.5m | 台 | 1
(1) |  | 【3】成套风机控制箱2ACPF-SJ 底边距地1.5m |  | 台 | 1
31 | 030404017222 | 配电箱 | 1.成套排水泵控制箱 2.型号:B1ACPS7 3.安装方式:底边距地1.5m | 台 | 1
(1) |  | 【3】成套排水泵控制箱B1ACPS7 底边距地1.5m 仅计安装费 |  | 台 | 1
表5
分部分项工程量清单与计价表
工程名称：安装单项工程_安装单位工程-3#厂房 | [5 empty] | 第616页 共1055页
序号 | 项目编码 | 项目名称 | 项目特征描述 | 计量 单位 | 工程量 | 金 额（元）
[6 empty] | 综合单价 | 合价
32 | 030404017223 | 配电箱 | 1.成套排水泵控制箱 2.型号:B1ACPS5 3.安装方式:底边距地1.5m | 台 | 1
(1) |  | 【3】成套排水泵控制箱B1ACPS5 底边距地1.5m 仅计安装费 |  | 台 | 1
33 | 030404017224 | 配电箱 | 1.成套风机控制箱 2.型号:2ACJF-SJ 3.安装方式:底边距地1.5m | 台 | 1
(1) |  | 【3】成套风机控制箱2ACJF-SJ 底边距地1.5m |  | 台 | 1
34 | 030404017225 | 配电箱 | 1.成套冷却塔补水泵控制箱 2.型号:AClqsb 3.安装方式:底边距地1.5m | 台 | 1
(1) |  | 【3】成套冷却塔补水泵控制箱AClqsb 底边距地1.5m 仅计安装费 |  | 台 | 1
35 | 030411003046 | 桥架 | 1.名称:防火桥架 2.规格:MR-F:（50+50）*50 4.接地要求:满足设计要求 | m | 15.72
(1) |  | 防火桥架安装 MR-F:（50+50）*50 |  | m | 15.72
36 | 030411003047 | 桥架 | 1.名称:防火桥架 2.规格:MR-F:（100+100）*100 3.材质:钢制 4.接地要求:满足设计要求 | m | 79.9
(1) |  | 防火桥架安装 MR-F:（100+100）*100 |  | m | 79.9
37 | 030411003048 | 桥架 | 1.名称:防火桥架 2.规格:MR-F:（150*150）*100 3.材质:钢制 4.接地要求:满足设计要求 | m | 23.39
(1) |  | 防火桥架安装 MR-F:（150*150）*100 |  | m | 23.39
38 | 030411003049 | 桥架 | 1.名称:防火桥架 2.规格:MR-F:（150*150）*200 3.材质:钢制 4.接地要求:满足设计要求 | m | 41.19
(1) |  | 防火桥架安装 MR-F （150*150）*200 |  | m | 41.19
39 | 030411003050 | 桥架 | 1.名称:钢制槽式桥架 2.规格:MR-P:100*50 3.材质:钢制 4.接地要求:满足设计要求 | m | 140.13
(1) |  | 钢制桥架安装 钢制槽式桥架MR-P:100*50 |  | m | 140.13
40 | 030411003051 | 桥架 | 1.名称:钢制槽式桥架 2.规格:MR-P:500*100 3.材质:钢制 4.接地要求:满足设计要求 | m | 29.19
表5
分部分项工程量清单与计价表
工程名称：安装单项工程_安装单位工程-3#厂房 | [5 empty] | 第617页 共1055页
序号 | 项目编码 | 项目名称 | 项目特征描述 | 计量 单位 | 工程量 | 金 额（元）
[6 empty] | 综合单价 | 合价
(1) |  | 钢制桥架安装 室外防雨不锈钢桥架MR-P 500*100 |  | m | 29.19
41 | 030411003052 | 桥架 | 1.名称:钢制槽式桥架 2.规格:MR-P （75+75）*50 3.材质:钢制 4.接地要求:满足设计要求 | m | 30.4
(1) |  | 钢制桥架安装 钢制槽式桥架MR-P （75+75）*50 |  | m | 30.4
42 | 030411003053 | 桥架 | 1.名称:钢制槽式桥架 2.规格:MR-P （100+50）*100 3.材质:钢制 4.接地要求:满足设计要求 | m | 52.55
(1) |  | 钢制桥架安装 钢制槽式桥架MR-P （100+50）*100 |  | m | 52.55
43 | 030411003054 | 桥架 | 1.名称:钢制槽式桥架 2.规格:MR-P （100+100）*100 3.材质:钢制 4.接地要求:满足设计要求 | m | 26.68
(1) |  | 钢制桥架安装 钢制槽式桥架MR-P （100+100）*100 |  | m | 26.68
44 | 030411003055 | 桥架 | 1.名称:钢制槽式桥架 2.规格:MR-P （200+100）*100 3.材质:钢制 4.接地要求:满足设计要求 | m | 32.38
(1) |  | 钢制桥架安装 钢制槽式桥架MR-P （200+100）*100 |  | m | 32.38
45 | 030411003056 | 桥架 | 1.名称:钢制槽式桥架 2.规格:MR-P （300*200）*200 3.材质:钢制 4.接地要求:满足设计要求 | m | 45.67
(1) |  | 钢制桥架安装 钢制槽式桥架MR-P （300*200）*200 |  | m | 45.67
46 | 030413001008 | 铁构件 | 1.名称:电缆桥架支撑架 2.材质:型钢 | kg | 471.23
(1) |  | 电缆桥架支撑架制作 |  | t | 0.471
(2) |  | 电缆桥架支撑架安装 |  | t | 0.471
47 | 030411001101 | 配管 | 1.名称:电线管 2.材质:焊接钢管 3.规格:DN20 4.配置形式:砖、混凝土结构暗配 5.接地要求:满足设计要求 | m | 2925.58
(1) |  | 钢管敷设 砖、混凝土结构暗配 SC20 |  | m | 2925.58
表5
分部分项工程量清单与计价表
工程名称：安装单项工程_安装单位工程-3#厂房 | [5 empty] | 第618页 共1055页
序号 | 项目编码 | 项目名称 | 项目特征描述 | 计量 单位 | 工程量 | 金 额（元）
[6 empty] | 综合单价 | 合价
48 | 030411001102 | 配管 | 1.名称:电线管 2.材质:焊接钢管 3.规格:DN25 4.配置形式:砖、混凝土结构暗配 5.接地要求:满足设计要求 | m | 10.5
(1) |  | 钢管敷设 砖、混凝土结构暗配 SC25 |  | m | 10.5
49 | 030411001103 | 配管 | 1.名称:电线管 2.材质:焊接钢管 3.规格:DN32 4.配置形式:砖、混凝土结构暗配 5.接地要求:满足设计要求 | m | 237.03
(1) |  | 钢管敷设 砖、混凝土结构暗配 SC32 |  | m | 237.03
50 | 030411001104 | 配管 | 1.名称:电线管 2.材质:焊接钢管 3.规格:DN50 4.配置形式:砖、混凝土结构暗配 5.接地要求:满足设计要求 | m | 19.14
(1) |  | 钢管敷设 砖、混凝土结构暗配 SC50 |  | m | 19.14
51 | 030411001105 | 配管 | 1.名称:电线管 2.材质:焊接钢管 3.规格:DN20 4.配置形式:砖、混凝土结构明配 5.接地要求:满足设计要求 | m | 18.73
(1) |  | 钢管敷设 砖、混凝土结构明配 SC20 |  | m | 18.73
52 | 030411001106 | 配管 | 1.名称:电线管 2.材质:焊接钢管 3.规格:DN40 4.配置形式:砖、混凝土结构明配 5.接地要求:满足设计要求 | m | 41.53
(1) |  | 钢管敷设 砖、混凝土结构明配 SC40 |  | m | 41.53
53 | 030411001107 | 配管 | 1.名称:电线管 2.材质:焊接钢管 3.规格:DN70 4.配置形式:砖、混凝土结构明配 5.接地要求:满足设计要求 | m | 90.63
(1) |  | 钢管敷设 砖、混凝土结构明配 SC70 |  | m | 90.63
54 | 030411001108 | 配管 | 1.名称:电线管 2.材质:紧定式镀锌钢导管 3.规格:DN20 4.配置形式:砖、混凝土结构暗配 5.接地要求:满足设计要求 6.挂钢丝网 | m | 4446.59
表5
分部分项工程量清单与计价表
工程名称：安装单项工程_安装单位工程-3#厂房 | [5 empty] | 第619页 共1055页
序号 | 项目编码 | 项目名称 | 项目特征描述 | 计量 单位 | 工程量 | 金 额（元）
[6 empty] | 综合单价 | 合价
(1) |  | 套接紧定式镀锌钢导管 JDG敷设 砖、混凝土结构暗配 DN20 |  | m | 4446.59
55 | 030411001109 | 配管 | 1.名称:电线管 2.材质:紧定式镀锌钢导管 3.规格:DN25 4.配置形式:砖、混凝土结构暗配 5.接地要求:满足设计要求 6.挂钢丝网 | m | 41.23
(1) |  | 套接紧定式镀锌钢导管 JDG敷设 砖、混凝土结构暗配 DN25 |  | m | 41.23
56 | 030411001110 | 配管 | 1.名称:电线管 2.材质:紧定式镀锌钢导管 3.规格:DN32 4.配置形式:砖、混凝土结构暗配 5.接地要求:满足设计要求 6.挂钢丝网 | m | 71.4
(1) |  | 套接紧定式镀锌钢导管 JDG敷设 砖、混凝土结构暗配 DN32 |  | m | 71.4
57 | 010607005029 | 砌块墙钢丝网加固 | 部位：不同材料交接处、暗埋管线的孔槽处、楼梯间和人流通道的填充墙、顶层填充墙(满挂)、门窗洞口的角部。 1.材料品种、规格:镀锌钢丝,网目规格不应大于12.7mm×12.7mm，,钢丝直径不应小于1.0mm 2.加固方式:详图纸抗裂钢丝网构造做法 | m2 | 662.19
(1) |  | 挂镀锌钢丝网 |  | m2 | 662.19
58 | 030411001111 | 配管 | 1.名称:电线管 2.材质:紧定式镀锌钢导管 3.规格:DN25 4.配置形式:砖、混凝土结构明配 5.接地要求:满足设计要求 | m | 0.79
(1) |  | 套接紧定式镀锌钢导管 JDG敷设 砖、混凝土结构明配 DN25 |  | m | 0.79
59 | 030411001112 | 配管 | 1.名称:电线管 2.材质:紧定式镀锌钢导管 3.规格:DN32 4.配置形式:砖、混凝土结构明配 5.接地要求:满足设计要求 | m | 51.29
(1) |  | 套接紧定式镀锌钢导管 JDG敷设 砖、混凝土结构明配 DN32 |  | m | 51.29
表5
分部分项工程量清单与计价表
工程名称：安装单项工程_安装单位工程-3#厂房 | [5 empty] | 第620页 共1055页
序号 | 项目编码 | 项目名称 | 项目特征描述 | 计量 单位 | 工程量 | 金 额（元）
[6 empty] | 综合单价 | 合价
60 | 030411001113 | 配管 | 1.名称:电线管 2.材质:紧定式镀锌钢导管 3.规格:DN40 4.配置形式:砖、混凝土结构明配 5.接地要求:满足设计要求 | m | 411.08
(1) |  | 套接紧定式镀锌钢导管 JDG敷设 砖、混凝土结构明配 DN40 |  | m | 411.08
61 | 030413001009 | 铁构件 | 1.名称:明敷管道支撑架 2.材质:型钢 | kg | 69.46
(1) |  | 铁构件制作与安装 一般铁构件制作 |  | t | 0.069
(2) |  | 铁构件制作与安装 一般铁构件安装 |  | t | 0.069
62 | 030411001114 | 配管 | 1.名称:金属软管 2.规格:DN20 3.配置形式:明装 4.接地要求:满足设计要求 | m | 13
(1) |  | 金属软管 DN20 |  | m | 13
63 | 030411001115 | 配管 | 1.名称:金属软管 2.规格:DN32 3.配置形式:明装 4.接地要求:满足设计要求 | m | 34.5
(1) |  | 金属软管 DN32 |  | m | 34.5
64 | 030411001116 | 配管 | 1.名称:金属软管 2.规格:DN40 3.配置形式:明装 4.接地要求:满足设计要求 | m | 11.5
(1) |  | 金属软管 DN40 |  | m | 11.5
65 | 030411001117 | 配管 | 1.名称:金属软管 2.规格:DN70 3.配置形式:明装 4.接地要求:满足设计要求 | m | 4.5
(1) |  | 金属软管 DN70 |  | m | 4.5
66 | 030411004122 | 配线 | 1.名称:绝缘导线 2.配线形式:线槽配线 3.型号:WDZB-B1-BYJ 4.规格:2.5平 5.材质:铜芯 | m | 330.51
(1) |  | 线槽配线 WDZB-B1-BYJ-2.5 |  | 单线 | 330.51
67 | 030411004123 | 配线 | 1.名称:绝缘导线【超高】 2.配线形式:线槽配线 3.型号:WDZB-B1-BYJ 4.规格:2.5平 5.材质:铜芯 | m | 93.81
(1) |  | 线槽配线 WDZB-B1-BYJ-2.5【超高】 |  | 单线 | 93.81
表5
分部分项工程量清单与计价表
工程名称：安装单项工程_安装单位工程-3#厂房 | [5 empty] | 第621页 共1055页
序号 | 项目编码 | 项目名称 | 项目特征描述 | 计量 单位 | 工程量 | 金 额（元）
[6 empty] | 综合单价 | 合价
68 | 030411004124 | 配线 | 1.名称:绝缘导线 2.配线形式:管内穿线 3.型号:WDZB-B1-BYJ 4.规格:2.5平 5.材质:铜芯 | m | 9687.25
(1) |  | 管内穿线 穿照明线 铜芯 WDZB-B1-BYJ-2.5 |  | 单线 | 9687.25
69 | 030411004125 | 配线 | 1.名称:绝缘导线【超高】 2.配线形式:管内穿线 3.型号:WDZB-B1-BYJ 4.规格:2.5平 5.材质:铜芯 | m | 603.76
(1) |  | 管内穿线 穿照明线 铜芯 WDZB-B1-BYJ-2.5【超高】 |  | 单线 | 603.76
70 | 030411004126 | 配线 | 1.名称:绝缘导线 2.配线形式:管内穿线 3.型号:WDZB-B1-BYJ 4.规格:4.0平 5.材质:铜芯 | m | 16.98
(1) |  | 管内穿线 穿照明线 铜芯 WDZB-B1-BYJ-4 |  | 单线 | 16.98
71 | 030411004127 | 配线 | 1.名称:绝缘导线 2.配线形式:管内穿线 3.型号:WDZB-B1-BYJ 4.规格:6.0平 5.材质:铜芯 | m | 425.24
(1) |  | 管内穿线 穿照明线 铜芯 WDZB-B1-BYJ-6 |  | 单线 | 425.24
72 | 030411004128 | 配线 | 1.名称:绝缘导线【超高】 2.配线形式:管内穿线 3.型号:WDZB-B1-BYJ 4.规格:6.0平 5.材质:铜芯 | m | 15
(1) |  | 管内穿线 穿照明线 铜芯 WDZB-B1-BYJ-6【超高】 |  | 单线 | 15
73 | 030411004129 | 配线 | 1.名称:绝缘导线 2.配线形式:管内穿线 3.型号:WDZBN-B1-BYJ 4.规格:2.5平 5.材质:铜芯 | m | 876.14
(1) |  | 管内穿线 穿照明线 铜芯 WDZBN-B1-BYJ-2.5 |  | 单线 | 876.14
74 | 030411004130 | 配线 | 1.名称:绝缘导线 2.配线形式:管内穿线 3.型号:WDZBN-B1-BYJ 4.规格:10平 5.材质:铜芯 | m | 38.04
(1) |  | 管内穿线 穿动力线 铜芯 WDZBN-B1-BYJ-10 |  | 单线 | 38.04
表5
分部分项工程量清单与计价表
工程名称：安装单项工程_安装单位工程-3#厂房 | [5 empty] | 第622页 共1055页
序号 | 项目编码 | 项目名称 | 项目特征描述 | 计量 单位 | 工程量 | 金 额（元）
[6 empty] | 综合单价 | 合价
75 | 030411004131 | 配线 | 1.名称:绝缘导线 2.配线形式:管内穿线 3.型号:WDZBN-B1-BYJ 4.规格:16平 5.材质:铜芯 | m | 76.92
(1) |  | 管内穿线 穿动力线 铜芯 WDZBN-B1-BYJ-16 |  | 单线 | 76.92
76 | 030408001090 | 电力电缆 | 1.名称:电力电缆 2.规格:WDZB-B1-YJY-5*2.5 3.材质:铜芯 4.敷设方式、部位:管、桥架内 5.电压等级(kV):1kV | m | 29.25
(1) |  | 室内敷设电力电缆 铜芯电力电缆敷设 WDZB-B1-YJY-5*2.5 |  | m | 29.25
77 | 030408001091 | 电力电缆 | 1.名称:电力电缆 2.规格:WDZB-B1-YJY-5*4 3.材质:铜芯 4.敷设方式、部位:管、桥架内 5.电压等级(kV):1kV | m | 76.9
(1) |  | 室内敷设电力电缆 铜芯电力电缆敷设 WDZB-B1-YJY-5*4 |  | m | 76.9
78 | 030408001092 | 电力电缆 | 1.名称:电力电缆 2.规格:WDZBN-B1-YJY-5*4 3.材质:铜芯 4.敷设方式、部位:管、桥架内 5.电压等级(kV):1kV | m | 14.01
(1) |  | 室内敷设电力电缆 铜芯电力电缆敷设 WDZBN-B1-YJY-5*4 |  | m | 14.01
79 | 030408001093 | 电力电缆 | 1.名称:电力电缆 2.规格:WDZB-B1-YJY-5*6 3.材质:铜芯 4.敷设方式、部位:管、桥架内 5.电压等级(kV):1kV | m | 474.16
(1) |  | 室内敷设电力电缆 铜芯电力电缆敷设 WDZB-B1-YJY-5*6 |  | m | 474.16
80 | 030408001094 | 电力电缆 | 1.名称:电力电缆 2.规格:WDZB-B1-YJY-3*10 3.材质:铜芯 4.敷设方式、部位:管、桥架内 5.电压等级(kV):1kV | m | 79.03
(1) |  | 室内敷设电力电缆 铜芯电力电缆敷设 WDZB-B1-YJY-3*10 |  | m | 79.03
81 | 030408001095 | 电力电缆 | 1.名称:电力电缆 2.规格:WDZB-B1-YJY-5*16 3.材质:铜芯 4.敷设方式、部位:管、桥架内 5.电压等级(kV):1kV | m | 99.73
表5
分部分项工程量清单与计价表
工程名称：安装单项工程_安装单位工程-3#厂房 | [5 empty] | 第623页 共1055页
序号 | 项目编码 | 项目名称 | 项目特征描述 | 计量 单位 | 工程量 | 金 额（元）
[6 empty] | 综合单价 | 合价
(1) |  | 室内敷设电力电缆 铜芯电力电缆敷设 WDZB-B1-YJY-5*16 |  | m | 99.73
82 | 030408001096 | 电力电缆 | 1.名称:电力电缆 2.规格:WDZBN-B1-YJY-5*16 3.材质:铜芯 4.敷设方式、部位:管、桥架内 5.电压等级(kV):1kV | m | 16.78
(1) |  | 室内敷设电力电缆 铜芯电力电缆敷设 WDZBN-B1-YJY-5*16 |  | m | 16.78
83 | 030408001097 | 电力电缆 | 1.名称:电力电缆 2.规格:WDZB-B1-YJY-4*70+1*35 3.材质:铜芯 4.敷设方式、部位:管、桥架内 5.电压等级(kV):1kV | m | 253.39
(1) |  | 室内敷设电力电缆 铜芯电力电缆敷设 WDZB-B1-YJY-4*70+1*35 |  | m | 253.39
84 | 030408001098 | 电力电缆 | 1.名称:电力电缆 2.规格:WDZB-B1-YJY-4*120+1*70 3.材质:铜芯 4.敷设方式、部位:竖井内 5.电压等级(kV):1kV | m | 324
(1) |  | 竖井通道内敷设电力电缆 铜芯电力电缆敷设 WDZB-B1-YJY-4*120+1*70 |  | m | 324
85 | 030408001099 | 电力电缆 | 1.名称:电力电缆 2.规格:WDZB-B1-YJY-4*185+1*95 3.材质:铜芯 4.敷设方式、部位:竖井内 5.电压等级(kV):1kV | m | 611.11
(1) |  | 竖井通道内敷设电力电缆 铜芯电力电缆敷设 WDZB-B1-YJY-4*185+1*95 |  | m | 611.11
86 | 030408001100 | 电力电缆 | 1.名称:电力电缆 2.规格:WDZB-B1-YJY-4*95+1*50 3.材质:铜芯 4.敷设方式、部位:竖井内 5.电压等级(kV):1kV | m | 127.06
(1) |  | 竖井通道内敷设电力电缆 铜芯电力电缆敷设 WDZB-B1-YJY-4*95+1*50 |  | m | 127.06
表5
分部分项工程量清单与计价表
工程名称：安装单项工程_安装单位工程-3#厂房 | [5 empty] | 第624页 共1055页
序号 | 项目编码 | 项目名称 | 项目特征描述 | 计量 单位 | 工程量 | 金 额（元）
[6 empty] | 综合单价 | 合价
87 | 030408001101 | 电力电缆 | 1.名称:电力电缆 2.规格:WDZB-B1-YJY-3*150+2*70 3.材质:铜芯 4.敷设方式、部位:竖井内 5.电压等级(kV):1kV | m | 469.33
(1) |  | 竖井通道内敷设电力电缆 铜芯电力电缆敷设 WDZB-B1-YJY-3*150+2*70 |  | m | 469.33
88 | 030408001102 | 电力电缆 | 1.名称:电力电缆 2.规格:WDZB-B1-YJY-5*16 3.材质:铜芯 4.敷设方式、部位:竖井内 5.电压等级(kV):1kV | m | 46.2
(1) |  | 竖井通道内敷设电力电缆 铜芯电力电缆敷设 WDZB-B1-YJY-5*16 |  | m | 46.2
89 | 030408001103 | 电力电缆 | 1.名称:预分支电力电缆 2.规格:YFD-YTTW-5*4 3.材质:铜芯 4.敷设方式、部位:管、桥架内 5.电压等级(kV):1kV | m | 105.61
(1) |  | 预制分支电缆敷设 YFD-YTTW-5*4 |  | m | 105.61
90 | 030408001104 | 电力电缆 | 1.名称:预分支电力电缆 2.规格:YFD-YTTW-5*16 3.材质:铜芯 4.敷设方式、部位:管、桥架内 5.电压等级(kV):1kV | m | 112.07
(1) |  | 预制分支电缆敷设 YFD-YTTW-5*16 |  | m | 112.07
91 | 030408001105 | 电力电缆 | 1.名称:预分支电力电缆 2.规格:YFD-WDZB-B1-YJY-5*6 3.材质:铜芯 4.敷设方式、部位:管、桥架内 5.电压等级(kV):1kV | m | 391.18
(1) |  | 预制分支电缆敷设 YFD-WDZB-B1-YJY-5*6 |  | m | 391.18
92 | 030408001106 | 电力电缆 | 1.名称:预分支电力电缆 2.规格:YFD-WDZB-B1-YJY-5*10 3.材质:铜芯 4.敷设方式、部位:管、桥架内 5.电压等级(kV):1kV | m | 89.61
(1) |  | 预制分支电缆敷设 YFD-WDZB-B1-YJY-5*10 |  | m | 89.61
93 | 030408001107 | 电力电缆 | 1.名称:矿物质电力电缆 2.规格:YTTW-3*25+1*16 3.材质:铜芯 4.敷设方式、部位:管、桥架内 5.电压等级(kV):1kV | m | 351.81
(1) |  | 室内敷设电力电缆 铜芯电力电缆敷设 YTTW-3*25+1*16 |  | m | 351.81
表5
分部分项工程量清单与计价表
工程名称：安装单项工程_安装单位工程-3#厂房 | [5 empty] | 第625页 共1055页
序号 | 项目编码 | 项目名称 | 项目特征描述 | 计量 单位 | 工程量 | 金 额（元）
[6 empty] | 综合单价 | 合价
94 | 030408001108 | 电力电缆 | 1.名称:矿物质电力电缆 2.规格:YTTW-4*25+1*16 3.材质:铜芯 4.敷设方式、部位:管、桥架内 5.电压等级(kV):1kV | m | 218.04
(1) |  | 室内敷设电力电缆 铜芯电力电缆敷设 YTTW-4*25+1*16 |  | m | 218.04
95 | 030408001109 | 电力电缆 | 1.名称:矿物质电力电缆 2.规格:YTTW-5*10 3.材质:铜芯 4.敷设方式、部位:管、桥架内 5.电压等级(kV):1kV | m | 173.92
(1) |  | 室内敷设电力电缆 铜芯电力电缆敷设 YTTW-5*10 |  | m | 173.92
96 | 030408006037 | 电力电缆头 | 1.名称:电力电缆终端头 2.规格:五芯，电缆截面≤10mm² 3.材质、类型:铜芯 4.安装部位:配电箱内 5.电压等级(kV):1kV | 个 | 152
(1) |  | 电力电缆终端头制作安装 1kV以下室内干包式铜芯电力电缆 电缆截面≤10mm2 |  | 个 | 152
97 | 030408006038 | 电力电缆头 | 1.名称:电力电缆终端头 2.规格:五芯，电缆截面≤16mm² 3.材质、类型:铜芯 4.安装部位:配电箱内 5.电压等级(kV):1kV | 个 | 14
(1) |  | 电力电缆终端头制作安装 1kV以下室内干包式铜芯电力电缆 电缆截面≤16mm2 五芯 |  | 个 | 14
98 | 030408006039 | 电力电缆头 | 1.名称:电力电缆终端头 2.规格:五芯，电缆截面≤70mm² 3.材质、类型:铜芯 4.安装部位:配电箱内 5.电压等级(kV):1kV | 个 | 8
(1) |  | 电力电缆终端头制作安装 1kV以下室内干包式铜芯电力电缆 电缆截面≤70mm2 五芯 |  | 个 | 8
99 | 030408006040 | 电力电缆头 | 1.名称:电力电缆终端头 2.规格:五芯，电缆截面≤120mm² 3.材质、类型:铜芯 4.安装部位:配电箱内 5.电压等级(kV):1kV | 个 | 4
表5
分部分项工程量清单与计价表
工程名称：安装单项工程_安装单位工程-3#厂房 | [5 empty] | 第626页 共1055页
序号 | 项目编码 | 项目名称 | 项目特征描述 | 计量 单位 | 工程量 | 金 额（元）
[6 empty] | 综合单价 | 合价
(1) |  | 电力电缆终端头制作安装 1kV以下室内干包式铜芯电力电缆 电缆截面≤120mm2 五芯 |  | 个 | 4
100 | 030408006041 | 电力电缆头 | 1.名称:电力电缆终端头 2.规格:四芯，电缆截面≤120mm² 3.材质、类型:铜芯 4.安装部位:配电箱内 5.电压等级(kV):1kV | 个 | 8
(1) |  | 电力电缆终端头制作安装 1kV以下室内干包式铜芯电力电缆 电缆截面≤120mm2-四芯 |  | 个 | 8
101 | 030408006042 | 电力电缆头 | 1.名称:电力电缆终端头 2.规格:五芯，电缆截面≤240mm² 3.材质、类型:铜芯 4.安装部位:配电箱内 5.电压等级(kV):1kV | 个 | 30
(1) |  | 电力电缆终端头制作安装 1kV以下室内干包式铜芯电力电缆 电缆截面≤240mm2 |  | 个 | 30
102 | 030408006043 | 电力电缆头 | 1.名称:矿物质电力电缆终端头 2.规格:五芯，电缆截面≤10mm² 3.材质、类型:铜芯 4.安装部位:配电箱内 5.电压等级(kV):1kV | 个 | 4
(1) |  | 电力电缆终端头制作安装 1kV室内热（冷）缩式铜芯电力电缆 电缆截面≤10mm2 |  | 个 | 4
103 | 030408006044 | 电力电缆头 | 1.名称:矿物质电力电缆终端头 2.规格:五芯，电缆截面≤35mm² 3.材质、类型:铜芯 4.安装部位:配电箱内 5.电压等级(kV):1kV | 个 | 4
(1) |  | 电力电缆终端头制作安装 1kV室内热（冷）缩式铜芯电力电缆 电缆截面≤35mm2 |  | 个 | 4
104 | 030408006045 | 电力电缆头 | 1.名称:矿物质电力电缆终端头 2.规格:四芯，电缆截面≤35mm² 3.材质、类型:铜芯 4.安装部位:配电箱内 5.电压等级(kV):1kV | 个 | 8
表5
分部分项工程量清单与计价表
工程名称：安装单项工程_安装单位工程-3#厂房 | [5 empty] | 第627页 共1055页
序号 | 项目编码 | 项目名称 | 项目特征描述 | 计量 单位 | 工程量 | 金 额（元）
[6 empty] | 综合单价 | 合价
(1) |  | 电力电缆终端头制作安装 1kV室内热（冷）缩式铜芯电力电缆 电缆截面≤35mm2 |  | 个 | 8
105 | 030412001026 | 普通灯具 | 1.名称:成套LED吸顶灯5W 2.规格:光通量400lm，色温4000K，LED光源，R9＞0，Ra≥80，节能型电子镇流器 3.安装方式:吸顶安装 | 套 | 8
(1) |  | 成套LED吸顶灯5W（光通量400lm，色温4000K，LED光源，R9＞0，Ra≥80，节能型电子镇流器）吸顶安装 |  | 套 | 8
106 | 030412001027 | 普通灯具 | 1.名称:成套LED吸顶灯10W 2.规格:光通量800lm，色温4000K，LED光源，R9＞0，Ra≥80，节能型电子镇流器，自带人体红外感应节能自熄开关 3.安装方式:吸顶安装 | 套 | 7
(1) |  | 成套LED吸顶灯10W（光通量800lm，色温4000K，LED光源，R9＞0，Ra≥80，节能型电子镇流器，自带人体红外感应节能自熄开关）吸顶安装 |  | 套 | 7
107 | 030412001028 | 普通灯具 | 1.名称:成套LED吸顶灯18W 2.规格:光通量:光通量1500lm，色温4000K，LED光源，R9＞0，Ra≥80，节能型电子镇流器，自带人体红外感应节能自熄开关 3.安装方式:吸顶安装 | 套 | 57
(1) |  | 成套LED吸顶灯18W（光通量1500lm，色温4000K，LED光源，R9＞0，Ra≥80，节能型电子镇流器，自带人体红外感应节能自熄开关）吸顶安装 |  | 套 | 57
108 | 030412001029 | 普通灯具 | 1.名称:成套壁灯18W 2.规格:光通量:光通量1500lm，色温4000K，LED光源，R9＞0，Ra≥80，蓄电池供电时间不小于90min 3.安装方式:距地2.6m吊杆安装、门框上200mm | 套 | 26
表5
分部分项工程量清单与计价表
工程名称：安装单项工程_安装单位工程-3#厂房 | [5 empty] | 第628页 共1055页
序号 | 项目编码 | 项目名称 | 项目特征描述 | 计量 单位 | 工程量 | 金 额（元）
[6 empty] | 综合单价 | 合价
(1) |  | 成套壁灯18W（光通量1500lm，色温4000K，LED光源，R9＞0，Ra≥80，蓄电池供电时间不小于90min）距地2.6m吊杆安装、门框上200mm |  | 套 | 26
109 | 030412001030 | 普通灯具 | 1.名称:成套壁挂单管应急LED灯30W 2.规格:光通量:光通量2400lm，色温4000K，LED光源，R9＞0，Ra≥80，节能型电子镇流器，蓄电池供电时间不应小于90min 3.安装方式:距地2.6m壁挂安装 | 套 | 6
(1) |  | 成套壁挂单管应急LED灯30W（光通量2400lm，色温4000K，LED光源，R9＞0，Ra≥80，节能型电子镇流器，蓄电池供电时间不应小于90min）距地2.6m壁挂安装 |  | 套 | 6
110 | 030412004032 | 装饰灯 | 1.名称:成套壁挂双管LED灯19W 2.规格:光通量2*1700lm，色温4000K，LED光源，R9＞0，Ra≥80，节能型电子镇流器 3.安装方式:吊杆安装 | 套 | 16
(1) |  | 成套壁挂双管LED灯19W（光通量2*1700lm，色温4000K，LED光源，R9＞0，Ra≥80，节能型电子镇流器）距地2.6m壁挂安装 |  | 套 | 16
111 | 030412001031 | 普通灯具 | 1.名称:成套单管应急LED灯16W 2.规格:光通量1360lm，色温4000K，LED光源，R9＞0，Ra≥80，节能型电子镇流器，蓄电池供电时间不应小于90min 3.安装方式:距地2.6m吊杆安装 | 套 | 19
(1) |  | 成套单管应急LED灯16W（光通量1360lm，色温4000K，LED光源，R9＞0，Ra≥80，节能型电子镇流器，蓄电池供电时间不应小于90min）距地2.6m吊杆安装 |  | 套 | 19
112 | 030412004033 | 装饰灯 | 1.名称:成套单管支架LED灯16W 2.规格:光通量:光通量1360lm，色温4000K，LED光源，R9＞0，Ra≥80，节能型电子镇流器 3.安装方式:距地2.6m吊杆安装 | 套 | 13
表5
分部分项工程量清单与计价表
工程名称：安装单项工程_安装单位工程-3#厂房 | [5 empty] | 第629页 共1055页
序号 | 项目编码 | 项目名称 | 项目特征描述 | 计量 单位 | 工程量 | 金 额（元）
[6 empty] | 综合单价 | 合价
(1) |  | 成套单管支架LED灯16W（光通量1360lm，色温4000K，LED光源，R9＞0，Ra≥80，节能型电子镇流器）距地2.6m吊杆安装 |  | 套 | 13
113 | 030412004034 | 装饰灯 | 1.名称:成套单管支架LED灯19W 2.规格:光通量1700lm，色温4000K，LED光源，R9＞0，Ra≥80，节能型电子镇流器 3.安装方式:距地2.6m吊杆安装 | 套 | 6
(1) |  | 成套单管支架LED灯19W（光通量1700lm，色温4000K，LED光源，R9＞0，Ra≥80，节能型电子镇流器）距地2.6m吊杆安装 |  | 套 | 6
114 | 030412001032 | 普通灯具 | 1.名称:成套电梯井道灯9W 2.规格:36V IP54 3.安装方式:壁装 | 套 | 40
(1) |  | 成套电梯井道灯9W（36V IP54） |  | 套 | 40
115 | 030412004035 | 装饰灯 | 1.名称:成套双管支架LED灯16W 2.规格:光通量2*1360lm，色温4000K，LED光源，R9＞0，Ra≥80，节能型电子镇流器 3.安装方式:距地2.6m吊杆安装、吸顶安装 | 套 | 1
(1) |  | 成套双管支架LED灯16W（光通量2*1360lm，色温4000K，LED光源，R9＞0，Ra≥80，节能型电子镇流器）底边距地2.6m吊杆安装、吸顶安装 |  | 套 | 1
116 | 030412004036 | 装饰灯 | 1.名称:成套双管支架LED灯19W 2.规格:光通量2*1700lm，色温4000K，LED光源，R9＞0，Ra≥80，节能型电子镇流器 3.安装方式:距地2.6m吊杆安装 | 套 | 4
(1) |  | 成套双管支架LED灯19W（光通量2*1700lm，色温4000K，LED光源，R9＞0，Ra≥80，节能型电子镇流器）底边距地2.6m吊杆安装 |  | 套 | 4
117 | 030412001033 | 普通灯具 | 1.名称:成套单管应急LED灯16W 2.规格:光通量1360lm，色温4000K，LED光源，R9＞0，Ra≥80，节能型电子镇流器，蓄电池供电时间不应小于90min 3.安装方式:距地2.6m吊杆安装、吸顶安装 | 套 | 2
表5
分部分项工程量清单与计价表
工程名称：安装单项工程_安装单位工程-3#厂房 | [5 empty] | 第630页 共1055页
序号 | 项目编码 | 项目名称 | 项目特征描述 | 计量 单位 | 工程量 | 金 额（元）
[6 empty] | 综合单价 | 合价
(1) |  | 成套双管应急LED灯16W（光通量2*1360lm，色温4000K，LED光源，R9＞0，Ra≥80，节能型电子镇流器，蓄电池供电时间不应小于90min）底边距地2.6m吊杆安装、吸顶安装 |  | 套 | 2
118 | 030411006036 | 接线盒 | 1.名称:灯头盒 2.安装形式:暗装 3.材质:钢制 | 个 | 203
(1) |  | 灯头盒(钢制)暗装 |  | 个 | 203
119 | 030404035007 | 插座 | 1.名称:单相二、三极插座(220V 10A) 2.安装方式:底距地0.3m暗装 | 个 | 40
(1) |  | 单相二、三极插座(220V 10A)(底距地0.3m) |  | 套 | 40
120 | 030404035008 | 插座 | 1.名称:单相三极插座(壁挂空调插座) 2.安装方式:底距地2.0米暗装 | 个 | 2
(1) |  | 单相三极插座(壁挂空调插座)(底距地2.0米) |  | 套 | 2
121 | 030404035009 | 插座 | 1.名称:单相三孔插座(220V 16A) 2.安装方式:暗装 | 个 | 8
(1) |  | 单相三孔检修插座(220V 16A) |  | 套 | 8
122 | 030404034011 | 照明开关 | 1.名称:成套单联单控开关 2.规格:220V,10A 3.安装方式:暗装,底距地1.3m | 个 | 60
(1) |  | 成套单联单控开关(220V 10A 底距地1.3米) |  | 套 | 60
123 | 030404034012 | 照明开关 | 1.名称:成套双联单控开关 2.规格:220V,10A 3.安装方式:暗装,底距地1.3m | 个 | 15
(1) |  | 成套双联单控开关(220V 10A 底距地1.3米) |  | 套 | 15
124 | 030404034013 | 照明开关 | 1.名称:成套三联单控开关 2.规格:220V,10A 3.安装方式:暗装,底距地1.3m | 个 | 1
(1) |  | 成套三联单控开关(220V 10A 底距地1.3米) |  | 套 | 1
125 | 030404034014 | 照明开关 | 1.名称:成套双联单控开关 2.规格:220V,10A 3.安装方式:暗装,底距地1.3m | 个 | 1
(1) |  | 成套双联单控开关(220V 10A 底距地1.3米) |  | 套 | 1
表5
分部分项工程量清单与计价表
工程名称：安装单项工程_安装单位工程-3#厂房 | [5 empty] | 第631页 共1055页
序号 | 项目编码 | 项目名称 | 项目特征描述 | 计量 单位 | 工程量 | 金 额（元）
[6 empty] | 综合单价 | 合价
126 | 030404034015 | 照明开关 | 1.名称:成套单联双控开关 2.规格:220V,10A 3.安装方式:暗装,底距地1.3m | 个 | 4
(1) |  | 普通开关、按钮安装 跷板暗开关 (双控三联以下) |  | 套 | 4
127 | 030411006037 | 接线盒 | 1.名称:开关(插座)盒 2.材质:钢制 3.安装形式: 暗装 | 个 | 334
(1) |  | 钢制开关(插座)盒 暗装 |  | 个 | 334
128 | 030411006038 | 接线盒 | 1.名称:钢制接线盒、空白面板 2.材质:钢制 3.安装形式:暗装 | 个 | 74
(1) |  | 暗装接线盒 |  | 个 | 74
(2) |  | 普通开关、按钮安装 空白面板安装 |  | 套 | 74
129 | 030408008005 | 防火堵洞 | 1.名称:防火堵料 | m3 | 0.43
(1) |  | 防火堵料 墙板 |  | m3 | 0.43
130 | 030409002019 | 接地母线 | 1.接地母线敷设 沿电缆桥(支)架敷设 40*4热镀锌扁钢 | m | 568.86
(1) |  | 接地母线敷设 沿电缆桥(支)架敷设 40*4热镀锌扁钢 |  | m | 568.86
131 | 030414004003 | 自动投入装置 | 1.名称:自动投入装置系统调试 2.类型:备用电源自动投入装置 | 系统 | 7
(1) |  | 自动投入装置系统调试 备用电源自动投入装置 |  | 系统(套) | 7
132 | 030414002003 | 送配电装置系统 | 1.名称:输配电装置系统调试 2.电压等级(kV):1kV及以下 | 系统 | 12
(1) |  | 输配电装置系统调试 ≤1kV交流供电 |  | 系统 | 12
133 | 030406006009 | 低压交流异步电动机 | 1.交流异步电动机检查接线 交流异步电动机 功率≤3kW 2.电动机负载调试 低压笼型 (电磁控制) | 台 | 2
(1) |  | 交流异步电动机检查接线 交流异步电动机 功率≤3kW |  | 台 | 2
(2) |  | 电动机负载调试 低压笼型 (电磁控制) |  | 台 | 2
134 | 030406006010 | 低压交流异步电动机 | 1.交流异步电动机检查接线 交流异步电动机 功率≤13kW 2.电动机负载调试 低压笼型 (电磁控制) | 台 | 7
(1) |  | 交流异步电动机检查接线 交流异步电动机 功率≤13kW |  | 台 | 7
(2) |  | 电动机负载调试 低压笼型 (电磁控制) |  | 台 | 7
表5
分部分项工程量清单与计价表
工程名称：安装单项工程_安装单位工程-3#厂房 | [5 empty] | 第632页 共1055页
序号 | 项目编码 | 项目名称 | 项目特征描述 | 计量 单位 | 工程量 | 金 额（元）
[6 empty] | 综合单价 | 合价
135 | 030406006011 | 低压交流异步电动机 | 1.交流异步电动机检查接线 交流异步电动机 功率≤30kW 2.电动机负载调试 低压笼型 (电磁控制) | 台 | 3
(1) |  | 交流异步电动机检查接线 交流异步电动机 功率≤30kW |  | 台 | 3
(2) |  | 电动机负载调试 低压笼型 (电磁控制) |  | 台 | 3
136 | BC001005 | 补充清单 | 1.名称:穿刺线夹 | 个 | 200
(1) |  | 穿刺线夹 |  | 个 | 200
137 | BC001006 | 补充清单 | 1.名称:预分支电缆挂钩 | 个 | 5
(1) |  | 预分支电缆挂钩 |  | 个 | 5
| 2 | 防雷接地 |  |  | 0
1 | 030409008007 | 等电位端子箱、测试板 | 1.名称:LEB局部电位端子箱 暗装 2.材质:钢制 | 台 | 28
(1) |  | 等电位装置安装 LEB局部等电位端子箱 |  | 套 | 28
2 | 030409008008 | 等电位端子箱、测试板 | 1.名称:MEB总等电位端子箱 暗装 2.材质:钢制 | 台 | 1
(1) |  | 等电位装置安装 MEB总等电位端子箱 (暗装) |  | 个 | 1
3 | 030409002020 | 接地母线 | 1.名称:户内接地母线 2.材质:φ15圆形不锈钢 3.规格:φ15 4.安装形式:明敷 | m | 28.8
(1) |  | 接地母线敷设 户内接地母线敷设 φ15圆形不锈钢 |  | m | 28.8
4 | 030409002021 | 接地母线 | 1.名称:户内接地母线 2.材质:-25*4热镀锌扁钢 3.规格:-25*4 4.安装形式:明敷 | m | 67.95
(1) |  | 接地母线敷设 户内接地母线敷设 -25*4热镀锌扁钢 |  | m | 67.95
5 | 030409002022 | 接地母线 | 1.名称:户内接地母线 2.材质:-40*4热镀锌扁钢 3.规格:-40*4 4.安装形式:明敷 | m | 719.9
(1) |  | 接地母线敷设 户内接地母线敷设 -40*4热镀锌扁钢 |  | m | 719.9
6 | 030409002023 | 接地母线 | 1.名称:户内接地母线 2.材质:-50*5热镀锌扁钢 3.规格:-50*5 4.安装形式:明敷 | m | 842.66
表5
分部分项工程量清单与计价表
工程名称：安装单项工程_安装单位工程-3#厂房 | [5 empty] | 第633页 共1055页
序号 | 项目编码 | 项目名称 | 项目特征描述 | 计量 单位 | 工程量 | 金 额（元）
[6 empty] | 综合单价 | 合价
(1) |  | 接地母线敷设 户内接地母线敷设 -50*5热镀锌扁钢 |  | m | 842.66
7 | 030409002024 | 接地母线 | 1.名称:桥架接地母线 2.规格:-40*4镀锌扁钢 | m | 842.66
(1) |  | 接地母线敷设 沿电缆桥(支)架敷设 -40*4热镀锌扁钢 |  | m | 842.66
8 | 030409004004 | 均压环 | 1.名称:均压环敷设 2.安装形式:利用圈梁钢筋 | m | 1394.33
(1) |  | 避雷网安装 均压环敷设 (利用圈梁钢筋) |  | m | 1394.33
9 | 030411001118 | 配管 | 1.名称:电线管 2.材质:半硬质塑料管 3.规格:DN40 4.配置形式:砖、混凝土结构明配 5.接地要求:满足设计要求 | m | 80.42
(1) |  | 半硬质塑料管敷设 塑料管敷设 砖、混凝土结构暗配 PVC40 |  | m | 80.42
10 | 030411004132 | 配线 | 1.名称:绝缘导线 2.配线形式:管内穿线 3.型号:BVR 4.规格:25平 5.材质:铜芯 | m | 160.84
(1) |  | 管内穿线 穿动力线 铜芯 BVR-25 |  | 单线 | 160.84
11 | 030409003004 | 避雷引下线 | 1.名称:避雷网安装 接地测试点安装 | 处 | 8
(1) |  | 避雷网安装 接地测试点安装 |  | 处 | 8
12 | 031002003091 | 套管 | 1.名称、类型:穿楼板套管 2.材质:钢质 3.规格:介质管道DN32 4.填料材质:阻燃密实材料和防水油膏填实 | 个 | 8
(1) |  | 一般钢套管制作安装 DN32 |  | 个 | 8
13 | 030413003038 | 打洞(孔) | 1.名称:预留孔洞 2.规格:介质管道DN32 3.类型:混凝土楼板 4.填充(恢复)方式:阻燃密实材料和防水油膏填实 | 个 | 8
(1) |  | 预留孔洞 混凝土楼板 DN32 |  | 个 | 8
14 | 030414011003 | 接地装置 | 1.名称:接地系统测试 接地网 | 系统 | 1
(1) |  | 接地系统测试 接地网 |  | 系统 | 1
小 计
五 | 火灾报警工程
1 | 030904008027 | 模块(模块箱) | 1.名称:模块箱 | 个 | 8
表5
分部分项工程量清单与计价表
工程名称：安装单项工程_安装单位工程-3#厂房 | [5 empty] | 第634页 共1055页
序号 | 项目编码 | 项目名称 | 项目特征描述 | 计量 单位 | 工程量 | 金 额（元）
[6 empty] | 综合单价 | 合价
(1) |  | 模块箱 |  | 台 | 8
2 | 030904008028 | 模块(模块箱) | 1.名称:消防端子箱 | 个 | 8
(1) |  | 消防端子箱 |  | 台 | 8
3 | 030904008029 | 模块(模块箱) | 1.名称:总线隔离器 | 个 | 30
(1) |  | 总线隔离器 |  | 个 | 30
4 | 030904007007 | 消防广播(扬声器) | 1.名称:壁挂扬声器 2.安装方式:壁挂式 | 个 | 2
(1) |  | 壁挂扬声器 |  | 个 | 2
5 | 030904007008 | 消防广播(扬声器) | 1.名称:吸顶广播 2.安装方式:吸顶式 | 个 | 86
(1) |  | 吸顶广播 |  | 个 | 86
6 | 030904007009 | 消防广播(扬声器) | 1.名称:吸顶广播(超高) 2.安装方式:吸顶式 | 个 | 15
(1) |  | 吸顶广播(超高) |  | 个 | 15
7 | 030904006003 | 消防报警电话插孔(电话) | 1.名称:电话分机 2.安装方式:壁挂式 | 个 | 14
(1) |  | 电话分机 |  | 个 | 14
8 | 030904001014 | 点型探测器 | 1.名称:感烟探测器 | 个 | 262
(1) |  | 感烟探测器 |  | 个 | 262
9 | 030904001015 | 点型探测器 | 1.名称:感烟探测器(超高) | 个 | 42
(1) |  | 感烟探测器(超高) |  | 个 | 42
10 | 030904008030 | 模块(模块箱) | 1.名称:广播模块 | 个 | 8
(1) |  | 广播模块 |  | 个 | 8
11 | 030904005006 | 声光报警器 | 1.名称:声光报警器 | 个 | 43
(1) |  | 声光报警器 |  | 个 | 43
12 | 030904003007 | 按钮 | 1.名称:火灾报警按钮（带电话插孔） | 个 | 34
(1) |  | 火灾报警按钮（带电话插孔） |  | 个 | 34
13 | 030904008031 | 模块(模块箱) | 1.名称:输入模块 | 个 | 40
(1) |  | 输入模块 |  | 个 | 40
14 | 030904008032 | 模块(模块箱) | 1.名称:输入输出模块 | 个 | 54
(1) |  | 输入输出模块 |  | 个 | 54
15 | 030904003008 | 按钮 | 1.名称:消火栓报警按钮(仅计安装费) | 个 | 38
(1) |  | 消火栓报警按钮(仅计安装费) |  | 个 | 38
16 | 030411006039 | 接线盒 | 1.名称:接线盒 2.材质:钢制 3.安装形式:暗装 | 个 | 602
(1) |  | 钢制接线盒暗装 |  | 个 | 602
表5
分部分项工程量清单与计价表
工程名称：安装单项工程_安装单位工程-3#厂房 | [5 empty] | 第635页 共1055页
序号 | 项目编码 | 项目名称 | 项目特征描述 | 计量 单位 | 工程量 | 金 额（元）
[6 empty] | 综合单价 | 合价
17 | 030411006040 | 接线盒 | 1.名称:接线盒 2.材质:钢制 3.安装形式:明装 4.普通开关、按钮安装 空白面板安装 | 个 | 16
(1) |  | 钢制接线盒明装 |  | 个 | 16
(2) |  | 普通开关、按钮安装 空白面板安装 |  | 套 | 16
18 | 030411003057 | 桥架 | 1.名称:封闭式热镀锌防火金属线槽 2.规格:MR-BJ-100*100 3.材质:钢制 4.接地要求:满足设计要求 5.类型:(带金属隔板、盖板) | m | 35.9
(1) |  | 防火桥架安装 封闭式热镀锌防火金属线槽：MR-BJ-100*100 |  | m | 35.9
19 | 030411003058 | 桥架 | 1.名称:防火封闭式热镀锌钢制线槽 2.规格:MR-P-GB-100*100 3.材质:钢制 4.接地要求:满足设计要求 5.类型:(带金属隔板、盖板) | m | 37.44
(1) |  | 防火桥架安装 防火封闭式热镀锌钢制线槽：MR-P-GB-100*100 |  | m | 37.44
20 | 030411003059 | 桥架 | 1.名称:防火封闭式热镀锌钢制线槽 2.规格:MR-P-BJ-150*100 3.材质:钢制 4.接地要求:满足设计要求 5.类型:(带金属隔板、盖板) | m | 96.8
(1) |  | 防火桥架安装 防火封闭式热镀锌钢制线槽：MR-P-BJ-150*100 |  | m | 96.8
21 | 030413001010 | 铁构件 | 1.名称:桥架支架制作安装(除锈，刷漆) 2.材质:型钢 | kg | 55.52
(1) |  | 电缆桥架支撑架制作 |  | t | 0.056
(2) |  | 电缆桥架支撑架安装 |  | t | 0.056
22 | 030409002025 | 接地母线 | 1.名称:桥架接地母线 2.规格:-40*4镀锌扁钢 | m | 181.37
(1) |  | 接地母线敷设 沿电缆桥(支)架敷设 -40*4热镀锌扁钢 |  | m | 181.37
23 | 030408008006 | 防火堵洞 | 1.名称:防火封堵 2.材质:防火堵料 3.部位:混凝土墙体 | m3 | 0.11
(1) |  | 防火堵料 墙体 |  | m3 | 0.11
24 | 030411001119 | 配管 | 1.名称:紧定式镀锌钢导管 2.规格:JDG20 3.配置形式:暗配 4.接地要求:防腐油漆 接地 | m | 1010.64
表5
分部分项工程量清单与计价表
工程名称：安装单项工程_安装单位工程-3#厂房 | [5 empty] | 第636页 共1055页
序号 | 项目编码 | 项目名称 | 项目特征描述 | 计量 单位 | 工程量 | 金 额（元）
[6 empty] | 综合单价 | 合价
(1) |  | 套接紧定式镀锌钢导管 JDG敷设 砖、混凝土结构暗配 JDG20 |  | m | 1010.64
25 | 030411001120 | 配管 | 1.名称:紧定式镀锌钢导管 2.规格:JDG25 3.配置形式:暗配 4.接地要求:防腐油漆 接地 | m | 4135.35
(1) |  | 套接紧定式镀锌钢导管 JDG敷设 砖、混凝土结构暗配 JDG25 |  | m | 4135.35
26 | 030411001121 | 配管 | 1.名称:紧定式镀锌钢导管 2.规格:JDG32 3.配置形式:暗配 4.接地要求:防腐油漆 接地 | m | 28.77
(1) |  | 套接紧定式镀锌钢导管 JDG敷设 砖、混凝土结构暗配 JDG32 |  | m | 28.77
27 | 030411001122 | 配管 | 1.名称:电线管 2.材质:焊接钢管 3.规格:DN20 4.配置形式:砖、混凝土结构暗配 5.接地要求:满足设计要求 | m | 105.46
(1) |  | 钢管敷设 砖、混凝土结构暗配 SC20 |  | m | 105.46
28 | 010607005030 | 砌块墙钢丝网加固 | 部位：不同材料交接处、暗埋管线的孔槽处、楼梯间和人流通道的填充墙、顶层填充墙(满挂)、门窗洞口的角部。 1.材料品种、规格:镀锌钢丝,网目规格不应大于12.7mm×12.7mm，,钢丝直径不应小于1.0mm 2.加固方式:详图纸抗裂钢丝网构造做法 | m2 | 201.06
(1) |  | 挂镀锌钢丝网 |  | m2 | 201.06
29 | 030411001123 | 配管 | 1.名称:金属软管 2.规格:DN20 | m | 8.3
(1) |  | 金属软管 DN20 |  | m | 8.3
30 | 030411001124 | 配管 | 1.名称:金属软管 2.规格:DN25 | m | 16.1
(1) |  | 金属软管 DN25 |  | m | 16.1
31 | 030411001125 | 配管 | 1.名称:金属软管 2.规格:DN32 | m | 3
(1) |  | 金属软管 DN32 |  | m | 3
32 | 030408002009 | 控制电缆 | 1.名称:控制电缆 2.规格:WDZBN-B1-KYJY-4*1.5 3.材质:铜芯 4.敷设方式、部位:管、桥架内 5.电压等级(kV):1kV | m | 965.32
(1) |  | 室内铜芯控制电缆敷设 WDZBN-B1-KYJY-4*1.5 |  | m | 965.32
表5
分部分项工程量清单与计价表
工程名称：安装单项工程_安装单位工程-3#厂房 | [5 empty] | 第637页 共1055页
序号 | 项目编码 | 项目名称 | 项目特征描述 | 计量 单位 | 工程量 | 金 额（元）
[6 empty] | 综合单价 | 合价
33 | 030408002010 | 控制电缆 | 1.名称:控制电缆 2.规格:WDZBN-B1-KYJY-2*1.5 3.材质:铜芯 4.敷设方式、部位:管、桥架内 5.电压等级(kV):1kV | m | 693.62
(1) |  | 室内铜芯控制电缆敷设 WDZBN-B1-KYJY-2*1.5 |  | m | 693.62
34 | 030408007005 | 控制电缆头 | 1.名称:控制电缆终端头 2.规格:电缆芯数≤6芯 | 个 | 20
(1) |  | 控制电缆终端头制作安装 电缆芯数≤6芯 |  | 个 | 20
35 | 030411004133 | 配线 | 1.名称:绝缘导线 2.规格:WDZBN-B1-BYJ-2.5 3.材质:铜芯 4.配线部位:管内穿线 | m | 3047.7
(1) |  | 管内穿线 穿动力线 铜芯 WDZBN-B1-BYJ-2.5 |  | 单线 | 3047.7
36 | 030411004134 | 配线 | 1.名称:绝缘导线【超高】 2.配线形式:管内穿线 3.型号:WDZBN-B1-BYJ 4.规格:2.5平 5.材质:铜芯 | m | 364.12
(1) |  | 管内穿线 穿照明线 铜芯 WDZBN-B1-BYJ-2.5【超高】 |  | 单线 | 364.12
37 | 030411004135 | 配线 | 1.名称:绝缘导线【超高】 2.规格:WDZBN-B1-BYJ-4 3.材质:铜芯 4.配线部位:管内穿线 | m | 19.64
(1) |  | 管内穿线 穿动力线 铜芯 WDZBN-B1-BYJ-4【超高】 |  | 单线 | 19.64
38 | 030411004136 | 配线 | 1.名称:多芯软导线【超高】 2.规格:WDZBN-B1-RYJS-2*2.5 3.材质:铜芯 4.配线部位:管内穿线 | m | 7.38
(1) |  | 管内穿线 穿多芯软导线 二芯 WDZBN-B1-RYJS-2*2.5【超高】 |  | m | 7.38
39 | 030411004137 | 配线 | 1.名称:多芯软导线 2.规格:WDZBN-B1-RYJS-2*1.5 3.材质:铜芯 4.配线部位:管内穿线 | m | 3807.67
(1) |  | 管内穿线 穿多芯软导线 二芯 WDZBN-B1-RYJS-2*1.5 |  | m | 3807.67
40 | 030411004138 | 配线 | 1.名称:多芯软导线【超高】 2.规格:WDZBN-B1-RYJS-2*1.5 3.材质:铜芯 4.配线部位:管内穿线 | m | 479.15
表5
分部分项工程量清单与计价表
工程名称：安装单项工程_安装单位工程-3#厂房 | [5 empty] | 第638页 共1055页
序号 | 项目编码 | 项目名称 | 项目特征描述 | 计量 单位 | 工程量 | 金 额（元）
[6 empty] | 综合单价 | 合价
(1) |  | 管内穿线 穿多芯软导线 二芯 WDZBN-B1-RYJS-2*1.5【超高】 |  | m | 479.15
41 | 030411004139 | 配线 | 1.名称:多芯软导线 2.规格:WDZBN-B1-RYJS-2*1.0 3.材质:铜芯 4.配线部位:管内穿线 | m | 919.18
(1) |  | 管内穿线 穿多芯软导线 二芯 WDZBN-B1-RYJS-2*1.0 |  | m | 919.18
42 | 030411004140 | 配线 | 1.名称:多芯软导线【超高】 2.规格:WDZBN-B1-RYJS-2*1.0 3.材质:铜芯 4.配线部位:管内穿线 | m | 100.37
(1) |  | 管内穿线 穿多芯软导线 二芯 WDZBN-B1-RYJS-2*1.0【超高】 |  | m | 100.37
43 | 030411004141 | 配线 | 1.名称:绝缘导线 2.规格:WDZBN-B1-BYJ-2.5 3.材质:铜芯 4.配线部位:线槽配线 | m | 73.86
(1) |  | 线槽配线 WDZBN-B1-BYJ-2.5 |  | 单线 | 73.86
44 | 030411004142 | 配线 | 1.名称:绝缘导线 2.规格:WDZBN-B1-BYJ-4 3.材质:铜芯 4.配线部位:线槽配线 | m | 584.6
(1) |  | 线槽配线 WDZBN-B1-BYJ-4 |  | 单线 | 584.6
45 | 030411004143 | 配线 | 1.名称:绝缘导线【超高】 2.规格:WDZBN-B1-BYJ-4 3.材质:铜芯 4.配线部位:线槽配线 | m | 543.04
(1) |  | 线槽配线 WDZBN-B1-BYJ-4【超高】 |  | 单线 | 543.04
46 | 030411004144 | 配线 | 1.名称:多芯软导线 2.规格:WDZBN-B1-RYJS-2*1.0 3.材质:铜芯 4.配线部位:线槽配线 | m | 163.07
(1) |  | 线槽配线 多芯软导线 二芯以内 WDZBN-B1-RYJS-2*1.0 |  | m单线 | 163.07
47 | 030411004145 | 配线 | 1.名称:多芯软导线 2.规格:WDZBN-B1-RYJS-2*1.5 3.材质:铜芯 4.配线部位:线槽配线 | m | 645.33
(1) |  | 线槽配线 多芯软导线 二芯以内 WDZBN-B1-RYJS-2*1.5 |  | m单线 | 645.33
48 | 030411004146 | 配线 | 1.名称:多芯软导线【超高】 2.规格:WDZBN-B1-RYJS-2*1.5 3.材质:铜芯 4.配线部位:线槽配线 | m | 509.1
表5
分部分项工程量清单与计价表
工程名称：安装单项工程_安装单位工程-3#厂房 | [5 empty] | 第639页 共1055页
序号 | 项目编码 | 项目名称 | 项目特征描述 | 计量 单位 | 工程量 | 金 额（元）
[6 empty] | 综合单价 | 合价
(1) |  | 线槽配线 多芯软导线 二芯以内 WDZBN-B1-RYJS-2*1.5【超高】 |  | m单线 | 509.1
49 | 030411004147 | 配线 | 1.名称:多芯软导线 2.规格:WDZBN-B1-RYJS-2*2.5 3.材质:铜芯 4.配线部位:线槽配线 | m | 322.4
(1) |  | 线槽配线 多芯软导线 WDZBN-B1-RYJS-2*2.5 |  | m单线 | 322.4
50 | 030411004148 | 配线 | 1.名称:多芯软导线【超高】 2.规格:WDZBN-B1-RYJS-2*2.5 3.材质:铜芯 4.配线部位:线槽配线 | m | 205.18
(1) |  | 线槽配线 多芯软导线 WDZBN-B1-RYJS-2*2.5【超高】 |  | m单线 | 205.18
51 | 030905003016 | 防火控制装置调试 | 1.名称:防火控制装置调试 电动防火阀、电动排烟阀、电动正压送风阀 | 个 | 15
(1) |  | 防火控制装置调试 电动防火阀、电动排烟阀、电动正压送风阀 |  | 点 | 15
52 | 030905001005 | 自动报警系统调试 | 1.火灾事故广播、消防通信系统调试 广播喇叭及音箱、电话插孔 | 系统 | 164
(1) |  | 火灾事故广播、消防通信系统调试 广播喇叭及音箱、电话插孔 |  | 只 | 164
53 | 030905001006 | 自动报警系统调试 | 1.火灾事故广播、消防通信系统调试 通信分机 | 系统 | 14
(1) |  | 火灾事故广播、消防通信系统调试 通信分机 |  | 部 | 14
54 | 030905003017 | 防火控制装置调试 | 1.名称:防火控制装置调试 消防风机调试 | 个 | 3
(1) |  | 防火控制装置调试 消防风机调试 |  | 点 | 3
55 | 030905003018 | 防火控制装置调试 | 1.名称:防火控制装置调试 一般客用电梯调试 | 个 | 3
(1) |  | 防火控制装置调试 一般客用电梯调试 |  | 部 | 3
56 | 030905003019 | 防火控制装置调试 | 1.名称:防火控制装置调试 切断非消防电源调试 | 个 | 28
(1) |  | 防火控制装置调试 切断非消防电源调试 |  | 点 | 28
57 | 030905003020 | 防火控制装置调试 | 1.名称:防火控制装置调试 消防电梯调试 | 个 | 1
(1) |  | 防火控制装置调试 消防电梯调试 |  | 部 | 1
58 | 030905003021 | 防火控制装置调试 | 1.名称:消防控制装置接线 水流指示器 | 个 | 8
(1) |  | 消防控制装置接线 水流指示器 |  | 台 | 8
表5
分部分项工程量清单与计价表
工程名称：安装单项工程_安装单位工程-3#厂房 | [5 empty] | 第640页 共1055页
序号 | 项目编码 | 项目名称 | 项目特征描述 | 计量 单位 | 工程量 | 金 额（元）
[6 empty] | 综合单价 | 合价
59 | 030905003022 | 防火控制装置调试 | 1.名称:消防控制装置接线 压力开关信号阀 | 个 | 8
(1) |  | 消防控制装置接线 压力开关信号阀 |  | 台 | 8
小 计
六 | 防火门监控系统
1 | 030507007003 | 出入口执行机构设备 | 1.名称:防火门门磁开关 | 台 | 33
(1) |  | 防火门门磁开关 |  | 台 | 33
2 | 030411006041 | 接线盒 | 1.名称:接线盒 2.材质:钢制 3.安装形式:暗装 | 个 | 33
(1) |  | 钢制接线盒暗装 |  | 个 | 33
3 | 030411006042 | 接线盒 | 1.名称:接线盒 2.材质:钢制 3.安装形式:明装 4.普通开关、按钮安装 空白面板安装 | 个 | 1
(1) |  | 钢制接线盒明装 |  | 个 | 1
(2) |  | 普通开关、按钮安装 空白面板安装 |  | 套 | 1
4 | 030411001126 | 配管 | 1.名称:紧定式镀锌钢导管 2.规格:JDG25 3.配置形式:暗配 4.接地要求:防腐油漆 接地 | m | 339.77
(1) |  | 套接紧定式镀锌钢导管 JDG敷设 砖、混凝土结构暗配 JDG25 |  | m | 339.77
5 | 010607005031 | 砌块墙钢丝网加固 | 部位：不同材料交接处、暗埋管线的孔槽处、楼梯间和人流通道的填充墙、顶层填充墙(满挂)、门窗洞口的角部。 1.材料品种、规格:镀锌钢丝,网目规格不应大于12.7mm×12.7mm，,钢丝直径不应小于1.0mm 2.加固方式:详图纸抗裂钢丝网构造做法 | m2 | 57.16
(1) |  | 挂镀锌钢丝网 |  | m2 | 57.16
6 | 030411001127 | 配管 | 1.名称:金属软管 2.规格:DN25 3.配置形式:明装 4.接地要求:满足设计要求 | m | 1
(1) |  | 金属软管 DN25 |  | m | 1
7 | 030411004149 | 配线 | 1.名称:多芯软导线 2.规格:WDZBN-B1-RYJS-2*1.5 3.材质:铜芯 4.配线部位:管内穿线 | m | 329.33
(1) |  | 管内穿线 穿多芯软导线 二芯 WDZBN-B1-RYJS-2*1.5 |  | m | 329.33
表5
分部分项工程量清单与计价表
工程名称：安装单项工程_安装单位工程-3#厂房 | [5 empty] | 第641页 共1055页
序号 | 项目编码 | 项目名称 | 项目特征描述 | 计量 单位 | 工程量 | 金 额（元）
[6 empty] | 综合单价 | 合价
8 | 030411004150 | 配线 | 1.名称:多芯软导线【超高】 2.规格:WDZBN-B1-RYJS-2*1.5 3.材质:铜芯 4.配线部位:管内穿线 | m | 11.44
(1) |  | 管内穿线 穿多芯软导线 二芯 WDZBN-B1-RYJS-2*1.5【超高】 |  | m | 11.44
9 | 030411004151 | 配线 | 1.名称:多芯软导线 2.规格:WDZBN-B1-RYJS-2*1.5 3.材质:铜芯 4.配线部位:线槽配线 | m | 13.8
(1) |  | 线槽配线 多芯软导线 二芯以内 WDZBN-B1-RYJS-2*1.5 |  | m单线 | 13.8
10 | 030411004152 | 配线 | 1.名称:多芯软导线【超高】 2.规格:WDZBN-B1-RYJS-2*1.5 3.材质:铜芯 4.配线部位:线槽配线 | m | 0.77
(1) |  | 线槽配线 多芯软导线 二芯以内 WDZBN-B1-RYJS-2*1.5【超高】 |  | m单线 | 0.77
11 | 030905003023 | 防火控制装置调试 | 1.名称:防火控制装置调试 电动防火门(窗) | 个 | 33
(1) |  | 防火控制装置调试 电动防火门(窗) |  | 点 | 33
小 计
七 | 电气火灾监控系统
1 | 030904008033 | 模块(模块箱) | 1.名称:电气火灾漏电报警监控探测器 | 个 | 32
(1) |  | 电气火灾漏电报警监控探测器 |  | 个 | 32
2 | 030904008034 | 模块(模块箱) | 1.名称:剩余电流式电气火灾报警监控探测器 (≤100A 孔径45mm) | 个 | 27
(1) |  | 剩余电流式电气火灾报警监控探测器 (≤100A 孔径45mm) |  | 个 | 27
3 | 030904008035 | 模块(模块箱) | 1.名称:剩余电流式电气火灾报警监控探测器 (≤250A 孔径71mm) | 个 | 7
(1) |  | 剩余电流式电气火灾报警监控探测器 (≤250A 孔径71mm) |  | 个 | 7
4 | 030904008036 | 模块(模块箱) | 1.名称:剩余电流式电气火灾报警监控探测器(≤400A 孔径212*41mm) | 个 | 2
(1) |  | 剩余电流式电气火灾报警监控探测器(≤400A 孔径212*41mm) |  | 个 | 2
5 | 030904008037 | 模块(模块箱) | 1.名称:剩余电流式电气火灾报警监控探测器(≤630A 孔径250*50mm) | 个 | 4
表5
分部分项工程量清单与计价表
工程名称：安装单项工程_安装单位工程-3#厂房 | [5 empty] | 第642页 共1055页
序号 | 项目编码 | 项目名称 | 项目特征描述 | 计量 单位 | 工程量 | 金 额（元）
[6 empty] | 综合单价 | 合价
(1) |  | 剩余电流式电气火灾报警监控探测器(≤630A 孔径250*50mm) |  | 个 | 4
6 | 030904008038 | 模块(模块箱) | 1.名称:测温探测器 | 个 | 152
(1) |  | 测温探测器 |  | 个 | 152
7 | 030411001128 | 配管 | 1.名称:紧定式镀锌钢导管 2.规格:JDG25 3.配置形式:暗配 4.接地要求:防腐油漆 接地 | m | 358.43
(1) |  | 套接紧定式镀锌钢导管 JDG敷设 砖、混凝土结构暗配 JDG25 |  | m | 358.43
8 | 010607005032 | 砌块墙钢丝网加固 | 部位：不同材料交接处、暗埋管线的孔槽处、楼梯间和人流通道的填充墙、顶层填充墙(满挂)、门窗洞口的角部。 1.材料品种、规格:镀锌钢丝,网目规格不应大于12.7mm×12.7mm，,钢丝直径不应小于1.0mm 2.加固方式:详图纸抗裂钢丝网构造做法 | m2 | 44.88
(1) |  | 挂镀锌钢丝网 |  | m2 | 44.88
9 | 030411001129 | 配管 | 1.名称:金属软管 2.规格:DN25 | m | 1
(1) |  | 金属软管 DN25 |  | m | 1
10 | 030411004153 | 配线 | 1.名称:绝缘导线 2.规格:WDZBN-B1-BYJ-2.5 3.材质:铜芯 4.配线部位:管内穿线 | m | 576.04
(1) |  | 管内穿线 穿动力线 铜芯 WDZBN-B1-BYJ-2.5 |  | 单线 | 576.04
11 | 030411004154 | 配线 | 1.名称:绝缘导线【超高】 2.配线形式:管内穿线 3.型号:WDZBN-B1-BYJ 4.规格:2.5平 5.材质:铜芯 | m | 202.82
(1) |  | 管内穿线 穿照明线 铜芯 WDZBN-B1-BYJ-2.5【超高】 |  | 单线 | 202.82
12 | 030411004155 | 配线 | 1.名称:多芯软导线 2.规格:WDZBN-B1-RYJS-2*1.5 3.材质:铜芯 4.配线部位:管内穿线 | m | 288.02
(1) |  | 管内穿线 穿多芯软导线 二芯 WDZBN-B1-RYJS-2*1.5 |  | m | 288.02
13 | 030411004156 | 配线 | 1.名称:多芯软导线【超高】 2.规格:WDZBN-B1-RYJS-2*1.5 3.材质:铜芯 4.配线部位:管内穿线 | m | 101.41
表5
分部分项工程量清单与计价表
工程名称：安装单项工程_安装单位工程-3#厂房 | [5 empty] | 第643页 共1055页
序号 | 项目编码 | 项目名称 | 项目特征描述 | 计量 单位 | 工程量 | 金 额（元）
[6 empty] | 综合单价 | 合价
(1) |  | 管内穿线 穿多芯软导线 二芯 WDZBN-B1-RYJS-2*1.5【超高】 |  | m | 101.41
14 | 030411006043 | 接线盒 | 1.名称:接线盒 2.材质:钢制 3.安装形式:明装 4.普通开关、按钮安装 空白面板安装 | 个 | 1
(1) |  | 钢制接线盒明装 |  | 个 | 1
(2) |  | 普通开关、按钮安装 空白面板安装 |  | 套 | 1
小 计
八 | 消防电源监控系统
1 | 030904008039 | 模块(模块箱) | 1.名称:交流三相电源监控模块 | 个 | 14
(1) |  | 交流三相电源监控模块 |  | 个 | 14
2 | 030411001130 | 配管 | 1.名称:紧定式镀锌钢导管 2.规格:JDG25 3.配置形式:暗配 4.接地要求:防腐油漆 接地 | m | 111.82
(1) |  | 套接紧定式镀锌钢导管 JDG敷设 砖、混凝土结构暗配 JDG25 |  | m | 111.82
3 | 010607005033 | 砌块墙钢丝网加固 | 部位：不同材料交接处、暗埋管线的孔槽处、楼梯间和人流通道的填充墙、顶层填充墙(满挂)、门窗洞口的角部。 1.材料品种、规格:镀锌钢丝,网目规格不应大于12.7mm×12.7mm，,钢丝直径不应小于1.0mm 2.加固方式:详图纸抗裂钢丝网构造做法 | m2 | 14.1
(1) |  | 挂镀锌钢丝网 |  | m2 | 14.1
4 | 030411001131 | 配管 | 1.名称:金属软管 2.规格:DN20 | m | 3
(1) |  | 金属软管 DN20 |  | m | 3
5 | 030411004157 | 配线 | 1.名称:绝缘导线 2.规格:WDZBN-B1-BYJ-2.5 3.材质:铜芯 4.配线部位:管内穿线 | m | 278.28
(1) |  | 管内穿线 穿动力线 铜芯 WDZBN-B1-BYJ-2.5 |  | 单线 | 278.28
6 | 030411004158 | 配线 | 1.名称:绝缘导线【超高】 2.配线形式:管内穿线 3.型号:WDZBN-B1-BYJ 4.规格:2.5平 5.材质:铜芯 | m | 29.36
(1) |  | 管内穿线 穿照明线 铜芯 WDZBN-B1-BYJ-2.5【超高】 |  | 单线 | 29.36
表5
分部分项工程量清单与计价表
工程名称：安装单项工程_安装单位工程-3#厂房 | [5 empty] | 第644页 共1055页
序号 | 项目编码 | 项目名称 | 项目特征描述 | 计量 单位 | 工程量 | 金 额（元）
[6 empty] | 综合单价 | 合价
7 | 030411004159 | 配线 | 1.名称:多芯软导线 2.规格:WDZBN-B1-RYJS-2*1.5 3.材质:铜芯 4.配线部位:管内穿线 | m | 139.14
(1) |  | 管内穿线 穿多芯软导线 二芯 WDZBN-B1-RYJS-2*1.5 |  | m | 139.14
8 | 030411004160 | 配线 | 1.名称:多芯软导线【超高】 2.规格:WDZBN-B1-RYJS-2*1.5 3.材质:铜芯 4.配线部位:管内穿线 | m | 14.68
(1) |  | 管内穿线 穿多芯软导线 二芯 WDZBN-B1-RYJS-2*1.5【超高】 |  | m | 14.68
9 | 030411004161 | 配线 | 1.名称:绝缘导线 2.规格:WDZBN-B1-BYJ-2.5 3.材质:铜芯 4.配线部位:线槽配线 | m | 159.9
(1) |  | 线槽配线 WDZBN-B1-BYJ-2.5 |  | 单线 | 159.9
10 | 030411004162 | 配线 | 1.名称:绝缘导线【超高】 2.配线形式:线槽配线 3.型号:WDZBN-B1-BYJ 4.规格:2.5平 5.材质:铜芯 | m | 1.54
(1) |  | 线槽配线 WDZBN-B1-BJY-2.5【超高】 |  | 单线 | 1.54
11 | 030411004163 | 配线 | 1.名称:多芯软导线 2.规格:WDZBN-B1-RYJS-2*1.5 3.材质:铜芯 4.配线部位:线槽配线 | m | 79.95
(1) |  | 线槽配线 多芯软导线 二芯以内 WDZBN-B1-RYJS-2*1.5 |  | m单线 | 79.95
12 | 030411004164 | 配线 | 1.名称:多芯软导线【超高】 2.规格:WDZBN-B1-RYJS-2*1.5 3.材质:铜芯 4.配线部位:线槽配线 | m | 0.77
(1) |  | 线槽配线 多芯软导线 二芯以内 WDZBN-B1-RYJS-2*1.5【超高】 |  | m单线 | 0.77
13 | 030411006044 | 接线盒 | 1.名称:接线盒 2.材质:钢制 3.安装形式:明装 4.普通开关、按钮安装 空白面板安装 | 个 | 3
(1) |  | 钢制接线盒明装 |  | 个 | 3
(2) |  | 普通开关、按钮安装 空白面板安装 |  | 套 | 3
小 计
九 | 应急疏散照明系统
表5
分部分项工程量清单与计价表
工程名称：安装单项工程_安装单位工程-3#厂房 | [5 empty] | 第645页 共1055页
序号 | 项目编码 | 项目名称 | 项目特征描述 | 计量 单位 | 工程量 | 金 额（元）
[6 empty] | 综合单价 | 合价
1 | 030404017226 | 配电箱 | 1.名称:【3】成套A型应急照明配电箱1A-FJ1 2.安装方式:墙挂式 | 台 | 1
(1) |  | 【3】成套A型应急照明配电箱1A-FJ1 |  | 台 | 1
2 | 030404017227 | 配电箱 | 1.名称:【3】成套A型应急照明配电箱4、7A-FJ1 2.安装方式:墙挂式 | 台 | 2
(1) |  | 【3】成套A型应急照明配电箱4、7A-FJ1 |  | 台 | 2
3 | 030404017228 | 配电箱 | 1.名称:【3】成套A型应急照明配电箱2、3、5、6、8A-FJ1 2.安装方式:墙挂式 | 台 | 5
(1) |  | 【3】成套A型应急照明配电箱2、3、5、6、8A-FJ1 |  | 台 | 5
4 | 030411001132 | 配管 | 1.名称:紧定式镀锌钢导管 2.规格:JDG25 3.配置形式:暗配 4.接地要求:防腐油漆 接地 | m | 41.55
(1) |  | 套接紧定式镀锌钢导管 JDG敷设 砖、混凝土结构暗配 JDG25 |  | m | 41.55
5 | 030411001133 | 配管 | 1.名称:紧定式镀锌钢导管 2.规格:JDG20 3.配置形式:暗配 4.接地要求:防腐油漆 接地 | m | 2696.34
(1) |  | 套接紧定式镀锌钢导管 JDG敷设 砖、混凝土结构暗配 JDG20 |  | m | 2696.34
6 | 010607005034 | 砌块墙钢丝网加固 | 部位：不同材料交接处、暗埋管线的孔槽处、楼梯间和人流通道的填充墙、顶层填充墙(满挂)、门窗洞口的角部。 1.材料品种、规格:镀锌钢丝,网目规格不应大于12.7mm×12.7mm，,钢丝直径不应小于1.0mm 2.加固方式:详图纸抗裂钢丝网构造做法 | m2 | 5.46
(1) |  | 挂镀锌钢丝网 |  | m2 | 5.46
7 | 030411004165 | 配线 | 1.名称:多芯软导线 2.规格:WDZBN-B1-RYJSP-2*1.5 3.材质:铜芯 4.配线部位:管内穿线 | m | 58.55
(1) |  | 管内穿线 穿多芯软导线 二芯 WDZBN-B1-RYJSP-2*1.5 |  | m | 58.55
8 | 030411004166 | 配线 | 1.名称:多芯软导线 2.规格:WDZBN-B1-RYJSP-2*1.5 3.材质:铜芯 4.配线部位:线槽配线 | m | 4.4
(1) |  | 线槽配线 多芯软导线 二芯以内 WDZBN-B1-RYJSP-2*1.5 |  | m单线 | 4.4
表5
分部分项工程量清单与计价表
工程名称：安装单项工程_安装单位工程-3#厂房 | [5 empty] | 第646页 共1055页
序号 | 项目编码 | 项目名称 | 项目特征描述 | 计量 单位 | 工程量 | 金 额（元）
[6 empty] | 综合单价 | 合价
9 | 030411004167 | 配线 | 1.名称:绝缘导线 2.配线形式:管内穿线 3.型号:WDZBN-B1-BYJ 4.规格:2.5平 5.材质:铜芯 | m | 5392.68
(1) |  | 管内穿线 穿照明线 铜芯 WDZBN-B1-BYJ-2.5 |  | 单线 | 5392.68
10 | 030412004037 | 装饰灯 | 1.名称:成套安全出口标志灯 2.规格:A型 大型 IP30 面板尺寸≥360mm 1W 3.安装形式:壁挂式 | 套 | 8
(1) |  | 成套安全出口标志灯(A型 大型 IP30 面板尺寸≥360mm 1W 壁装) |  | 套 | 8
11 | 030412004038 | 装饰灯 | 1.名称:成套单向方向标志灯 2.规格:A型 大型 IP40 面板尺寸≥600mm 2W 3.安装形式:壁挂式 | 套 | 136
(1) |  | 成套单向方向标志灯(A型 大型 IP40 面板尺寸≥600mm 2W 壁装) |  | 套 | 136
12 | 030412004039 | 装饰灯 | 1.名称:成套单向方向标志灯 2.规格:A型 中型 IP30 面板尺寸≥360mm 1W 3.安装形式:壁挂式 | 套 | 36
(1) |  | 成套单向方向标志灯(A型 中型 IP30 面板尺寸≥360mm 1W 壁装) |  | 套 | 36
13 | 030412004040 | 装饰灯 | 1.名称:成套疏散出口标志灯 2.规格:A型 大型 IP40 面板尺寸≥600mm 2W 3.安装形式:壁挂式 | 套 | 30
(1) |  | 成套疏散出口标志灯(A型 大型 IP40 面板尺寸≥600mm 2W 壁装) |  | 套 | 30
14 | 030412004041 | 装饰灯 | 1.名称:成套疏散出口标志灯 2.规格:A型 中型 IP30 面板尺寸≥360mm 1W 3.安装形式:壁挂式 | 套 | 1
(1) |  | 成套疏散出口标志灯(A型 中型 IP30 面板尺寸≥360mm 1W 壁装) |  | 套 | 1
15 | 030412004042 | 装饰灯 | 1.名称:成套楼层标志灯 2.规格:A型 中型 IP30 面板尺寸≥360mm 1W 3.安装形式:吊装 | 套 | 20
表5
分部分项工程量清单与计价表
工程名称：安装单项工程_安装单位工程-3#厂房 | [5 empty] | 第647页 共1055页
序号 | 项目编码 | 项目名称 | 项目特征描述 | 计量 单位 | 工程量 | 金 额（元）
[6 empty] | 综合单价 | 合价
(1) |  | 成套楼层标志灯(A型 中型 IP30 面板尺寸≥360mm 1W 吊装) |  | 套 | 20
16 | 030412004043 | 装饰灯 | 1.名称:成套双面单向标志灯 2.规格:A型 大型 IP40 面板尺寸≥600mm 2W 3.安装形式:吊装 | 套 | 15
(1) |  | 成套双面单向标志灯(A型 大型 IP40 面板尺寸≥600mm 2W 吊装) |  | 套 | 15
17 | 030412001034 | 普通灯具 | 1.名称:成套壁装消防应急灯 2.规格:10W | 套 | 6
(1) |  | 成套壁装消防应急灯 10W |  | 套 | 6
18 | 030412001035 | 普通灯具 | 1.名称:成套消防应急灯 2.规格:10W | 套 | 178
(1) |  | 成套消防应急灯 10W |  | 套 | 178
19 | 030411001134 | 配管 | 1.名称:金属软管 2.规格:DN20 | m | 1
(1) |  | 金属软管 DN20 |  | m | 1
20 | 030411006045 | 接线盒 | 1.名称:接线盒 2.材质:钢制 3.安装形式:明装 4.普通开关、按钮安装 空白面板安装 | 个 | 1
(1) |  | 钢制接线盒明装 |  | 个 | 1
(2) |  | 普通开关、按钮安装 空白面板安装 |  | 套 | 1
21 | 030411006046 | 接线盒 | 1.名称:灯头盒 2.材质:钢制 3.安装形式:暗装 | 个 | 398
(1) |  | 钢制灯头盒暗装 |  | 个 | 398
小 计
十 | 余压监控系统
1 | 030904012012 | 火灾报警系统控制主机 | 1.名称:余压控制器 | 台 | 2
(1) |  | 余压控制器 |  | 台 | 2
2 | 030904008040 | 模块(模块箱) | 1.名称:余压传感器 | 个 | 14
(1) |  | 余压传感器 |  | 个 | 14
3 | 030503007001 | 电动调节阀执行机构 | 1.名称:泄压阀执行器 | 个 | 2
(1) |  | 泄压阀执行器 |  | 个 | 2
4 | 030411001135 | 配管 | 1.名称:紧定式镀锌钢导管 2.规格:JDG25 3.配置形式:暗配 4.接地要求:防腐油漆 接地 | m | 79.09
(1) |  | 套接紧定式镀锌钢导管 JDG敷设 砖、混凝土结构暗配 JDG25 |  | m | 79.09
表5
分部分项工程量清单与计价表
工程名称：安装单项工程_安装单位工程-3#厂房 | [5 empty] | 第648页 共1055页
序号 | 项目编码 | 项目名称 | 项目特征描述 | 计量 单位 | 工程量 | 金 额（元）
[6 empty] | 综合单价 | 合价
5 | 030411001136 | 配管 | 1.名称:紧定式镀锌钢导管 2.规格:JDG32 3.配置形式:暗配 4.接地要求:防腐油漆 接地 | m | 9.15
(1) |  | 套接紧定式镀锌钢导管 JDG敷设 砖、混凝土结构暗配 JDG32 |  | m | 9.15
6 | 010607005035 | 砌块墙钢丝网加固 | 部位：不同材料交接处、暗埋管线的孔槽处、楼梯间和人流通道的填充墙、顶层填充墙(满挂)、门窗洞口的角部。 1.材料品种、规格:镀锌钢丝,网目规格不应大于12.7mm×12.7mm，,钢丝直径不应小于1.0mm 2.加固方式:详图纸抗裂钢丝网构造做法 | m2 | 16
(1) |  | 挂镀锌钢丝网 |  | m2 | 16
7 | 030408002011 | 控制电缆 | 1.名称:控制电缆 2.规格:WDZBN-B1-KYJY-7*1.5 3.材质:铜芯 4.敷设方式、部位:管、桥架内 5.电压等级(kV):1kV | m | 18.38
(1) |  | 室内铜芯控制电缆敷设 WDZBN-B1-KYJY-7*1.5 |  | m | 18.38
8 | 030408007006 | 控制电缆头 | 1.名称:控制电缆终端头 2.规格:电缆芯数≤14芯 | 个 | 4
(1) |  | 控制电缆终端头制作安装 电缆芯数≤14芯 |  | 个 | 4
9 | 030411004168 | 配线 | 1.名称:多芯软导线 2.规格:WDZBN-B1-RYJS-2*1.5 3.材质:铜芯 4.配线部位:管内穿线 | m | 79.09
(1) |  | 管内穿线 穿多芯软导线 二芯 WDZBN-B1-RYJS-2*1.5 |  | m | 79.09
10 | 030411006047 | 接线盒 | 1.名称:接线盒 2.材质:钢制 3.安装形式:暗装 | 个 | 16
(1) |  | 钢制接线盒暗装 |  | 个 | 16
小 计
十一 | 气体灭火系统
1 | 030904012013 | 火灾报警系统控制主机 | 1.名称:气体灭火控制器 | 台 | 1
(1) |  | 气体灭火控制器 |  | 台 | 1
2 | 030902007004 | 贮存装置 | 1.柜式七氟丙烷装置 2.试验容器规格:GQQ180/2.5 3.灭火剂充装量:164.5Kg/套 | 套 | 2
(1) |  | 柜式七氟丙烷装置(GQQ180/2.5 药剂164.5kg) |  | 套 | 2
表5
分部分项工程量清单与计价表
工程名称：安装单项工程_安装单位工程-3#厂房 | [5 empty] | 第649页 共1055页
序号 | 项目编码 | 项目名称 | 项目特征描述 | 计量 单位 | 工程量 | 金 额（元）
[6 empty] | 综合单价 | 合价
3 | 030905004003 | 气体灭火系统装置调试 | 1.气体灭火系统装置调试 储存容器规格 270L | 点 | 2
(1) |  | 气体灭火系统装置调试 储存容器规格 270L |  | 组 | 2
4 | 030703011023 | 铝及铝合金风口、散流器 | 1.名称:泄压装置 | 个 | 1
(1) |  | 泄压装置 |  | 个 | 1
5 | 030904001016 | 点型探测器 | 1.名称:感温探测器 | 个 | 3
(1) |  | 感温探测器 |  | 个 | 3
6 | 030904001017 | 点型探测器 | 1.名称:感烟探测器 | 个 | 3
(1) |  | 感烟探测器 |  | 个 | 3
7 | 030411006048 | 接线盒 | 1.名称:接线盒 2.材质:钢制 3.安装形式:暗装 | 个 | 6
(1) |  | 钢制接线盒暗装 |  | 个 | 6
8 | 030411001137 | 配管 | 1.名称:紧定式镀锌钢导管 2.规格:JDG20 3.配置形式:暗配 4.接地要求:防腐油漆 接地 | m | 30.5
(1) |  | 套接紧定式镀锌钢导管 JDG敷设 砖、混凝土结构暗配 JDG20 |  | m | 30.5
9 | 030411001138 | 配管 | 1.名称:紧定式镀锌钢导管 2.规格:JDG25 3.配置形式:暗配 4.接地要求:防腐油漆 接地 | m | 55.24
(1) |  | 套接紧定式镀锌钢导管 JDG敷设 砖、混凝土结构暗配 JDG25 |  | m | 55.24
10 | 030411001139 | 配管 | 1.名称:金属软管 2.规格:DN25 3.配置形式:明装 4.接地要求:满足设计要求 | m | 1
(1) |  | 金属软管 DN25 |  | m | 1
11 | 030408002012 | 控制电缆 | 1.名称:控制电缆 2.规格:WDZBN-B1-KYJY-2*1.5 3.材质:铜芯 4.敷设方式、部位:管、桥架内 5.电压等级(kV):1kV | m | 38.76
(1) |  | 室内铜芯控制电缆敷设 WDZBN-B1-KYJY-2*1.5 |  | m | 38.76
12 | 030408007007 | 控制电缆头 | 1.名称:控制电缆终端头 2.规格:电缆芯数≤6芯 | 个 | 4
(1) |  | 控制电缆终端头制作安装 电缆芯数≤6芯 |  | 个 | 4
13 | 030411004169 | 配线 | 1.名称:多芯软导线 2.规格:WDZBN-B1-RYJS-2*1.5 3.材质:铜芯 4.配线部位:管内穿线 | m | 97.7
表5
分部分项工程量清单与计价表
工程名称：安装单项工程_安装单位工程-3#厂房 | [5 empty] | 第650页 共1055页
序号 | 项目编码 | 项目名称 | 项目特征描述 | 计量 单位 | 工程量 | 金 额（元）
[6 empty] | 综合单价 | 合价
(1) |  | 管内穿线 穿多芯软导线 二芯 WDZBN-B1-RYJS-2*1.5 |  | m | 97.7
14 | 030411004170 | 配线 | 1.名称:多芯软导线【超高】 2.规格:WDZBN-B1-RYJS-2*1.5 3.材质:铜芯 4.配线部位:管内穿线 | m | 2.44
(1) |  | 管内穿线 穿多芯软导线 二芯 WDZBN-B1-RYJS-2*1.5【超高】 |  | m | 2.44
15 | 030704001005 | 通风工程检测、调试 |  | 系统 | 1
(1) |  | 通风空调系统调整费 |  | 元 | 5.712
小 计
十二 | 通风、防排烟系统
1 | 030108001009 | 离心式通风机 | 1.名称:柜式离心风机箱(EAF-2F-12,风量:4400m3/h,余压:300Pa,转速:1800rpm,电机功率:2.2kW,电源:380-3-50V-Φ-Hz,运行重量:300kg/台,吊装) 2.弹簧吊架 3.具体参数详见图纸 | 台 | 1
(1) |  | 柜式离心风机箱(EAF-2F-12,风量:4400m3/h,余压:300Pa,转速:1800rpm,电机功率:2.2kW,电源:380-3-50V-Φ-Hz,运行重量:300kg/台,吊装) |  | 台 | 1
(2) |  | 弹簧吊架 |  | 套 | 4
2 | 030108001010 | 离心式通风机 | 1.名称:柜式离心风机箱(SAF-2F-1,风量:3500m3/h,余压:300Pa,转速:1600rpm,电机功率:1.5kW,电源:380-3-50V-Φ-Hz,运行重量:300kg/台,吊装) 2.弹簧吊架 3.具体参数详见图纸 | 台 | 1
(1) |  | 柜式离心风机箱(SAF-2F-1,风量:3500m3/h,余压:300Pa,转速:1600rpm,电机功率:1.5kW,电源:380-3-50V-Φ-Hz,运行重量:300kg/台,吊装) |  | 台 | 1
(2) |  | 弹簧吊架 |  | 套 | 4
表5
分部分项工程量清单与计价表
工程名称：安装单项工程_安装单位工程-3#厂房 | [5 empty] | 第651页 共1055页
序号 | 项目编码 | 项目名称 | 项目特征描述 | 计量 单位 | 工程量 | 金 额（元）
[6 empty] | 综合单价 | 合价
3 | 030108003010 | 轴流通风机 | 1.消防轴流式加压送风风机(VPF-RF-1/2,风量:61200m3/h,余压:600Pa,转速:960rpm,电机功率:22kW,电源:380-3-50V-Φ-Hz,运行重量:800kg/台,落地) 2.[C20预拌非泵送细石混凝土] (设备基础) 3.风机减震垫 4.具体参数详见图纸 | 台 | 2
(1) |  | 消防轴流式加压送风风机(VPF-RF-1/2,风量:61200m3/h,余压:600Pa,转速:960rpm,电机功率:22kW,电源:380-3-50V-Φ-Hz,运行重量:800kg/台,落地) |  | 台 | 2
(2) |  | [C20预拌非泵送细石混凝土] (设备基础) |  | m3 | 0.45
(3) |  | 风机减震垫 |  | 套 | 8
4 | 030108006010 | 边墙壁式换气扇 | 1.边墙壁式换气扇(风量500m3/h,全压50Pa,功率:40W,220V,室内侧带15*15铁丝网及电动70℃防火阀,室外侧配防雨罩及防虫网,贴梁底安装) 2.具体参数详见图纸 | 台 | 19
(1) |  | 边墙壁式换气扇(风量500m3/h,全压50Pa,功率:40W,220V,室内侧带15*15铁丝网及电动70℃防火阀,室外侧配防雨罩及防虫网,贴梁底安装) |  | 台 | 19
5 | 030108006011 | 天花板管道式换气扇 | 1.天花板管道式换气扇(风量600m3/h,静压275Pa,功率:110W,220V,自带止回阀) | 台 | 16
(1) |  | 天花板管道式换气扇(风量600m3/h,静压275Pa,功率:110W,220V,自带止回阀) |  | 台 | 16
6 | 030108006012 | 天花板管道式换气扇 | 1.天花板管道式换气扇(风量150m3/h,静压100Pa,功率:18W,220V,自带止回阀) | 台 | 8
(1) |  | 天花板管道式换气扇(风量150m3/h,静压100Pa,功率:18W,220V,自带止回阀) |  | 台 | 8
7 | 030408009002 | 防火隔板 | 1.固定式挡烟垂壁(不然无机复合板,需满足设计要求) | m2 | 132.89
(1) |  | 固定式挡烟垂壁(不然无机复合板,需满足设计要求) |  | m2 | 132.89
表5
分部分项工程量清单与计价表
工程名称：安装单项工程_安装单位工程-3#厂房 | [5 empty] | 第652页 共1055页
序号 | 项目编码 | 项目名称 | 项目特征描述 | 计量 单位 | 工程量 | 金 额（元）
[6 empty] | 综合单价 | 合价
8 | 030702001019 | 碳钢通风管道 | 1.名称:普通风管 2.材质:镀锌钢板 3.形状:矩形 4.规格:长边320mm以下 5.板材厚度:δ0.5mm 6.接口形式:角钢法兰连接 | m2 | 90.66
(1) |  | 镀锌薄钢板矩形风管(δ=0.5mm以内咬口)长边长(≤320mm) |  | m2 | 90.66
9 | 030702001020 | 碳钢通风管道 | 1.名称:普通风管 2.材质:镀锌钢板 3.形状:矩形 4.规格:长边450mm以下 5.板材厚度:δ0.6mm 6.接口形式:角钢法兰连接 | m2 | 10.92
(1) |  | 镀锌薄钢板矩形风管(δ=0.6mm以内咬口)长边长(≤450mm) |  | m2 | 10.92
10 | 030702001021 | 碳钢通风管道 | 1.名称:普通风管 2.材质:镀锌钢板 3.形状:矩形 4.规格:长边1000mm以下 5.板材厚度:δ0.75mm 6.接口形式:角钢法兰连接 | m2 | 19.25
(1) |  | 镀锌薄钢板矩形风管(δ0.75mm以内咬口)长边长(≤1000mm) |  | m2 | 19.25
11 | 030702001022 | 碳钢通风管道 | 1.名称:装配式防排烟风管 2.材质:内衬风管为镀锌钢板 3.形状:矩形 4.规格:长边长≤1000mm 5.板材厚度:δ=0.75mm 6.具体参数详图纸 7.管道耐火极限满足设计要求 | m2 | 269.62
(1) |  | 装配式防排烟风管(内衬风管为镀锌钢板,厚度δ=0.75mm,具体参数详图纸)长边长(≤1000mm) |  | m2 | 269.62
12 | 030702001023 | 碳钢通风管道 | 1.名称:装配式防排烟风管 2.材质:内衬风管为镀锌钢板 3.形状:矩形 4.规格:长边长≤2000mm 5.板材厚度:δ=1.0mm 6.具体参数详图纸 7.管道耐火极限满足设计要求 | m2 | 126.8
(1) |  | 装配式防排烟风管(内衬风管为镀锌钢板,厚度δ=1.0mm,具体参数详图纸)长边长(≤2000mm) |  | m2 | 126.8
13 | 030703019003 | 柔性接口 | 1.名称:软管接口 | m2 | 4.26
(1) |  | 软管接口 |  | m2 | 4.26
表5
分部分项工程量清单与计价表
工程名称：安装单项工程_安装单位工程-3#厂房 | [5 empty] | 第653页 共1055页
序号 | 项目编码 | 项目名称 | 项目特征描述 | 计量 单位 | 工程量 | 金 额（元）
[6 empty] | 综合单价 | 合价
14 | 031002002003 | 设备支架 | 1.材质:型钢 2.形式:风机、静压箱、防火阀及通风部件支架制作、安装 | kg | 150
(1) |  | 设备及部件支架 (≤50kg) |  | kg | 150
15 | 031201003012 | 金属结构刷油 | 1.除锈级别:手工除锈 2.油漆品种:红丹防锈漆、银粉漆 3.结构类型:一般钢结构 4.涂刷遍数、漆膜厚度:各两遍 | kg | 2852.57
(1) |  | 手工除锈 一般钢结构 轻锈 |  | kg | 2852.57
(2) |  | 一般钢结构 红丹防锈漆 2遍 |  | kg | 2852.57
(3) |  | 一般钢结构 银粉漆 2遍 |  | kg | 2852.57
16 | 030703001061 | 碳钢阀门 | 1.名称:70°防火阀 2.规格:1000*320 | 个 | 7
(1) |  | 70°防火阀 1000*320 |  | 个 | 7
17 | 030703001062 | 碳钢阀门 | 1.名称:70°防火阀 2.规格:1000*800 | 个 | 2
(1) |  | 70°防火阀 1000*800 |  | 个 | 2
18 | 030703001063 | 碳钢阀门 | 1.名称:70°电动密闭阀 2.规格:500*320 | 个 | 1
(1) |  | 70°电动密闭阀 500*320 |  | 个 | 1
19 | 030703001064 | 碳钢阀门 | 1.名称:70°电动密闭阀 2.规格:500*400 | 个 | 1
(1) |  | 70°电动密闭阀 500*400 |  | 个 | 1
20 | 030703011024 | 铝及铝合金风口、散流器 | 1.名称:单层格栅风口(叶片水平,带风阀) 2.规格:400*800 | 个 | 2
(1) |  | 单层格栅风口(叶片水平,带风阀) 400*800 |  | 个 | 2
21 | 030703011025 | 铝及铝合金风口、散流器 | 1.名称:单层格栅风口(叶片水平,带风阀) 2.规格:600*400 | 个 | 2
(1) |  | 单层格栅风口(叶片水平,带风阀) 600*400 |  | 个 | 2
22 | 030703001065 | 碳钢阀门 | 1.名称:电动开关阀 2.规格:400*1000 | 个 | 1
(1) |  | 电动开关阀 400*1000 |  | 个 | 1
23 | 030703011026 | 铝及铝合金风口、散流器 | 1.名称:多叶送风口 2.规格:800*(1000+250) 3.排烟口(阀)远程控制缆绳及执行机构 | 个 | 14
(1) |  | 多叶送风口 800*(1000+250) |  | 个 | 14
(2) |  | 排烟口(阀)远程控制缆绳及执行机构 |  | 套 | 14
表5
分部分项工程量清单与计价表
工程名称：安装单项工程_安装单位工程-3#厂房 | [5 empty] | 第654页 共1055页
序号 | 项目编码 | 项目名称 | 项目特征描述 | 计量 单位 | 工程量 | 金 额（元）
[6 empty] | 综合单价 | 合价
24 | 030703020005 | 消声器 | 1.名称:片式消声器 2.规格:500*400 L=900mm | 个 | 1
(1) |  | 片式消声器 500*400 L=900mm |  | 节 | 1
25 | 030703020006 | 消声器 | 1.名称:片式消声器 2.规格:500*320 L=900mm | 个 | 1
(1) |  | 片式消声器 500*320 L=900mm |  | 节 | 1
26 | 030703021003 | 静压箱 | 1.名称:静压箱 2.规格:2000*500*2000（h） | 个 | 1
(1) |  | 静压箱2000*500*2000（h） |  | 个 | 1
27 | 030703021004 | 静压箱 | 1.名称:静压箱 2.规格:2500*500*1500（h） | 个 | 1
(1) |  | 静压箱2500*500*1500（h） |  | 个 | 1
28 | 030702012003 | 穿墙套管制作安装 | 1.名称:薄钢板穿墙套管制作安装 厚度=δ2 | m2 | 10.18
(1) |  | 薄钢板穿墙套管制作安装 厚度=δ2 |  | m2 | 10.18
29 | 030704001006 | 通风工程检测、调试 |  | 系统 | 1
(1) |  | 通风空调系统调整费 |  | 元 | 3577.002
小 计
合 计
表5
分部分项工程量清单与计价表
工程名称：安装单项工程_安装单位工程-3#地下室 | [5 empty] | 第655页 共1055页
序号 | 项目编码 | 项目名称 | 项目特征描述 | 计量 单位 | 工程量 | 金 额（元）
[6 empty] | 综合单价 | 合价
一 | 喷淋系统
1 | 030901001042 | 水喷淋钢管 | 1.安装部位:室内 2.材质、规格:热浸镀锌普通钢管 DN50 3.连接形式:螺纹连接 4.钢管镀锌设计要求:满足设计及规范要求 5.压力试验及冲洗设计要求:水压试验、水冲洗 6.管道标识设计要求:满足设计及规范要求 | m | 44.07
(1) |  | 热浸镀锌普通钢管（螺纹连接）DN50 |  | m | 44.07
2 | 030901001043 | 水喷淋钢管 | 1.安装部位:室内 2.材质、规格:热浸镀锌普通钢管 DN40 3.连接形式:螺纹连接 4.钢管镀锌设计要求:满足设计及规范要求 5.压力试验及冲洗设计要求:水压试验、水冲洗 6.管道标识设计要求:满足设计及规范要求 | m | 69.8
(1) |  | 热浸镀锌普通钢管（螺纹连接）DN40 |  | m | 69.8
3 | 030901001044 | 水喷淋钢管 | 1.安装部位:室内 2.材质、规格:热浸镀锌普通钢管 DN32 3.连接形式:螺纹连接 4.钢管镀锌设计要求:满足设计及规范要求 5.压力试验及冲洗设计要求:水压试验、水冲洗 6.管道标识设计要求:满足设计及规范要求 | m | 409.16
(1) |  | 热浸镀锌普通钢管（螺纹连接）DN32 |  | m | 409.16
4 | 030901001045 | 水喷淋钢管 | 1.安装部位:室内 2.材质、规格:热浸镀锌普通钢管 DN25 3.连接形式:螺纹连接 4.钢管镀锌设计要求:满足设计及规范要求 5.压力试验及冲洗设计要求:水压试验、水冲洗 6.管道标识设计要求:满足设计及规范要求 | m | 806.8
(1) |  | 热浸镀锌普通钢管（螺纹连接）DN25 |  | m | 806.8
表5
分部分项工程量清单与计价表
工程名称：安装单项工程_安装单位工程-3#地下室 | [5 empty] | 第656页 共1055页
序号 | 项目编码 | 项目名称 | 项目特征描述 | 计量 单位 | 工程量 | 金 额（元）
[6 empty] | 综合单价 | 合价
5 | 030901001046 | 水喷淋钢管 | 1.安装部位:室内 2.材质、规格:热浸镀锌普通钢管 DN200 3.连接形式:沟槽连接 4.钢管镀锌设计要求:满足设计及规范要求 5.压力试验及冲洗设计要求:水压试验、水冲洗 6.管道标识设计要求:满足设计及规范要求 | m | 64.26
(1) |  | 热浸镀锌普通钢管（沟槽连接）DN200 |  | m | 64.26
6 | 030901001047 | 水喷淋钢管 | 1.安装部位:室内 2.材质、规格:热浸镀锌普通钢管 DN150 3.连接形式:沟槽连接 4.钢管镀锌设计要求:满足设计及规范要求 5.压力试验及冲洗设计要求:水压试验、水冲洗 6.管道标识设计要求:满足设计及规范要求 | m | 150.26
(1) |  | 热浸镀锌普通钢管（沟槽连接）DN150 |  | m | 150.26
7 | 030901001048 | 水喷淋钢管 | 1.安装部位:室内 2.材质、规格:热浸镀锌普通钢管 DN100 3.连接形式:沟槽连接 4.钢管镀锌设计要求:满足设计及规范要求 5.压力试验及冲洗设计要求:水压试验、水冲洗 6.管道标识设计要求:满足设计及规范要求 | m | 37.5
(1) |  | 热浸镀锌普通钢管（沟槽连接）DN100 |  | m | 37.5
8 | 030901001049 | 水喷淋钢管 | 1.安装部位:室内 2.材质、规格:热浸镀锌普通钢管 DN80 3.连接形式:沟槽连接 4.钢管镀锌设计要求:满足设计及规范要求 5.压力试验及冲洗设计要求:水压试验、水冲洗 6.管道标识设计要求:满足设计及规范要求 | m | 110.78
(1) |  | 热浸镀锌普通钢管（沟槽连接）DN80 |  | m | 110.78
表5
分部分项工程量清单与计价表
工程名称：安装单项工程_安装单位工程-3#地下室 | [5 empty] | 第657页 共1055页
序号 | 项目编码 | 项目名称 | 项目特征描述 | 计量 单位 | 工程量 | 金 额（元）
[6 empty] | 综合单价 | 合价
9 | 030901001050 | 水喷淋钢管 | 1.安装部位:室内 2.材质、规格:热浸镀锌普通钢管 DN65 3.连接形式:沟槽连接 4.钢管镀锌设计要求:满足设计及规范要求 5.压力试验及冲洗设计要求:水压试验、水冲洗 6.管道标识设计要求:满足设计及规范要求 | m | 50.3
(1) |  | 热浸镀锌普通钢管（沟槽连接）DN65 |  | m | 50.3
10 | 031002001010 | 管道支架 | 1.材质:型钢 2.管架形式:一般管道支架 | kg | 633.48
(1) |  | 管道支架制作 单件重量 100kg以内 |  | kg | 633.48
(2) |  | 管道支架安装 单件重量 100kg以内 |  | kg | 633.48
11 | 031201003013 | 金属结构刷油 | 1.除锈级别:手工除锈 轻锈 2.油漆品种:樟丹防锈漆、醇酸磁漆 3.结构类型:一般钢结构 4.涂刷遍数、漆膜厚度:樟丹防锈漆、醇酸磁漆各两遍 | kg | 633.48
(1) |  | 手工除锈 一般钢结构 轻锈 |  | kg | 633.48
(2) |  | 一般钢结构 樟丹防锈漆 2遍 |  | kg | 633.48
(3) |  | 一般钢结构 醇酸磁漆 2遍 |  | kg | 633.48
12 | 031201001019 | 管道刷油 | 1.油漆品种:红丹、调和漆 2.涂刷遍数、漆膜厚度:各2遍 | m2 | 318.12
(1) |  | 管道刷油 红丹防锈漆 2遍 |  | m2 | 318.12
(2) |  | 管道刷油 调和漆 2遍 |  | m2 | 318.12
13 | 031001006057 | 塑料管 | 1.安装部位:室内 2.介质:排水 3.材质、规格:UPVC管 DN75 4.连接形式:承插粘接 5.压力试验及吹、洗设计要求:灌水试验 | m | 7.5
(1) |  | 给排水管道 室内UPVC塑料排水管(承插粘接) DN75 |  | m | 7.5
14 | 031001006058 | 塑料管 | 1.安装部位:室内 2.介质:排水 3.材质、规格:UPVC管 DN50 4.连接形式:承插粘接 5.压力试验及吹、洗设计要求:灌水试验 | m | 16.39
(1) |  | 给排水管道 室内UPVC塑料排水管(承插粘接)) DN50 |  | m | 16.39
表5
分部分项工程量清单与计价表
工程名称：安装单项工程_安装单位工程-3#地下室 | [5 empty] | 第658页 共1055页
序号 | 项目编码 | 项目名称 | 项目特征描述 | 计量 单位 | 工程量 | 金 额（元）
[6 empty] | 综合单价 | 合价
15 | 031003001045 | 螺纹阀门 | 1.类型:带锁具对夹式蝶阀 2.材质:钢 3.规格、压力等级:DN50 4.连接形式:螺纹连接 | 个 | 3
(1) |  | 带锁具对夹式蝶阀（螺纹连接）DN50 |  | 个 | 3
16 | 031003001046 | 螺纹阀门 | 1.类型:带锁具,铜芯闸阀 2.材质:DN25 3.连接形式:螺纹连接 | 个 | 1
(1) |  | 带锁具,铜芯闸阀(螺纹连接)DN25 |  | 个 | 1
17 | 031003001047 | 螺纹阀门 | 1.类型:带锁具,铜芯闸阀 2.材质:DN32 3.连接形式:螺纹连接 | 个 | 2
(1) |  | 带锁具,铜芯闸阀(螺纹连接)DN32 |  | 个 | 2
18 | 031003018027 | 沟槽阀门 | 1.类型:带锁具,铜芯闸阀 2.材质:钢 3.规格、压力等级:DN50 4.连接形式:沟槽连接 | 个 | 1
(1) |  | 带锁具,铜芯闸阀(沟槽连接)DN50 |  | 个 | 1
19 | 031003018028 | 沟槽阀门 | 1.类型:带锁具,铜芯闸阀 2.材质:钢 3.规格、压力等级:DN150 4.连接形式:沟槽连接 | 个 | 1
(1) |  | 带锁具,铜芯闸阀(沟槽连接)DN150 |  | 个 | 1
20 | 031003018029 | 沟槽阀门 | 1.类型:信号闸阀 2.材质:钢 3.规格、压力等级:DN150 4.连接形式:沟槽连接 | 个 | 4
(1) |  | 信号闸阀(沟槽连接) DN150 |  | 个 | 4
21 | 031003018030 | 沟槽阀门 | 1.类型:信号闸阀 2.材质:钢 3.规格、压力等级:DN80 4.连接形式:沟槽连接 | 个 | 1
(1) |  | 信号闸阀(沟槽连接) DN80 |  | 个 | 1
22 | 031003018031 | 沟槽阀门 | 1.类型:信号闸阀 2.材质:钢 3.规格、压力等级:DN200 4.连接形式:沟槽连接 | 个 | 2
(1) |  | 信号闸阀(沟槽连接) DN200 |  | 个 | 2
23 | 031003011027 | 法兰 | 1.材质:沟槽法兰安装 2.规格、压力等级:150mm以内 | 副 | 5
(1) |  | 沟槽法兰安装 公称直径 150mm以内 |  | 副 | 5
24 | 031003011028 | 法兰 | 1.材质:沟槽法兰安装 2.规格、压力等级:200mm以内 | 副 | 2
表5
分部分项工程量清单与计价表
工程名称：安装单项工程_安装单位工程-3#地下室 | [5 empty] | 第659页 共1055页
序号 | 项目编码 | 项目名称 | 项目特征描述 | 计量 单位 | 工程量 | 金 额（元）
[6 empty] | 综合单价 | 合价
(1) |  | 沟槽法兰安装 公称直径 200mm以内 |  | 副 | 2
25 | 031003011029 | 法兰 | 1.材质:沟槽法兰安装 2.规格、压力等级:80mm以内 | 副 | 2
(1) |  | 沟槽法兰安装 公称直径 80mm以内 |  | 副 | 2
26 | 030901006009 | 水流指示器 | 1.规格、型号:水流指示器 DN80 2.连接形式:法兰连接 | 个 | 1
(1) |  | 水流指示器(法兰连接) DN80 |  | 个 | 1
27 | 030901006010 | 水流指示器 | 1.规格、型号:水流指示器 DN150 2.连接形式:法兰连接 | 个 | 4
(1) |  | 水流指示器(法兰连接) DN150 |  | 个 | 4
28 | 030901008008 | 末端试水装置 | 1.名称:末端试水装置 DN25 试水接头K=80 设置锁闭箱，不被他用标识 | 组 | 1
(1) |  | 末端试水装置 DN25 试水接头K=80 设置锁闭箱，不被他用标识 |  | 组 | 1
29 | 030901008009 | 末端试水装置 | 1.名称:末端试水阀 DN25 设置锁闭箱，不被他用标识 | 组 | 2
(1) |  | 末端试水阀 DN25 设置锁闭箱，不被他用标识 |  | 组 | 2
30 | 030901007012 | 减压孔板 | 1.名称:减压孔板 公称直径 150mm以内 | 个 | 4
(1) |  | 减压孔板 公称直径 150mm以内 |  | 个 | 4
31 | 030901007013 | 减压孔板 | 1.名称:减压孔板 公称直径 80mm以内 | 个 | 1
(1) |  | 减压孔板 公称直径 80mm以内 |  | 个 | 1
32 | 030901003011 | 水喷淋(雾)喷头 | 1.安装部位:无吊顶 上喷 2.材质、型号、规格:直立型喷头 ZSTZ-15 K=80 | 个 | 396
(1) |  | 直立型喷头 ZSTZ-15 K=80 |  | 个 | 396
33 | 030901003012 | 水喷淋(雾)喷头 | 1.安装部位:无吊顶 下喷 2.材质、型号、规格:直立型喷头 ZSTZ-15 K=80 | 个 | 9
(1) |  | 直立型喷头 ZSTZ-15 K=80 下喷 |  | 个 | 9
34 | 030901003013 | 水喷淋(雾)喷头 | 1.安装部位:有吊顶 2.材质、型号、规格:吊顶型喷头头 ZSTZ-15 K=80 | 个 | 3
(1) |  | 吊顶型喷头 ZSTX-15 K=80 |  | 个 | 3
35 | 011304003004 | 天棚开孔 | 1.天棚面层开孔:吊顶喷头取孔 DN15 | 个 | 3
表5
分部分项工程量清单与计价表
工程名称：安装单项工程_安装单位工程-3#地下室 | [5 empty] | 第660页 共1055页
序号 | 项目编码 | 项目名称 | 项目特征描述 | 计量 单位 | 工程量 | 金 额（元）
[6 empty] | 综合单价 | 合价
(1) |  | 吊顶喷头取孔 DN15 |  | 个 | 3
36 | 031004014059 | 给、排水附(配)件 | 1.名称:排水斗 DN80 | 个 | 3
(1) |  | 排水斗 DN80 |  | 个 | 3
37 | 031002003092 | 套管 | 1.名称、类型:柔性防水套管 2.材质:碳钢 3.规格:DN200 4.填料材质:填塞密封材料 | 个 | 2
(1) |  | 柔性防水套管制作 介质管道公称直径 200mm以内 |  | 个 | 2
(2) |  | 柔性防水套管安装 介质管道公称直径 200mm以内 |  | 个 | 2
38 | 031002003093 | 套管 | 1.名称、类型:柔性防水套管 2.材质:碳钢 3.规格:DN150 4.填料材质:填塞密封材料 | 个 | 1
(1) |  | 柔性防水套管制作 介质管道公称直径 150mm以内 |  | 个 | 1
(2) |  | 柔性防水套管安装 介质管道公称直径 150mm以内 |  | 个 | 1
39 | 031002003094 | 套管 | 1.名称、类型:刚性防水套管 2.材质:碳钢 3.规格:DN150 4.填料材质:填塞密封材料 | 个 | 6
(1) |  | 刚性防水套管制作 介质管道公称直径 150mm以内 |  | 个 | 6
(2) |  | 刚性防水套管安装 介质管道公称直径 150mm以内 |  | 个 | 6
40 | 031002003095 | 套管 | 1.名称、类型:刚性防水套管 2.材质:碳钢 3.规格:DN50以内 4.填料材质:填塞密封材料 | 个 | 4
(1) |  | 刚性防水套管制作 介质管道公称直径 50mm以内 |  | 个 | 4
(2) |  | 刚性防水套管安装 介质管道公称直径 50mm以内 |  | 个 | 4
41 | 030413003039 | 打洞(孔) | 1.部位:墙面 2.洞尺寸:管径DN50以内 | 个 | 7
(1) |  | 墙体钻孔 钻孔直径 63mm以内 |  | 个 | 7
42 | 030413003040 | 打洞(孔) | 1.部位:墙面 2.洞尺寸:管径DN150以内 | 个 | 1
(1) |  | 墙体钻孔 钻孔直径 150mm以内 |  | 个 | 1
表5
分部分项工程量清单与计价表
工程名称：安装单项工程_安装单位工程-3#地下室 | [5 empty] | 第661页 共1055页
序号 | 项目编码 | 项目名称 | 项目特征描述 | 计量 单位 | 工程量 | 金 额（元）
[6 empty] | 综合单价 | 合价
43 | 031002003096 | 套管 | 1.名称、类型:一般钢套管制作安装 2.材质:碳钢 3.规格:DN150 4.填料材质:填塞密封材料 | 个 | 1
(1) |  | 一般钢套管制作安装 介质管道公称直径 150mm以内 |  | 个 | 1
44 | 031002003097 | 套管 | 1.名称、类型:一般钢套管制作安装 2.材质:碳钢 3.规格:介质管道DN50 4.填料材质:填塞密封材料 | 个 | 6
(1) |  | 一般钢套管制作安装 介质管道公称直径 50mm以内 |  | 个 | 6
45 | 031002003098 | 套管 | 1.名称、类型:一般钢套管制作安装 2.材质:碳钢 3.规格:介质管道DN32及以下 4.填料材质:填塞密封材料 | 个 | 7
(1) |  | 一般钢套管制作安装 介质管道公称直径 32mm以内 |  | 个 | 7
46 | 030905002007 | 水灭火控制装置调试 | 1.系统形式:水灭火控制装置调试 自动喷水灭火系统 | 点 | 5
(1) |  | 水灭火控制装置调试 自动喷水灭火系统 |  | 点 | 5
小 计
二 | 消防给水系统
1 | 030901002017 | 消火栓钢管 | 1.安装部位:室内 2.材质、规格:热浸镀锌普通钢管 DN65 3.连接形式:沟槽连接 4.钢管镀锌设计要求:满足设计及规范要求 5.压力试验及冲洗设计要求:水压试验、水冲洗 6.管道标识设计要求:满足设计及规范要求 | m | 175.17
(1) |  | 热浸镀锌普通钢管（沟槽连接）DN65 |  | m | 175.17
2 | 030901002018 | 消火栓钢管 | 1.安装部位:室内 2.材质、规格:热浸镀锌普通钢管 DN100 3.连接形式:沟槽连接 4.钢管镀锌设计要求:满足设计及规范要求 5.压力试验及冲洗设计要求:水压试验、水冲洗 6.管道标识设计要求:满足设计及规范要求 | m | 54
(1) |  | 热浸镀锌普通钢管（沟槽连接）DN100 |  | m | 54
表5
分部分项工程量清单与计价表
工程名称：安装单项工程_安装单位工程-3#地下室 | [5 empty] | 第662页 共1055页
序号 | 项目编码 | 项目名称 | 项目特征描述 | 计量 单位 | 工程量 | 金 额（元）
[6 empty] | 综合单价 | 合价
3 | 030901002019 | 消火栓钢管 | 1.安装部位:室内 2.材质、规格:热浸镀锌普通钢管 DN150 3.连接形式:沟槽连接 4.钢管镀锌设计要求:满足设计及规范要求 5.压力试验及冲洗设计要求:水压试验、水冲洗 6.管道标识设计要求:满足设计及规范要求 | m | 280.71
(1) |  | 热浸镀锌普通钢管（沟槽连接）DN150 |  | m | 280.71
4 | 031002001011 | 管道支架 | 1.材质:型钢 2.管架形式:一般管道支架 | kg | 282.39
(1) |  | 管道支架制作 单件重量 100kg以内 |  | kg | 282.39
(2) |  | 管道支架安装 单件重量 100kg以内 |  | kg | 282.39
5 | 031201003014 | 金属结构刷油 | 1.除锈级别:手工除锈 轻锈 2.油漆品种:樟丹防锈漆、醇酸磁漆 3.结构类型:一般钢结构 4.涂刷遍数、漆膜厚度:樟丹防锈漆、醇酸磁漆各两遍 | kg | 282.39
(1) |  | 手工除锈 一般钢结构 轻锈 |  | kg | 282.39
(2) |  | 一般钢结构 樟丹防锈漆 2遍 |  | kg | 282.39
(3) |  | 一般钢结构 醇酸磁漆 2遍 |  | kg | 282.39
6 | 031201001020 | 管道刷油 | 1.油漆品种:红丹、调和漆 2.涂刷遍数、漆膜厚度:各2遍 | m2 | 197.18
(1) |  | 管道刷油 红丹防锈漆 2遍 |  | m2 | 197.18
(2) |  | 管道刷油 调和漆 2遍 |  | m2 | 197.18
7 | 030901010010 | 室内消火栓 | 1.安装方式:明装 2.型号、规格:减压稳压III型消火栓 3.附件材质、规格:详见图集15S202-62 | 套 | 14
(1) |  | 减压稳压III型消火栓 详见图集15S202-62 |  | 套 | 14
8 | 030901013004 | 灭火器 | 1.形式:磷酸铵盐干粉灭火器 2.规格、型号:MFZ/ABC4 3.灭火器箱（内可置2具灭火器) | 具 | 54
(1) |  | 磷酸铵盐干粉灭火器 MFZ/ABC4 |  | 具 | 54
(2) |  | 灭火器箱（内可置2具灭火器) |  | 具 | 27
表5
分部分项工程量清单与计价表
工程名称：安装单项工程_安装单位工程-3#地下室 | [5 empty] | 第663页 共1055页
序号 | 项目编码 | 项目名称 | 项目特征描述 | 计量 单位 | 工程量 | 金 额（元）
[6 empty] | 综合单价 | 合价
9 | 031003018032 | 沟槽阀门 | 1.类型:带对夹式蝶阀 2.材质:钢 3.规格、压力等级:DN65 4.连接形式:沟槽连接 | 个 | 13
(1) |  | 对夹式蝶阀 (沟槽连接)DN65 |  | 个 | 13
10 | 031003018033 | 沟槽阀门 | 1.类型:带对夹式蝶阀 2.材质:钢 3.规格、压力等级:DN100 4.连接形式:沟槽连接 | 个 | 2
(1) |  | 对夹式蝶阀 (沟槽连接)DN100 |  | 个 | 2
11 | 031003018034 | 沟槽阀门 | 1.类型:带对夹式蝶阀 2.材质:钢 3.规格、压力等级:DN150 4.连接形式:沟槽连接 | 个 | 11
(1) |  | 对夹式蝶阀 (沟槽连接)DN150 |  | 个 | 11
12 | 031003018035 | 沟槽阀门 | 1.类型:铜芯闸阀 2.材质:钢 3.规格、压力等级:DN150 4.连接形式:沟槽连接 | 个 | 2
(1) |  | 铜芯闸阀(沟槽连接)DN150 |  | 个 | 2
13 | 031003011030 | 法兰 | 1.材质:沟槽法兰安装 2.规格、压力等级:65mm以内 | 副 | 13
(1) |  | 沟槽法兰安装 公称直径 65mm以内 |  | 副 | 13
14 | 031003011031 | 法兰 | 1.材质:沟槽法兰安装 2.规格、压力等级:100mm以内 | 副 | 2
(1) |  | 沟槽法兰安装 公称直径 100mm以内 |  | 副 | 2
15 | 031003011032 | 法兰 | 1.材质:沟槽法兰安装 2.规格、压力等级:150mm以内 | 副 | 11
(1) |  | 沟槽法兰安装 公称直径 150mm以内 |  | 副 | 11
16 | 031002003099 | 套管 | 1.名称、类型:刚性防水套管 2.材质:碳钢 3.规格:DN150 4.填料材质:填塞密封材料 | 个 | 5
(1) |  | 刚性防水套管制作 介质管道公称直径 150mm以内 |  | 个 | 5
(2) |  | 刚性防水套管安装 介质管道公称直径 150mm以内 |  | 个 | 5
17 | 031002003100 | 套管 | 1.名称、类型:柔性防水套管 2.材质:碳钢 3.规格:DN150 4.填料材质:填塞密封材料 | 个 | 5
(1) |  | 柔性防水套管制作 介质管道公称直径 150mm以内 |  | 个 | 5
表5
分部分项工程量清单与计价表
工程名称：安装单项工程_安装单位工程-3#地下室 | [5 empty] | 第664页 共1055页
序号 | 项目编码 | 项目名称 | 项目特征描述 | 计量 单位 | 工程量 | 金 额（元）
[6 empty] | 综合单价 | 合价
(2) |  | 柔性防水套管安装 介质管道公称直径 150mm以内 |  | 个 | 5
18 | 030413003041 | 打洞(孔) | 1.部位:墙面 2.洞尺寸:管径DN100以内 | 个 | 2
(1) |  | 墙体钻孔 钻孔直径 108mm以内 |  | 个 | 2
19 | 031002003101 | 套管 | 1.名称、类型:一般钢套管制作安装 2.材质:碳钢 3.规格:DN100 4.填料材质:填塞密封材料 | 个 | 2
(1) |  | 一般钢套管制作安装 介质管道公称直径 100mm以内 |  | 个 | 2
20 | 030905002008 | 水灭火控制装置调试 | 1.水灭火控制装置调试 消火栓灭火系统 | 点 | 14
(1) |  | 水灭火控制装置调试 消火栓灭火系统 |  | 点 | 14
小 计
三 | 消防泵房
1 | 031006002003 | 稳压给水设备 | 1.设备名称:成套室外消火栓增压稳压设备(立式稳压泵,单泵:Q=1.0l/s,H=45m,N=1.10Kw配一套气压罐:SQL800x0.6调节水容积,含泵组,稳压罐,控制柜) | 套 | 1
(1) |  | 成套室外消火栓增压稳压设备(立式稳压泵,单泵:Q=1.0l/s,H=45m,N=1.10Kw配一套气压罐:SQL800x0.6调节水容积,含泵组,稳压罐,控制柜) |  | 套 | 1
2 | 030109001001 | 离心式泵 | 1.名称:成套室内消火栓泵(设备选型：立式消防泵，单泵：Q=30l/s，H=93m，N=75Kw （一用一备）流量扬程性能曲线应为无驼峰、无拐点的光滑曲线，零流量是压力应在1.16Mpa。当出流流量为设计流量 的150%时，其出口压力不应低于0.61Mpa。放气孔高度350mm(距水泵基座高度)含控制柜) | 台 | 2
表5
分部分项工程量清单与计价表
工程名称：安装单项工程_安装单位工程-3#地下室 | [5 empty] | 第665页 共1055页
序号 | 项目编码 | 项目名称 | 项目特征描述 | 计量 单位 | 工程量 | 金 额（元）
[6 empty] | 综合单价 | 合价
(1) |  | 成套室内消火栓泵(设备选型：立式消防泵，单泵：Q=30l/s，H=93m，N=75Kw （一用一备）流量扬程性能曲线应为无驼峰、无拐点的光滑曲线，零流量是压力应在1.16Mpa。当出流流量为设计流量 的150%时，其出口压力不应低于0.61Mpa。放气孔高度350mm(距水泵基座高度)含控制柜) |  | 台 | 2
3 | 030109001002 | 离心式泵 | 1.名称:成套室外消火栓泵(设备选型：立式消防泵，单泵：Q=40l/s，H=42m，N=37Kw （一用一备）流量扬程性能曲线)应为无驼峰、无拐点的光滑曲线，零流量是压力应在0.50Mpa。当出流流量为设计流量的150%时，其出口压力不应低于0.26Mpa。放气孔高度300mm(距水泵基座高度)含控制柜) | 台 | 2
(1) |  | 成套室外消火栓泵(设备选型：立式消防泵，单泵：Q=40l/s，H=42m，N=37Kw （一用一备）流量扬程性能曲线)应为无驼峰、无拐点的光滑曲线，零流量是压力应在0.50Mpa。当出流流量为设计流量的150%时，其出口压力不应低于0.26Mpa。放气孔高度300mm(距水泵基座高度)含控制柜) |  | 台 | 2
4 | 030109001003 | 离心式泵 | 1.名称:成套自动喷淋泵(设备选型：立式消防泵，单泵：Q=40l/s，H=95m，N=110Kw （一用一备）流量扬程性能曲线应为无驼峰、无拐点的光滑曲线，零流量是压力应在1.25Mpa。当出流流量为设计流量)的150%时，其出口压力不应低于0.65Mpa。放气孔高度350mm(距水泵基座高度)含控制柜) | 台 | 2
表5
分部分项工程量清单与计价表
工程名称：安装单项工程_安装单位工程-3#地下室 | [5 empty] | 第666页 共1055页
序号 | 项目编码 | 项目名称 | 项目特征描述 | 计量 单位 | 工程量 | 金 额（元）
[6 empty] | 综合单价 | 合价
(1) |  | 成套自动喷淋泵(设备选型：立式消防泵，单泵：Q=40l/s，H=95m，N=110Kw （一用一备）流量扬程性能曲线应为无驼峰、无拐点的光滑曲线，零流量是压力应在1.25Mpa。当出流流量为设计流量)的150%时，其出口压力不应低于0.65Mpa。放气孔高度350mm(距水泵基座高度)含控制柜) |  | 台 | 2
5 | 030109001004 | 离心式泵 | 1.名称:成套冷却塔补水泵(单泵参数：Q=15m3/h，H=70m，N=7.5KW，一用一备,含控制柜及泵组进水水管至第一个三通内的管、阀门) | 台 | 2
(1) |  | 成套冷却塔补水泵(单泵参数：Q=15m3/h，H=70m，N=7.5KW，一用一备,含控制柜及泵组进水水管至第一个三通内的管、阀门) |  | 台 | 2
6 | 030801001001 | 低压碳钢管 | 1.材质:热浸镀锌普通钢管 2.规格:DN50 3.连接形式、焊接方法:丝扣连接 4.压力试验、吹扫与清洗设计要求:满足设计要求 | m | 15.88
(1) |  | 低压钢管 热浸镀锌普通钢管(丝扣连接)DN50 |  | m | 15.88
(2) |  | 管道压力试验 低中压管道液压试验 公称直径 50mm以内 |  | m | 15.88
(3) |  | 管道系统吹扫 水冲洗 公称直径 50mm以内 |  | m | 15.88
7 | 030801001002 | 低压碳钢管 | 1.材质:热浸镀锌普通钢管 2.规格:DN65 3.连接形式、焊接方法:沟槽连接 4.压力试验、吹扫与清洗设计要求:满足设计要求 | m | 7.8
(1) |  | 低压钢管 热浸镀锌普通钢管(沟槽连接)DN65 |  | m | 7.8
(2) |  | 管道压力试验 低中压管道液压试验 公称直径 100mm以内 |  | m | 7.8
(3) |  | 管道系统吹扫 水冲洗 公称直径 100mm以内 |  | m | 7.8
表5
分部分项工程量清单与计价表
工程名称：安装单项工程_安装单位工程-3#地下室 | [5 empty] | 第667页 共1055页
序号 | 项目编码 | 项目名称 | 项目特征描述 | 计量 单位 | 工程量 | 金 额（元）
[6 empty] | 综合单价 | 合价
8 | 030801001003 | 低压碳钢管 | 1.材质:热浸镀锌普通钢管 2.规格:DN150 3.连接形式、焊接方法:沟槽连接 4.压力试验、吹扫与清洗设计要求:满足设计要求 | m | 207.25
(1) |  | 低压钢管 热浸镀锌普通钢管(沟槽连接)DN150 |  | m | 207.25
(2) |  | 管道压力试验 低中压管道液压试验 公称直径 200mm以内 |  | m | 207.25
(3) |  | 管道系统吹扫 水冲洗 公称直径 200mm以内 |  | m | 207.25
9 | 030801001004 | 低压碳钢管 | 1.材质:热浸镀锌普通钢管 2.规格:DN200 3.连接形式、焊接方法:沟槽连接 4.压力试验、吹扫与清洗设计要求:满足设计要求 | m | 73.53
(1) |  | 低压钢管 热浸镀锌普通钢管(沟槽连接)DN200 |  | m | 73.53
(2) |  | 管道压力试验 低中压管道液压试验 公称直径 200mm以内 |  | m | 73.53
(3) |  | 管道系统吹扫 水冲洗 公称直径 200mm以内 |  | m | 73.53
10 | 030801001005 | 低压碳钢管 | 1.材质:热浸镀锌普通钢管 2.规格:DN250 3.连接形式、焊接方法:沟槽连接 4.压力试验、吹扫与清洗设计要求:满足设计要求 | m | 19.86
(1) |  | 低压钢管 热浸镀锌普通钢管(沟槽连接)DN250 |  | m | 19.86
11 | 030801019001 | 低压铸铁管 | 1.材质:球磨铸铁管 2.规格:DN400 3.连接形式、焊接方法:内搪水泥砂浆,法兰承插连接 4.压力试验、吹扫与清洗设计要求:满足设计要求 | m | 7.68
(1) |  | 低压铸铁管 球磨铸铁管(内搪水泥砂浆,法兰承插连接)DN400 |  | m | 7.68
12 | 030801001006 | 低压碳钢管 | 1.材质:衬塑钢管 2.规格:DN80 3.连接形式、焊接方法:螺纹连接 4.压力试验、吹扫与清洗设计要求:满足设计要求 | m | 50.97
(1) |  | 低压管道 衬塑钢管(螺纹连接)DN80 |  | m | 50.97
表5
分部分项工程量清单与计价表
工程名称：安装单项工程_安装单位工程-3#地下室 | [5 empty] | 第668页 共1055页
序号 | 项目编码 | 项目名称 | 项目特征描述 | 计量 单位 | 工程量 | 金 额（元）
[6 empty] | 综合单价 | 合价
13 | 030801001007 | 低压碳钢管 | 1.材质:衬塑钢管 2.规格:DN100 3.连接形式、焊接方法:沟槽连接 4.压力试验、吹扫与清洗设计要求:满足设计要求 | m | 3
(1) |  | 低压管道 衬塑钢管(沟槽连接)DN100 |  | m | 3
14 | 030801001008 | 低压碳钢管 | 1.材质:衬塑钢管 2.规格:DN150 3.连接形式、焊接方法:沟槽连接 4.压力试验、吹扫与清洗设计要求:满足设计要求 | m | 14.43
(1) |  | 低压管道 衬塑钢管(沟槽连接)DN150 |  | m | 14.43
15 | 030815001001 | 管架制作安装 | 1.材质:管道支吊架制作安装 弹簧式管架 | kg | 181.46
(1) |  | 管道支吊架制作安装 弹簧式管架 |  | kg | 181.46
16 | 031201003015 | 金属结构刷油 | 1.除锈级别:轻锈 2.油漆品种:红丹防锈漆、调和漆 3.结构类型:管道支架 4.涂刷遍数、漆膜厚度:各二遍 | kg | 181.46
(1) |  | 手工除锈 一般钢结构 轻锈 |  | kg | 181.46
(2) |  | 一般钢结构 红丹防锈漆 2遍 |  | kg | 181.46
(3) |  | 一般钢结构 调和漆 2遍 |  | kg | 181.46
17 | 030804001001 | 低压碳钢管件 | 1.材质:镀锌三通 2.规格:DN150 3.连接形式:沟槽连接 | 个 | 18
(1) |  | 低压碳钢管件 镀锌三通(沟槽连接)DN150 |  | 个 | 18
18 | 030804001002 | 低压碳钢管件 | 1.材质:镀锌三通 2.规格:DN200 3.连接形式:沟槽连接 | 个 | 5
(1) |  | 低压碳钢管件 镀锌三通(沟槽连接)DN200 |  | 个 | 5
19 | 030804001003 | 低压碳钢管件 | 1.材质:镀锌弯头 2.规格:DN150 3.连接形式:沟槽连接 | 个 | 51
(1) |  | 低压碳钢管件 镀锌弯头(沟槽连接)DN150 |  | 个 | 51
20 | 030804001004 | 低压碳钢管件 | 1.材质:镀锌弯头 2.规格:DN200 3.连接形式:沟槽连接 | 个 | 22
(1) |  | 低压碳钢管件 镀锌弯头(沟槽连接)DN200 |  | 个 | 22
表5
分部分项工程量清单与计价表
工程名称：安装单项工程_安装单位工程-3#地下室 | [5 empty] | 第669页 共1055页
序号 | 项目编码 | 项目名称 | 项目特征描述 | 计量 单位 | 工程量 | 金 额（元）
[6 empty] | 综合单价 | 合价
21 | 030804001005 | 低压碳钢管件 | 1.材质:镀锌弯头 2.规格:DN250 3.连接形式:沟槽连接 | 个 | 5
(1) |  | 低压碳钢管件 镀锌弯头(沟槽连接)DN250 |  | 个 | 5
22 | 030804001006 | 低压碳钢管件 | 1.材质:衬塑弯头 2.规格:DN80 3.连接形式:螺纹连接 | 个 | 14
(1) |  | 低压管件 衬塑弯头(螺纹连接)DN80 |  | 个 | 14
23 | 030804001007 | 低压碳钢管件 | 1.材质:衬塑弯头 2.规格:DN100 3.连接形式:沟槽连接 | 个 | 1
(1) |  | 低压碳钢管件 衬塑弯头(沟槽连接)DN100 |  | 个 | 1
24 | 030804001008 | 低压碳钢管件 | 1.材质:衬塑弯头 2.规格:DN150 3.连接形式:沟槽连接 | 个 | 1
(1) |  | 低压碳钢管件 衬塑弯头(沟槽连接)DN150 |  | 个 | 1
25 | 030804001009 | 低压碳钢管件 | 1.材质:衬塑三通 2.规格:DN150 3.连接形式:沟槽连接 | 个 | 3
(1) |  | 低压碳钢管件 衬塑三通(沟槽连接)DN150 |  | 个 | 3
26 | 030804001010 | 低压碳钢管件 | 1.材质:衬塑三通 2.规格:DN80 3.连接形式:沟槽连接 | 个 | 1
(1) |  | 低压碳钢管件 衬塑三通(沟槽连接)DN80 |  | 个 | 1
27 | 030804001011 | 低压碳钢管件 | 1.材质:衬塑三通 2.规格:DN50 3.连接形式:沟槽连接 | 个 | 2
(1) |  | 低压碳钢管件 衬塑三通(沟槽连接)DN50 |  | 个 | 2
28 | 030804001012 | 低压碳钢管件 | 1.材质:衬塑同心异径头 2.规格:DN80 3.连接形式:螺纹连接 | 个 | 2
(1) |  | 低压管件 衬塑同心异径头(螺纹连接)DN80 |  | 个 | 2
29 | 030804001013 | 低压碳钢管件 | 1.材质:镀锌偏心异径管 2.规格:DN50 3.连接形式:螺纹连接 | 个 | 2
(1) |  | 低压管件 镀锌偏心异径管(螺纹连接)DN50 |  | 个 | 2
30 | 030804001014 | 低压碳钢管件 | 1.材质:镀锌偏心异径管 2.规格:DN200 3.连接形式:沟槽连接 | 个 | 2
(1) |  | 低压碳钢管件 镀锌偏心异径管(螺纹连接)DN200 |  | 个 | 2
表5
分部分项工程量清单与计价表
工程名称：安装单项工程_安装单位工程-3#地下室 | [5 empty] | 第670页 共1055页
序号 | 项目编码 | 项目名称 | 项目特征描述 | 计量 单位 | 工程量 | 金 额（元）
[6 empty] | 综合单价 | 合价
31 | 030804001015 | 低压碳钢管件 | 1.材质:镀锌偏心异径管 2.规格:DN250 3.连接形式:沟槽连接 | 个 | 4
(1) |  | 低压碳钢管件 镀锌偏心异径管(螺纹连接)DN250 |  | 个 | 4
32 | 030804001016 | 低压碳钢管件 | 1.材质:镀锌同心异径管 2.规格:DN50 3.连接形式:螺纹连接 | 个 | 2
(1) |  | 低压管件 镀锌同心异径管(螺纹连接)DN50 |  | 个 | 2
33 | 030804001017 | 低压碳钢管件 | 1.材质:镀锌同心异径管 2.规格:DN150 3.连接形式:沟槽连接 | 个 | 6
(1) |  | 低压碳钢管件 镀锌同心异径管(螺纹连接)DN150 |  | 个 | 6
34 | 030804001018 | 低压碳钢管件 | 1.材质:镀锌同心异径管 2.规格:DN200 3.连接形式:沟槽连接 | 个 | 6
(1) |  | 低压碳钢管件 镀锌同心异径管(螺纹连接)DN200 |  | 个 | 6
35 | 030807001001 | 低压螺纹阀门 | 1.名称:明杆闸阀(带有明显的启闭标志) 2.材质:钢质 3.型号、规格:DN50 4.连接形式:螺纹连接 | 个 | 7
(1) |  | 低压阀门 明杆闸阀(带有明显的启闭标志,螺纹连接)DN50 |  | 个 | 7
36 | 030807003001 | 低压法兰阀门 | 1.名称:明杆闸阀 2.材质:钢质 3.型号、规格:DN80 4.连接形式:法兰连接 | 个 | 2
(1) |  | 低压阀门 明杆闸阀(带有明显的启闭标志,法兰连接)DN80 |  | 个 | 2
37 | 030807003002 | 低压法兰阀门 | 1.名称:明杆闸阀(带有明显的启闭标志) 2.材质:钢质 3.型号、规格:DN100 4.连接形式:法兰连接 | 个 | 4
(1) |  | 低压阀门 明杆闸阀(带有明显的启闭标志,法兰连接)DN100 |  | 个 | 4
38 | 030807003003 | 低压法兰阀门 | 1.名称:明杆闸阀(带有明显的启闭标志) 2.材质:钢质 3.型号、规格:DN150 4.连接形式:法兰连接 | 个 | 15
(1) |  | 低压阀门 明杆闸阀(带有明显的启闭标志,法兰连接)DN150 |  | 个 | 15
表5
分部分项工程量清单与计价表
工程名称：安装单项工程_安装单位工程-3#地下室 | [5 empty] | 第671页 共1055页
序号 | 项目编码 | 项目名称 | 项目特征描述 | 计量 单位 | 工程量 | 金 额（元）
[6 empty] | 综合单价 | 合价
39 | 030807003004 | 低压法兰阀门 | 1.名称:明杆闸阀(带有明显的启闭标志) 2.材质:钢质 3.型号、规格:DN200 4.连接形式:法兰连接 | 个 | 4
(1) |  | 低压阀门 明杆闸阀(带有明显的启闭标志,法兰连接)DN200 |  | 个 | 4
40 | 030807003005 | 低压法兰阀门 | 1.名称:明杆闸阀(带有明显的启闭标志) 2.材质:钢质 3.型号、规格:DN250 4.连接形式:法兰连接 | 个 | 4
(1) |  | 低压阀门 明杆闸阀(带有明显的启闭标志,法兰连接)DN250 |  | 个 | 4
41 | 030807003006 | 低压法兰阀门 | 1.名称:信号闸阀 2.材质:钢质 3.型号、规格:DN200 4.连接形式:法兰连接 | 个 | 11
(1) |  | 信号闸阀(法兰连接)DN200 |  | 个 | 11
42 | 030807003007 | 低压法兰阀门 | 1.名称:试水阀 2.材质:钢质 3.型号、规格:DN65 4.连接形式:法兰连接 | 个 | 6
(1) |  | 低压阀门 试水阀(法兰连接)DN65 |  | 个 | 6
43 | 030807003008 | 低压法兰阀门 | 1.名称:泄压阀 2.材质:钢质 3.型号、规格:DN150 4.连接形式:法兰连接 | 个 | 3
(1) |  | 低压阀门 泄压阀(法兰连接)DN150 |  | 个 | 3
44 | 030807003009 | 低压法兰阀门 | 1.名称:压力开关 2.材质:钢质 3.型号、规格:DN50 4.连接形式:法兰连接 | 个 | 2
(1) |  | 低压阀门 压力开关(法兰连接)DN50 |  | 个 | 2
45 | 030807003010 | 低压法兰阀门 | 1.名称:压力开关 2.材质:钢质 3.型号、规格:DN150 4.连接形式:法兰连接 | 个 | 3
(1) |  | 低压阀门 压力开关(法兰连接)DN150 |  | 个 | 3
46 | 030807003011 | 低压法兰阀门 | 1.名称:压力开关 2.材质:钢质 3.型号、规格:DN200 4.连接形式:法兰连接 | 个 | 1
(1) |  | 低压阀门 压力开关(法兰连接)DN200 |  | 个 | 1
表5
分部分项工程量清单与计价表
工程名称：安装单项工程_安装单位工程-3#地下室 | [5 empty] | 第672页 共1055页
序号 | 项目编码 | 项目名称 | 项目特征描述 | 计量 单位 | 工程量 | 金 额（元）
[6 empty] | 综合单价 | 合价
47 | 030807003012 | 低压法兰阀门 | 1.名称:对夹式蝶阀 2.材质:钢质 3.型号、规格:DN150 4.连接形式:法兰连接 | 个 | 11
(1) |  | 低压阀门 对夹式蝶阀(法兰连接)DN150 |  | 个 | 11
48 | 030807003013 | 低压法兰阀门 | 1.名称:对夹式蝶阀 2.材质:钢质 3.型号、规格:DN200 4.连接形式:法兰连接 | 个 | 1
(1) |  | 低压阀门 对夹式蝶阀(法兰连接)DN200 |  | 个 | 1
49 | 030807003014 | 低压法兰阀门 | 1.名称:Y型过滤器 2.材质:钢质 3.型号、规格:DN150 4.连接形式:法兰连接 | 个 | 3
(1) |  | 低压阀门 Y型过滤器(法兰连接)DN150 |  | 个 | 3
50 | 030807003015 | 低压法兰阀门 | 1.名称:Y型过滤器 2.材质:钢质 3.型号、规格:DN200 4.连接形式:法兰连接 | 个 | 2
(1) |  | 低压阀门 Y型过滤器(法兰连接)DN200 |  | 个 | 2
51 | 030807003016 | 低压法兰阀门 | 1.名称:Y型过滤器 2.材质:钢质 3.型号、规格:DN250 4.连接形式:法兰连接 | 个 | 4
(1) |  | 低压阀门 Y型过滤器(法兰连接)DN250 |  | 个 | 4
52 | 030807003017 | 低压法兰阀门 | 1.名称:电动阀 2.材质:钢质 3.型号、规格:DN400 4.连接形式:法兰连接 | 个 | 1
(1) |  | 低压阀门 电动阀(法兰连接)DN400 |  | 个 | 1
53 | 030807003018 | 低压法兰阀门 | 1.名称:电动液压水位控制阀 2.材质:钢质 3.型号、规格:DN100 4.连接形式:法兰连接 | 个 | 4
(1) |  | 低压阀门 电动液压水位控制阀(法兰连接)DN100 |  | 个 | 4
54 | 030807003019 | 低压法兰阀门 | 1.名称:防水锤消除止回阀 2.材质:钢质 3.型号、规格:DN50 4.连接形式:法兰连接 | 个 | 2
(1) |  | 低压阀门 防水锤消除止回阀(法兰连接)DN50 |  | 个 | 2
表5
分部分项工程量清单与计价表
工程名称：安装单项工程_安装单位工程-3#地下室 | [5 empty] | 第673页 共1055页
序号 | 项目编码 | 项目名称 | 项目特征描述 | 计量 单位 | 工程量 | 金 额（元）
[6 empty] | 综合单价 | 合价
55 | 030807003020 | 低压法兰阀门 | 1.名称:防水锤消除止回阀 2.材质:钢质 3.型号、规格:DN80 4.连接形式:法兰连接 | 个 | 2
(1) |  | 低压阀门 防水锤消除止回阀(法兰连接)DN80 |  | 个 | 2
56 | 030807003021 | 低压法兰阀门 | 1.名称:防水锤消除止回阀 2.材质:钢质 3.型号、规格:DN150 4.连接形式:法兰连接 | 个 | 4
(1) |  | 低压阀门 防水锤消除止回阀(法兰连接)DN150 |  | 个 | 4
57 | 030807003022 | 低压法兰阀门 | 1.名称:防水锤消除止回阀 2.材质:钢质 3.型号、规格:DN200 4.连接形式:法兰连接 | 个 | 2
(1) |  | 低压阀门 防水锤消除止回阀(法兰连接)DN200 |  | 个 | 2
58 | 030807003023 | 低压法兰阀门 | 1.名称:水锤消除器 2.材质:钢质 3.型号、规格:DN150 4.连接形式:法兰连接 | 个 | 2
(1) |  | 低压阀门 水锤消除器(法兰连接)DN150 |  | 个 | 2
59 | 030807003024 | 低压法兰阀门 | 1.名称:水锤消除器 2.材质:钢质 3.型号、规格:DN200 4.连接形式:法兰连接 | 个 | 1
(1) |  | 低压阀门 水锤消除器(法兰连接)DN200 |  | 个 | 1
60 | 031003010005 | 软接头(软管) | 1.名称:橡胶防振接头 2.规格:DN50 3.连接形式:法兰连接 | 个 | 4
(1) |  | 橡胶防振接头(法兰连接)DN50 |  | 个 | 4
61 | 031003010006 | 软接头(软管) | 1.名称:橡胶防振接头 2.规格:DN80 3.连接形式:法兰连接 | 个 | 2
(1) |  | 橡胶防振接头(法兰连接)DN80 |  | 个 | 2
62 | 031003010007 | 软接头(软管) | 1.名称:橡胶防振接头 2.规格:DN150 3.连接形式:法兰连接 | 个 | 4
(1) |  | 橡胶防振接头(法兰连接)DN150 |  | 个 | 4
63 | 031003010008 | 软接头(软管) | 1.名称:橡胶防振接头 2.规格:DN200 3.连接形式:法兰连接 | 个 | 4
(1) |  | 橡胶防振接头(法兰连接)DN200 |  | 个 | 4
表5
分部分项工程量清单与计价表
工程名称：安装单项工程_安装单位工程-3#地下室 | [5 empty] | 第674页 共1055页
序号 | 项目编码 | 项目名称 | 项目特征描述 | 计量 单位 | 工程量 | 金 额（元）
[6 empty] | 综合单价 | 合价
64 | 031003010009 | 软接头(软管) | 1.名称:橡胶防振接头 2.规格:DN250 3.连接形式:法兰连接 | 个 | 4
(1) |  | 橡胶防振接头(法兰连接)DN250 |  | 个 | 4
65 | 030810002001 | 低压碳钢焊接法兰 | 1.材质:碳钢(含螺栓） 2.规格、压力等级:DN50 3.连接形式:电弧焊 | 副 | 7
(1) |  | 低压法兰 碳钢平焊法兰 电弧焊 公称直径 50mm以内 |  | 副 | 7
66 | 030810002002 | 低压碳钢焊接法兰 | 1.材质:碳钢(含螺栓） 2.规格、压力等级:DN65 3.连接形式:电弧焊 | 副 | 8
(1) |  | 低压法兰 碳钢平焊法兰 电弧焊 公称直径 65mm以内 |  | 副 | 8
67 | 030810002003 | 低压碳钢焊接法兰 | 1.材质:碳钢(含螺栓） 2.规格、压力等级:DN80 3.连接形式:电弧焊 | 副 | 2
(1) |  | 低压法兰 碳钢平焊法兰 电弧焊 公称直径 80mm以内 |  | 副 | 2
68 | 030810002004 | 低压碳钢焊接法兰 | 1.材质:碳钢(含螺栓） 2.规格、压力等级:DN100 3.连接形式:电弧焊 | 副 | 4
(1) |  | 低压法兰 碳钢平焊法兰 电弧焊 公称直径 100mm以内 |  | 副 | 4
69 | 030810002005 | 低压碳钢焊接法兰 | 1.材质:碳钢(含螺栓） 2.规格、压力等级:DN150 3.连接形式:电弧焊 | 副 | 30
(1) |  | 低压法兰 碳钢平焊法兰 电弧焊 公称直径 150mm以内 |  | 副 | 30
70 | 030810002006 | 低压碳钢焊接法兰 | 1.材质:碳钢(含螺栓） 2.规格、压力等级:DN200 3.连接形式:电弧焊 | 副 | 19
(1) |  | 低压法兰 碳钢平焊法兰 电弧焊 公称直径 200mm以内 |  | 副 | 19
71 | 030810002007 | 低压碳钢焊接法兰 | 1.材质:碳钢(含螺栓） 2.规格、压力等级:DN250 3.连接形式:电弧焊 | 副 | 9
(1) |  | 低压法兰 碳钢平焊法兰 电弧焊 公称直径 250mm以内 |  | 副 | 9
72 | 030810002008 | 低压碳钢焊接法兰 | 1.材质:碳钢(含螺栓） 2.规格、压力等级:DN400 3.连接形式:电弧焊 | 副 | 1
(1) |  | 低压法兰 碳钢平焊法兰 电弧焊 公称直径 400mm以内 |  | 副 | 1
表5
分部分项工程量清单与计价表
工程名称：安装单项工程_安装单位工程-3#地下室 | [5 empty] | 第675页 共1055页
序号 | 项目编码 | 项目名称 | 项目特征描述 | 计量 单位 | 工程量 | 金 额（元）
[6 empty] | 综合单价 | 合价
73 | 030901013005 | 灭火器 | 1.名称:磷酸铵盐干粉灭火器MFZ/ABC4 2.灭火器箱 | 具 | 8
(1) |  | 磷酸铵盐干粉灭火器MFZ/ABC4 |  | 具 | 8
(2) |  | 灭火器箱（内可置2具灭火器） |  | 具 | 4
74 | 080902007001 | 流量计 | 1.名称:直读式流量计 2.规格:DN150 | 台 | 6
(1) |  | 直读式流量计 |  | 套 | 6
75 | 031004014060 | 给、排水附(配)件 | 1.名称:吸水喇叭口及支架制作、安装 (吸水管外径×壁厚 (108×6mm)) | 个 | 2
(1) |  | 吸水喇叭口及支架制作、安装 (吸水管外径×壁厚 (108×6mm)) |  | 个 | 2
76 | 031004014061 | 给、排水附(配)件 | 1.名称:吸水喇叭口及支架制作、安装 (吸水管外径×壁厚 (219×6mm)) | 个 | 2
(1) |  | 吸水喇叭口及支架制作、安装 (吸水管外径×壁厚 (219×6mm)) |  | 个 | 2
77 | 031004014062 | 给、排水附(配)件 | 1.名称:吸水喇叭口及支架制作、安装 (吸水管外径×壁厚 (273×6mm)) | 个 | 5
(1) |  | 吸水喇叭口及支架制作、安装 (吸水管外径×壁厚 (273×6mm)) |  | 个 | 5
78 | 030901004003 | 报警装置 | 1.名称:成套湿式报警装置 2.型号、规格:DN150 | 组 | 4
(1) |  | 成套湿式报警装置 DN150 |  | 组 | 4
79 | 030601002006 | 压力仪表 | 1.压力仪表 压力表 (就地) 2.压力表弯安装 3.取源部件配合安装 | 台 | 20
(1) |  | 压力仪表 压力表 (就地) |  | 台(块) | 20
(2) |  | 压力表弯安装 |  | 个 | 20
(3) |  | 取源部件配合安装 |  | 个 | 20
80 | 030817008001 | 套管制作安装 | 1.名称、类型:柔性防水套管 2.材质:碳钢 3.规格:套管规格DN80以内 4.填料材质:符合设计及规范要求 | 个 | 4
(1) |  | 柔性防水套管制作 套管规格DN80 |  | 个 | 4
(2) |  | 柔性防水套管安装 套管规格DN80 |  | 个 | 4
表5
分部分项工程量清单与计价表
工程名称：安装单项工程_安装单位工程-3#地下室 | [5 empty] | 第676页 共1055页
序号 | 项目编码 | 项目名称 | 项目特征描述 | 计量 单位 | 工程量 | 金 额（元）
[6 empty] | 综合单价 | 合价
81 | 030817008002 | 套管制作安装 | 1.名称、类型:柔性防水套管 2.材质:碳钢 3.规格:套管规格DN100 4.填料材质:符合设计及规范要求 | 台 | 2
(1) |  | 柔性防水套管制作 套管规格DN100 |  | 个 | 2
(2) |  | 柔性防水套管安装 套管规格DN100 |  | 个 | 2
82 | 030817008003 | 套管制作安装 | 1.名称、类型:柔性防水套管 2.材质:碳钢 3.规格:套管规格DN150 4.填料材质:符合设计及规范要求 | 台 | 6
(1) |  | 柔性防水套管制作 套管规格DN150 |  | 个 | 6
(2) |  | 柔性防水套管安装 套管规格DN150 |  | 个 | 6
83 | 030817008004 | 套管制作安装 | 1.名称、类型:柔性防水套管 2.材质:碳钢 3.规格:套管规格DN200 4.填料材质:符合设计及规范要求 | 台 | 15
(1) |  | 柔性防水套管制作 套管规格DN200 |  | 个 | 15
(2) |  | 柔性防水套管安装 套管规格DN200 |  | 个 | 15
84 | 030817008005 | 套管制作安装 | 1.名称、类型:柔性防水套管 2.材质:碳钢 3.规格:套管规格DN250 4.填料材质:符合设计及规范要求 | 台 | 7
(1) |  | 柔性防水套管制作 套管规格DN250 |  | 个 | 7
(2) |  | 柔性防水套管安装 套管规格DN250 |  | 个 | 7
85 | 030817008006 | 套管制作安装 | 1.名称、类型:柔性防水套管 2.材质:碳钢 3.规格:套管规格DN300 4.填料材质:符合设计及规范要求 | 台 | 3
(1) |  | 柔性防水套管制作 套管规格DN300 |  | 个 | 3
(2) |  | 柔性防水套管安装 套管规格DN300 |  | 个 | 3
86 | 030817008007 | 套管制作安装 | 1.名称、类型:柔性防水套管 2.材质:碳钢 3.规格:套管规格DN350 4.填料材质:符合设计及规范要求 | 台 | 3
(1) |  | 柔性防水套管制作 套管规格DN350 |  | 个 | 3
表5
分部分项工程量清单与计价表
工程名称：安装单项工程_安装单位工程-3#地下室 | [5 empty] | 第677页 共1055页
序号 | 项目编码 | 项目名称 | 项目特征描述 | 计量 单位 | 工程量 | 金 额（元）
[6 empty] | 综合单价 | 合价
(2) |  | 柔性防水套管安装 套管规格DN350 |  | 个 | 3
87 | 030817008008 | 套管制作安装 | 1.名称、类型:柔性防水套管 2.材质:碳钢 3.规格:套管规格DN500 4.填料材质:符合设计及规范要求 | 台 | 2
(1) |  | 柔性防水套管制作 套管规格DN500 |  | 个 | 2
(2) |  | 柔性防水套管安装 套管规格DN500 |  | 个 | 2
88 | 030601002007 | 压力仪表 | 1.压力仪表 压力表 (就地) 2.压力表弯安装 3.取源部件配合安装 | 台 | 20
(1) |  | 压力仪表 压力表 (就地) |  | 台(块) | 20
(2) |  | 压力表弯安装 |  | 个 | 20
(3) |  | 取源部件配合安装 |  | 个 | 20
89 | 030807003025 | 低压法兰阀门 | 1.名称:水位报警装置 1.型号、规格:DN80 1.连接形式:法兰连接 | 个 | 2
(1) |  | 水位报警装置DN80 |  | 个 | 2
90 | 031004014063 | 给、排水附(配)件 | 1.材质:金属防虫网罩 | 个 | 2
(1) |  | 金属防虫网罩 |  | 个 | 2
91 | 030817006002 | 水位计安装 | 1.规格:液位计 | 组 | 2
(1) |  | 液位计 |  | 组 | 2
小 计
四 | 人防给排水系统
1 | 031001007013 | 复合管 | 1.安装部位:室内 2.介质:给水 3.材质、规格:衬塑钢管DN40 4.连接形式:丝扣连接 5.压力试验及吹、洗设计要求:水压试验 6.管道消毒、冲洗 公称直径 40mm以内 | m | 34.74
(1) |  | 给排水管道 室内衬塑钢管(丝扣连接) DN40 |  | m | 34.74
(2) |  | 管道消毒、冲洗 公称直径 40mm以内 |  | m | 34.74
2 | 031001007014 | 复合管 | 1.安装部位:室内 2.介质:给水 3.材质、规格:衬塑钢管DN32 4.连接形式:丝扣连接 5.压力试验及吹、洗设计要求:水压试验 6.管道消毒、冲洗 公称直径 32mm以内 | m | 5.16
(1) |  | 给排水管道 室内衬塑钢管(丝扣连接) DN32 |  | m | 5.16
表5
分部分项工程量清单与计价表
工程名称：安装单项工程_安装单位工程-3#地下室 | [5 empty] | 第678页 共1055页
序号 | 项目编码 | 项目名称 | 项目特征描述 | 计量 单位 | 工程量 | 金 额（元）
[6 empty] | 综合单价 | 合价
(2) |  | 管道消毒、冲洗 公称直径 32mm以内 |  | m | 5.16
3 | 031001007015 | 复合管 | 1.安装部位:室内 2.介质:给水 3.材质、规格:衬塑钢管DN25 4.连接形式:丝扣连接 5.压力试验及吹、洗设计要求:水压试验 6.管道消毒、冲洗 公称直径25mm以内 | m | 38.51
(1) |  | 给排水管道 室内衬塑钢管(丝扣连接) DN25 |  | m | 38.51
(2) |  | 管道消毒、冲洗 公称直径 25mm以内 |  | m | 38.51
4 | 031001003001 | 不锈钢管 | 1.安装部位:室内 2.介质:给水 3.规格、压力等级:DN50 4.连接形式:丝扣连接 5.压力试验及吹、洗设计要求:消毒冲洗 | m | 21.4
(1) |  | 给排水管道 室内304食品级不锈钢管(丝扣纹连接) DN50 |  | m | 21.4
5 | 031001001007 | 镀锌钢管 | 1.安装部位:室内 2.介质:排水 3.规格、压力等级:热镀锌钢管DN100 4.连接形式:螺纹连接 | m | 27.71
(1) |  | 给排水管道 室内热镀锌钢管(螺纹连接) DN100 |  | m | 27.71
6 | 031001001008 | 镀锌钢管 | 1.安装部位:室内 2.介质:排水 3.规格、压力等级:热镀锌钢管DN80 4.连接形式:螺纹连接 | m | 8.22
(1) |  | 给排水管道 室内热镀锌钢管(螺纹连接) DN80 |  | m | 8.22
7 | 031001005001 | 铸铁管 | 1.安装部位:室内 2.介质:排水 3.材质、规格:柔性排水铸铁管 DN100 4.连接形式:沟槽连接 5.压力试验及吹、洗设计要求:灌水试验 | m | 53.57
(1) |  | 给排水管道 室内柔性铸铁排水管(沟槽连接) DN100 |  | m | 53.57
表5
分部分项工程量清单与计价表
工程名称：安装单项工程_安装单位工程-3#地下室 | [5 empty] | 第679页 共1055页
序号 | 项目编码 | 项目名称 | 项目特征描述 | 计量 单位 | 工程量 | 金 额（元）
[6 empty] | 综合单价 | 合价
8 | 031001005002 | 铸铁管 | 1.安装部位:室内 2.介质:排水 3.材质、规格:柔性排水铸铁管 DN80 4.连接形式:沟槽连接 5.压力试验及吹、洗设计要求:灌水试验 | m | 13
(1) |  | 给排水管道 室内柔性铸铁排水管(沟槽连接) DN80 |  | m | 13
9 | 031002001012 | 管道支架 | 1.材质:型钢 2.管架形式:一般管道支架 | kg | 19.28
(1) |  | 管道支架制作 单件重量 100kg以内 |  | kg | 19.28
(2) |  | 管道支架安装 单件重量 100kg以内 |  | kg | 19.28
10 | 031201003016 | 金属结构刷油 | 1.除锈级别:手工除锈 轻锈 2.油漆品种:樟丹防锈漆、醇酸磁漆 3.结构类型:一般钢结构 4.涂刷遍数、漆膜厚度:樟丹防锈漆、醇酸磁漆各两遍 | kg | 19.28
(1) |  | 手工除锈 一般钢结构 轻锈 |  | kg | 19.28
(2) |  | 一般钢结构 樟丹防锈漆 2遍 |  | kg | 19.28
(3) |  | 一般钢结构 醇酸磁漆 2遍 |  | kg | 19.28
11 | 031201001021 | 管道刷油 | 1.名称:管道刷油 管道表面刷色环 | m2 | 13
(1) |  | 管道刷油 管道表面刷色环 |  | m2 | 13
12 | 031003003016 | 焊接法兰阀门 | 1.类型:法兰阀门 2.材质:铜芯防护闸阀 3.规格、压力等级:DN100 4.连接形式:法兰连接 | 个 | 1
(1) |  | 铜芯防护闸阀(法兰连接)DN100 |  | 个 | 1
13 | 031003003017 | 焊接法兰阀门 | 1.类型:法兰阀门 2.材质:铜芯防护闸阀 3.规格、压力等级:DN80 4.连接形式:法兰连接 | 个 | 3
(1) |  | 铜芯防护闸阀(法兰连接)DN80 |  | 个 | 3
14 | 031003003018 | 焊接法兰阀门 | 1.类型:法兰阀门 2.材质:止回阀 3.规格、压力等级:DN80 4.连接形式:法兰连接 | 个 | 2
(1) |  | 止回阀(法兰连接)DN80 |  | 个 | 2
15 | 031003011033 | 法兰 | 1.材质:法兰安装 2.规格、压力等级:100mm以内 | 副 | 1
表5
分部分项工程量清单与计价表
工程名称：安装单项工程_安装单位工程-3#地下室 | [5 empty] | 第680页 共1055页
序号 | 项目编码 | 项目名称 | 项目特征描述 | 计量 单位 | 工程量 | 金 额（元）
[6 empty] | 综合单价 | 合价
(1) |  | 碳钢平焊法兰安装 公称直径 100mm以内 |  | 副 | 1
16 | 031003011034 | 法兰 | 1.材质:法兰安装 2.规格、压力等级:100mm以内 | 副 | 5
(1) |  | 碳钢平焊法兰安装 公称直径 100mm以内 |  | 副 | 5
17 | 031003001048 | 螺纹阀门 | 1.类型:螺纹阀门 2.材质:铜芯防护闸阀 3.规格、压力等级:DN50 4.连接形式:螺纹连接 | 个 | 5
(1) |  | 铜芯防护闸阀(螺纹接)DN50 |  | 个 | 5
18 | 031003001049 | 螺纹阀门 | 1.类型:螺纹阀门 2.材质:铜芯防护闸阀 3.规格、压力等级:DN25 4.连接形式:螺纹连接 | 个 | 2
(1) |  | 铜芯防护闸阀(螺纹接)DN25 |  | 个 | 2
19 | 030601002008 | 压力仪表 | 1.名称:压力表 | 台 | 2
(1) |  | 压力仪表 压力表 (就地) |  | 台(块) | 2
(2) |  | 压力表弯安装 |  | 个 | 2
(3) |  | 仪表阀门 |  | 个 | 2
(4) |  | 取源部件配合安装 |  | 个 | 2
20 | 031004014064 | 给、排水附(配)件 | 1.名称:带压力型真空破坏器龙头(螺纹连接)DN15 | 个 | 4
(1) |  | 带压力型真空破坏器龙头(螺纹连接)DN15 |  | 个 | 4
21 | 031002003102 | 套管 | 1.名称、类型:刚性防水套管 2.材质:碳钢 3.规格:DN50 4.填料材质:填塞密封材料 | 个 | 3
(1) |  | 刚性防水套管制作 介质管道公称直径 50mm以内 |  | 个 | 3
(2) |  | 刚性防水套管安装 介质管道公称直径 50mm以内 |  | 个 | 3
22 | 031002003103 | 套管 | 1.名称、类型:刚性防水套管 2.材质:碳钢 3.规格:DN100 4.填料材质:填塞密封材料 | 个 | 1
(1) |  | 刚性防水套管制作 介质管道公称直径 100mm以内 |  | 个 | 1
(2) |  | 刚性防水套管安装 介质管道公称直径 100mm以内 |  | 个 | 1
表5
分部分项工程量清单与计价表
工程名称：安装单项工程_安装单位工程-3#地下室 | [5 empty] | 第681页 共1055页
序号 | 项目编码 | 项目名称 | 项目特征描述 | 计量 单位 | 工程量 | 金 额（元）
[6 empty] | 综合单价 | 合价
23 | 031002003104 | 套管 | 1.名称、类型:柔性防水套管 2.材质:碳钢 3.规格:DN100 4.填料材质:填塞密封材料 | 个 | 1
(1) |  | 柔性防水套管制作 介质管道公称直径 100mm以内 |  | 个 | 1
(2) |  | 柔性防水套管安装 介质管道公称直径 100mm以内 |  | 个 | 1
24 | 031003010010 | 软接头(软管) | 1.材质:软接头 2.规格:DN80 | 个 | 6
(1) |  | 软接头 DN80 |  | 个 | 6
25 | 031004014065 | 给、排水附(配)件 | 1.材质:防爆地漏 2.型号、规格:不带存水弯 DN80 | 个 | 13
(1) |  | 防爆地漏(不带存水弯）DN80 |  | 个 | 13
26 | 030109011005 | 潜水泵 | 1.名称:成套潜水排污泵 80JYWQ40-15-1600-4 H=15.0m(Q=40m3/h N=4KW,一用 含控制柜) | 台 | 2
(1) |  | 成套潜水排污泵 80JYWQ40-15-1600-4 H=15.0m(Q=40m3/h N=4KW,含控制柜) |  | 台 | 2
27 | 030109011006 | 潜水泵 | 1.名称:成套潜水排污泵 65JYWQ25-13-1400-2.2 H=14.0m(Q=21.3m3/h N=2.2KW,一用 含控制柜) | 台 | 3
(1) |  | 成套潜水排污泵 65JYWQ25-13-1400-2.2 H=14.0m(Q=21.3m3/h N=2.2KW,一用 含控制柜) |  | 台 | 3
28 | 030817007001 | 手摇泵安装 | 1.名称:手摇泵 S-38 | 个 | 1
(1) |  | 手摇泵 S-38 |  | 个 | 1
小 计
五 | 有压排水系统
1 | 031001001009 | 镀锌钢管 | 1.安装部位:室内 2.介质:有压排水 3.规格、压力等级:涂塑钢管 DN150 4.连接形式:卡箍连接 | m | 45.54
(1) |  | 给排水管道 室内涂塑钢管(卡箍连接) DN150 |  | m | 45.54
2 | 031001001010 | 镀锌钢管 | 1.安装部位:室内 2.介质:有压排水 3.规格、压力等级:涂塑钢管 DN100 4.连接形式:卡箍连接 | m | 81.4
表5
分部分项工程量清单与计价表
工程名称：安装单项工程_安装单位工程-3#地下室 | [5 empty] | 第682页 共1055页
序号 | 项目编码 | 项目名称 | 项目特征描述 | 计量 单位 | 工程量 | 金 额（元）
[6 empty] | 综合单价 | 合价
(1) |  | 给排水管道 室内涂塑钢管(卡箍连接) DN100 |  | m | 81.4
3 | 031001001011 | 镀锌钢管 | 1.安装部位:室内 2.介质:有压排水 3.规格、压力等级:涂塑钢管DN80 4.连接形式:卡箍连接 | m | 7.22
(1) |  | 给排水管道 室内涂塑钢管(卡箍连接) DN80 |  | m | 7.22
4 | 031001001012 | 镀锌钢管 | 1.安装部位:室内 2.介质:排水 3.规格、压力等级:热镀锌钢管DN150 4.连接形式:沟槽连接 | m | 73.92
(1) |  | 给排水管道 室内热镀锌钢管(沟槽连接) 公称直径 150mm以内 |  | m | 73.92
5 | 031001005003 | 铸铁管 | 1.安装部位:室外 2.介质:有压排水 3.材质、规格:铸铁 DN150 4.连接形式:水泥接口 5.压力试验及吹、洗设计要求:灌水试验 | m | 17.17
(1) |  | 给排水管道 室外铸铁排水管(水泥接口) DN150 |  | m | 17.17
6 | 031001005004 | 铸铁管 | 1.安装部位:室外 2.介质:有压排水 3.材质、规格:铸铁 DN100 4.连接形式:水泥接口 5.压力试验及吹、洗设计要求:灌水试验 | m | 24.21
(1) |  | 给排水管道 室外铸铁排水管(水泥接口) DN100 |  | m | 24.21
7 | 030109011007 | 潜水泵 | 1.名称:成套潜水排污泵 80JYWQ40-15-1600-4 H=15.0m(Q=40m3/h N=4KW， 含控制柜) | 台 | 6
(1) |  | 成套潜水排污泵 80JYWQ40-15-1600-4 H=15.0m(Q=40m3/h N=4KW，含控制柜) |  | 台 | 6
8 | 030109011008 | 潜水泵 | 1.名称:成套潜水排污泵 65JYWQ25-13-1400-2.2 H=14.0m(Q=21.3m3/h N=2.2KW,,含控制柜) | 台 | 6
(1) |  | 成套潜水排污泵 65JYWQ25-13-1400-2.2 H=14.0m(Q=21.3m3/h N=2.2KW,含控制柜) |  | 台 | 6
9 | 030109011009 | 潜水泵 | 1.名称:潜水排污泵 80JYWQ50-13.7-1600-5.5 H=15.0m(Q=46.3m3/h N=5.5KW，含控制柜 ) | 台 | 2
表5
分部分项工程量清单与计价表
工程名称：安装单项工程_安装单位工程-3#地下室 | [5 empty] | 第683页 共1055页
序号 | 项目编码 | 项目名称 | 项目特征描述 | 计量 单位 | 工程量 | 金 额（元）
[6 empty] | 综合单价 | 合价
(1) |  | 潜水排污泵 80JYWQ50-13.7-1600-5.5 H=15.0m(Q=46.3m3/h N=5.5KW, 含控制柜) |  | 台 | 2
10 | 031003018036 | 沟槽阀门 | 1.类型:明杆闸阀 2.材质:阀芯不锈钢 3.规格、压力等级:DN100 4.连接形式:沟槽连接 | 个 | 14
(1) |  | 明杆闸阀(沟槽连接)DN100 |  | 个 | 14
11 | 031003011035 | 法兰 | 1.材质:沟槽法兰安装 2.规格、压力等级:100mm以内 | 副 | 26
(1) |  | 沟槽法兰安装 公称直径 100mm以内 |  | 副 | 26
12 | 031003018037 | 沟槽阀门 | 1.类型:止回阀 2.规格、压力等级:DN100 3.连接形式:沟槽连接 | 个 | 12
(1) |  | 止回阀(沟槽连接)DN100 |  | 个 | 12
13 | 031003018038 | 沟槽阀门 | 1.类型:明杆闸阀 2.材质:阀芯不锈钢 3.规格、压力等级:DN80 4.连接形式:沟槽连接 | 个 | 2
(1) |  | 明杆闸阀(沟槽连接)DN80 |  | 个 | 2
14 | 031003018039 | 沟槽阀门 | 1.类型:止回阀 2.规格、压力等级:DN80 3.连接形式:沟槽连接 | 个 | 2
(1) |  | 止回阀(沟槽连接)DN80 |  | 个 | 2
15 | 031003011036 | 法兰 | 1.材质:沟槽法兰安装 2.规格、压力等级:80mm以内 | 副 | 4
(1) |  | 沟槽法兰安装 公称直径 80mm以内 |  | 副 | 4
16 | 031003010011 | 软接头(软管) | 1.名称:橡胶防振接头 2.规格:DN100 3.连接形式:法兰连接 | 个 | 12
(1) |  | 橡胶防振接头（法兰连接）DN100 |  | 个 | 12
17 | 031003010012 | 软接头(软管) | 1.名称:橡胶防振接头 2.规格:DN80 3.连接形式:法兰连接 | 个 | 2
(1) |  | 橡胶防振接头（法兰连接）DN80 |  | 个 | 2
18 | 030601002009 | 压力仪表 | 1.名称:压力表 | 台 | 14
(1) |  | 压力仪表 压力表 (就地) |  | 台(块) | 14
(2) |  | 压力表弯安装 |  | 个 | 14
(3) |  | 仪表阀门 |  | 个 | 14
(4) |  | 取源部件配合安装 |  | 个 | 14
表5
分部分项工程量清单与计价表
工程名称：安装单项工程_安装单位工程-3#地下室 | [5 empty] | 第684页 共1055页
序号 | 项目编码 | 项目名称 | 项目特征描述 | 计量 单位 | 工程量 | 金 额（元）
[6 empty] | 综合单价 | 合价
19 | 031004014066 | 给、排水附(配)件 | 1.材质:大流量地漏 2.型号、规格:DN150 3.安装方式:不带存水弯 | 个 | 10
(1) |  | 大流量地漏(不带存水弯) DN150 |  | 个 | 10
20 | 031002003105 | 套管 | 1.名称、类型:柔性防水套管 2.材质:碳钢 3.规格:DN150 4.填料材质:填塞密封材料 | 个 | 3
(1) |  | 柔性防水套管制作 介质管道公称直径 150mm以内 |  | 个 | 3
(2) |  | 柔性防水套管安装 介质管道公称直径 150mm以内 |  | 个 | 3
21 | 031002003106 | 套管 | 1.名称、类型:柔性防水套管 2.材质:碳钢 3.规格:DN100 4.填料材质:填塞密封材料 | 个 | 3
(1) |  | 柔性防水套管制作 介质管道公称直径 100mm以内 |  | 个 | 3
(2) |  | 柔性防水套管安装 介质管道公称直径 100mm以内 |  | 个 | 3
22 | 031002003107 | 套管 | 1.名称、类型:刚性防水套管 2.材质:碳钢 3.规格:DN150 4.填料材质:填塞密封材料 | 个 | 8
(1) |  | 刚性防水套管安装 介质管道公称直径 150mm以内 |  | 个 | 8
(2) |  | 刚性防水套管制作 介质管道公称直径 150mm以内 |  | 个 | 8
23 | 010101007019 | 管沟土方 | 1.土壤类别:三类土 2.挖沟深度:1米以下 3.回填要求:复合要求的原土 | m | 24.21
(1) |  | 管道挖土方 管道挖填土方 管道公称直径100mm以内 1.0m深 |  | m | 24.21
24 | 010101007020 | 管沟土方 | 1.土壤类别:三类土 2.挖沟深度:1米以下 3.回填要求:复合要求的原土 | m | 17.17
(1) |  | 管道挖土方 管道挖填土方 管道公称直径200mm以内 1.0m深 |  | m | 17.17
小 计
六 | 给水系统
表5
分部分项工程量清单与计价表
工程名称：安装单项工程_安装单位工程-3#地下室 | [5 empty] | 第685页 共1055页
序号 | 项目编码 | 项目名称 | 项目特征描述 | 计量 单位 | 工程量 | 金 额（元）
[6 empty] | 综合单价 | 合价
1 | 031001007016 | 复合管 | 1.安装部位:室内 2.介质:给水 3.材质、规格:衬塑钢管DN150 4.连接形式:法兰连接 5.压力试验及吹、洗设计要求:水压试验 6.管道消毒、冲洗 公称直径 150mm以内 | m | 35.46
(1) |  | 给排水管道 室内衬塑钢管(法兰连接) DN150 |  | m | 35.46
(2) |  | 管道消毒、冲洗 公称直径 150mm以内 |  | m | 35.46
2 | 031001007017 | 复合管 | 1.安装部位:室内 2.介质:给水 3.材质、规格:衬塑钢管DN80 4.连接形式:螺纹连接 5.压力试验及吹、洗设计要求:水压试验 6.管道消毒、冲洗 公称直径 80mm以内 | m | 49.88
(1) |  | 给排水管道 室内衬塑钢管(螺纹连接) DN80 |  | m | 49.88
(2) |  | 管道消毒、冲洗 公称直径 80mm以内 |  | m | 49.88
3 | 031001007018 | 复合管 | 1.安装部位:室内 2.介质:给水 3.材质、规格:衬塑钢管DN65 4.连接形式:螺纹连接 5.压力试验及吹、洗设计要求:水压试验 6.管道消毒、冲洗 公称直径 65mm以内 | m | 17.27
(1) |  | 给排水管道 室内衬塑钢管(螺纹连接) DN65 |  | m | 17.27
(2) |  | 管道消毒、冲洗 公称直径 65mm以内 |  | m | 17.27
4 | 031001007019 | 复合管 | 1.安装部位:室内 2.介质:给水 3.材质、规格:衬塑钢管DN25 4.连接形式:螺纹连接 5.压力试验及吹、洗设计要求:水压试验 6.管道消毒、冲洗 公称直径 25mm以内 | m | 9.2
(1) |  | 给排水管道 室内衬塑钢管(螺纹连接) DN25 |  | m | 9.2
(2) |  | 管道消毒、冲洗 公称直径 25mm以内 |  | m | 9.2
表5
分部分项工程量清单与计价表
工程名称：安装单项工程_安装单位工程-3#地下室 | [5 empty] | 第686页 共1055页
序号 | 项目编码 | 项目名称 | 项目特征描述 | 计量 单位 | 工程量 | 金 额（元）
[6 empty] | 综合单价 | 合价
5 | 031001006059 | 塑料管 | 1.安装部位:室内 2.介质:给水 3.材质、规格:PP-R冷水给水管(S4) DN40 4.连接形式:热熔连接 5.压力试验及吹、洗设计要求:水压试验 6.管道消毒、冲洗 公称直径 40mm以内 | m | 21.09
(1) |  | 给排水管道 室内PPR塑料给水管(热熔连接) DN40 |  | m | 21.09
(2) |  | 管道消毒、冲洗 公称直径 40mm以内 |  | m | 21.09
6 | 031001006060 | 塑料管 | 1.安装部位:室内 2.介质:给水 3.材质、规格:PP-R冷水给水管(S4) DN32 4.连接形式:热熔连接 5.压力试验及吹、洗设计要求:水压试验 6.管道消毒、冲洗 公称直径 32mm以内 | m | 47.5
(1) |  | 给排水管道 室内PPR塑料给水管(热熔连接) DN32 |  | m | 47.5
(2) |  | 管道消毒、冲洗 公称直径 32mm以内 |  | m | 47.5
7 | 031001006061 | 塑料管 | 1.安装部位:室内 2.介质:给水 3.材质、规格:PP-R冷水给水管(S4) DN25 4.连接形式:热熔连接 5.压力试验及吹、洗设计要求:水压试验 6.管道消毒、冲洗 公称直径 25mm以内 | m | 80.54
(1) |  | 给排水管道 室内PPR塑料给水管(热熔连接) DN25 |  | m | 80.54
(2) |  | 管道消毒、冲洗 公称直径 25mm以内 |  | m | 80.54
8 | 031002001013 | 管道支架 | 1.材质:型钢 2.管架形式:一般管道支架 | kg | 54.87
(1) |  | 管道支架制作 单件重量 100kg以内 |  | kg | 54.87
(2) |  | 管道支架安装 单件重量 100kg以内 |  | kg | 54.87
9 | 031201003017 | 金属结构刷油 | 1.除锈级别:手工除锈 轻锈 2.油漆品种:樟丹防锈漆、醇酸磁漆 3.结构类型:一般钢结构 4.涂刷遍数、漆膜厚度:樟丹防锈漆、醇酸磁漆各两遍 | kg | 54.87
表5
分部分项工程量清单与计价表
工程名称：安装单项工程_安装单位工程-3#地下室 | [5 empty] | 第687页 共1055页
序号 | 项目编码 | 项目名称 | 项目特征描述 | 计量 单位 | 工程量 | 金 额（元）
[6 empty] | 综合单价 | 合价
(1) |  | 手工除锈 一般钢结构 轻锈 |  | kg | 54.87
(2) |  | 一般钢结构 樟丹防锈漆 2遍 |  | kg | 54.87
(3) |  | 一般钢结构 醇酸磁漆 2遍 |  | kg | 54.87
10 | 031201001022 | 管道刷油 | 1.名称:管道刷油 管道表面刷色环 | m2 | 43.32
(1) |  | 管道刷油 管道表面刷色环 |  | m2 | 43.32
11 | 031003003019 | 焊接法兰阀门 | 1.类型:弹性座封铸铁铜芯闸阀 2.材质:铸铁铜芯 3.规格、压力等级:DN80 4.连接形式:法兰连接 | 个 | 1
(1) |  | 弹性座封铸铁铜芯闸阀(法兰连接)DN80 |  | 个 | 1
12 | 031003003020 | 焊接法兰阀门 | 1.类型:弹性座封铸铁铜芯闸阀 2.材质:铸铁铜芯 3.规格、压力等级:DN65 4.连接形式:法兰连接 | 个 | 1
(1) |  | 弹性座封铸铁铜芯闸阀(法兰连接)DN65 |  | 个 | 1
13 | 031003003021 | 焊接法兰阀门 | 1.类型:止回阀 2.规格、压力等级:DN65 3.连接形式:法兰连接 | 个 | 1
(1) |  | 止回阀(法兰连接)DN65 |  | 个 | 1
14 | 031003011037 | 法兰 | 1.材质:法兰安装 2.规格、压力等级:65mm以内 | 副 | 2
(1) |  | 碳钢平焊法兰安装 公称直径 65mm以内 |  | 副 | 2
15 | 031003001050 | 螺纹阀门 | 1.类型:全铜截止阀 2.材质:DN40 3.连接形式:螺纹连接 | 个 | 1
(1) |  | 全铜截止阀(螺纹连接)DN40 |  | 个 | 1
16 | 031003003022 | 焊接法兰阀门 | 1.类型:止回阀 2.规格、压力等级:DN80 3.连接形式:法兰连接 | 个 | 1
(1) |  | 止回阀(法兰连接)DN80 |  | 个 | 1
17 | 031003011038 | 法兰 | 1.材质:法兰安装 2.规格、压力等级:80mm以内 | 副 | 2
(1) |  | 碳钢平焊法兰安装 公称直径 80mm以内 |  | 副 | 2
18 | 031003013007 | 水表 | 1.安装部位:室内 2.型号、规格:LXSY-E型 DN50 3.连接形式:螺纹连接 | 个 | 1
(1) |  | LXSY-E型螺旋翼式水表(螺纹连接) DN50 |  | 个 | 1
表5
分部分项工程量清单与计价表
工程名称：安装单项工程_安装单位工程-3#地下室 | [5 empty] | 第688页 共1055页
序号 | 项目编码 | 项目名称 | 项目特征描述 | 计量 单位 | 工程量 | 金 额（元）
[6 empty] | 综合单价 | 合价
19 | 031003013008 | 水表 | 1.安装部位:室内 2.型号、规格:LXLC-Y型 DN65 3.连接形式:法兰连接 | 个 | 1
(1) |  | LXLC-Y型螺旋翼式水表(法兰连接) DN65 |  | 个 | 1
20 | 031004014067 | 给、排水附(配)件 | 1.名称:带压力型真空破坏器龙头(螺纹连接)DN15 | 个 | 4
(1) |  | 带压力型真空破坏器龙头(螺纹连接)DN15 |  | 个 | 4
21 | 031002003108 | 套管 | 1.名称、类型:刚性防水套管 2.材质:碳钢 3.规格:DN50 4.填料材质:填塞密封材料 | 个 | 1
(1) |  | 刚性防水套管制作 介质管道公称直径 50mm以内 |  | 个 | 1
(2) |  | 刚性防水套管安装 介质管道公称直径 50mm以内 |  | 个 | 1
22 | 031002003109 | 套管 | 1.名称、类型:刚性防水套管 2.材质:碳钢 3.规格:DN65 4.填料材质:填塞密封材料 | 个 | 2
(1) |  | 刚性防水套管制作 介质管道公称直径 65mm以内 |  | 个 | 2
(2) |  | 刚性防水套管安装 介质管道公称直径 65mm以内 |  | 个 | 2
23 | 031002003110 | 套管 | 1.名称、类型:刚性防水套管 2.材质:碳钢 3.规格:DN80 4.填料材质:填塞密封材料 | 个 | 2
(1) |  | 刚性防水套管制作 介质管道公称直径 80mm以内 |  | 个 | 2
(2) |  | 刚性防水套管安装 介质管道公称直径 80mm以内 |  | 个 | 2
24 | 031002003111 | 套管 | 1.名称、类型:柔性防水套管 2.材质:碳钢 3.规格:DN150 4.填料材质:填塞密封材料 | 个 | 1
(1) |  | 柔性防水套管制作 介质管道公称直径 150mm以内 |  | 个 | 1
(2) |  | 柔性防水套管安装 介质管道公称直径 150mm以内 |  | 个 | 1
25 | 031002003112 | 套管 | 1.名称、类型:柔性防水套管 2.材质:碳钢 3.规格:DN80 4.填料材质:填塞密封材料 | 个 | 1
表5
分部分项工程量清单与计价表
工程名称：安装单项工程_安装单位工程-3#地下室 | [5 empty] | 第689页 共1055页
序号 | 项目编码 | 项目名称 | 项目特征描述 | 计量 单位 | 工程量 | 金 额（元）
[6 empty] | 综合单价 | 合价
(1) |  | 柔性防水套管制作 介质管道公称直径 80mm以内 |  | 个 | 1
(2) |  | 刚性防水套管制作 介质管道公称直径 80mm以内 |  | 个 | 1
26 | 031002003113 | 套管 | 1.名称、类型:柔性防水套管 2.材质:碳钢 3.规格:DN50 4.填料材质:填塞密封材料 | 个 | 1
(1) |  | 柔性防水套管制作 介质管道公称直径 50mm以内 |  | 个 | 1
(2) |  | 刚性防水套管制作 介质管道公称直径 50mm以内 |  | 个 | 1
小 计
七 | 生活泵房
1 | 031006001001 | 变频给水设备 | 1.设备名称:成套1~4#楼加压一区变频给水设备(变频装置:Q=61m3/h，H=50m 稳压罐 φ800x1600 容积：100L 大泵参数：Q=56m3/h，H=50m，N=15KW，一用一备(双电源供电) 小泵参数：Q=12m3/h，H=50m，N=4.0KW，一用(双电源供电)含控制柜、气压罐SQL800*0.6、弹簧隔振器、泵组进水水管至第一个三通内的管、阀门) | 套 | 1
(1) |  | 成套1~4#楼加压一区变频给水设备(变频装置:Q=61m3/h，H=50m 稳压罐 φ800x1600 容积：100L 大泵参数：Q=56m3/h，H=50m，N=15KW，一用一备(双电源供电) 小泵参数：Q=12m3/h，H=50m，N=4.0KW，一用(双电源供电)含控制柜、气压罐SQL800*0.6、弹簧隔振器、泵组进水水管至第一个三通内的管、阀门) |  | 套 | 1
表5
分部分项工程量清单与计价表
工程名称：安装单项工程_安装单位工程-3#地下室 | [5 empty] | 第690页 共1055页
序号 | 项目编码 | 项目名称 | 项目特征描述 | 计量 单位 | 工程量 | 金 额（元）
[6 empty] | 综合单价 | 合价
2 | 031006001002 | 变频给水设备 | 1.设备名称:成套1~4#楼加压二区变频给水设备(变频装置:Q=55m3/h，H=70m 稳压罐 φ800x1600 容积：100L大泵参数：Q=50m3/h，H=70m，N=15KW，一用一备(双电源供电)小泵参数：Q=12m3/h，H=70m，N=5.5KW，一用(双电源供电)含控制柜、气压罐SQL800*0.6、弹簧隔振器、泵组进水水管至第一个三通内的管、阀门) | 套 | 1
(1) |  | 成套1~4#楼加压二区变频给水设备(变频装置:Q=55m3/h，H=70m 稳压罐 φ800x1600 容积：100L大泵参数：Q=50m3/h，H=70m，N=15KW，一用一备(双电源供电)小泵参数：Q=12m3/h，H=70m，N=5.5KW，一用(双电源供电)含控制柜、气压罐SQL800*0.6、弹簧隔振器、泵组进水水管至第一个三通内的管、阀门) |  | 套 | 1
3 | 031006015002 | 水箱 | 1.材质、类型:成套S304不锈钢给水水箱（有效容积：26m3 不锈钢拼装长×宽×高=4000mm×3000mm×3000mm ,含溢流管,液位控制阀,放空管,通气管,水位计,水位传感器,自动翻板密闭装置,爬梯等) | 台 | 2
(1) |  | 成套S304不锈钢给水水箱（有效容积：26m3 不锈钢拼装长×宽×高=4000mm×3000mm×3000mm ,含溢流管,放空管,液位控制阀,通气管,水位计,水位传感器,自动翻板密闭装置,爬梯等) |  | 台 | 2
4 | 031006016001 | 水箱自洁器 | 1.名称:成套水箱臭氧自洁消毒器(WTS-2B 双罐 N=745W（单相） | 台 | 4
(1) |  | 成套水箱臭氧自洁消毒器(WTS-2B 双罐 N=745W（单相） |  | 台 | 4
5 | 030801006001 | 低压不锈钢管 | 1.材质:SUS304食品级不锈钢 2.规格:DN50 3.焊接方法:氩弧焊 4.压力试验、吹扫与清洗设计要求:满足设计要求 | m | 12.3
表5
分部分项工程量清单与计价表
工程名称：安装单项工程_安装单位工程-3#地下室 | [5 empty] | 第691页 共1055页
序号 | 项目编码 | 项目名称 | 项目特征描述 | 计量 单位 | 工程量 | 金 额（元）
[6 empty] | 综合单价 | 合价
(1) |  | 低压管道 SUS304食品级不锈钢(氩弧焊)DN50 |  | m | 12.3
(2) |  | 管道系统吹扫 水冲洗 公称直径 50mm以内 |  | m | 12.3
(3) |  | 管道压力试验 低中压管道液压试验 公称直径 50mm以内 |  | m | 12.3
6 | 030801006002 | 低压不锈钢管 | 1.材质:SUS304食品级不锈钢 2.规格:DN65 3.焊接方法:氩弧焊 4.压力试验、吹扫与清洗设计要求:满足设计要求 | m | 13.54
(1) |  | 低压管道 SUS304食品级不锈钢(氩弧焊)DN65 |  | m | 13.54
(2) |  | 管道系统吹扫 水冲洗 公称直径 100mm以内 |  | m | 13.54
(3) |  | 管道压力试验 低中压管道液压试验 公称直径 100mm以内 |  | m | 13.54
7 | 030801006003 | 低压不锈钢管 | 1.材质:SUS304食品级不锈钢 2.规格:DN80 3.焊接方法:氩弧焊 4.压力试验、吹扫与清洗设计要求:满足设计要求 | m | 19.78
(1) |  | 低压管道 SUS304食品级不锈钢(氩弧焊)DN80 |  | m | 19.78
(2) |  | 管道系统吹扫 水冲洗 公称直径 100mm以内 |  | m | 19.78
(3) |  | 管道压力试验 低中压管道液压试验 公称直径 100mm以内 |  | m | 19.78
8 | 030801006004 | 低压不锈钢管 | 1.材质:SUS304食品级不锈钢 2.规格:DN150 3.焊接方法:氩弧焊 4.压力试验、吹扫与清洗设计要求:满足设计要求 | m | 54.34
(1) |  | 低压管道 SUS304食品级不锈钢(氩弧焊)DN150 |  | m | 54.34
(2) |  | 管道系统吹扫 水冲洗 公称直径 200mm以内 |  | m | 54.34
(3) |  | 管道压力试验 低中压管道液压试验 公称直径 200mm以内 |  | m | 54.34
9 | 030801006005 | 低压不锈钢管 | 1.材质:SUS304食品级不锈钢 2.规格:DN200 3.焊接方法:氩弧焊 4.压力试验、吹扫与清洗设计要求:满足设计要求 | m | 21.44
表5
分部分项工程量清单与计价表
工程名称：安装单项工程_安装单位工程-3#地下室 | [5 empty] | 第692页 共1055页
序号 | 项目编码 | 项目名称 | 项目特征描述 | 计量 单位 | 工程量 | 金 额（元）
[6 empty] | 综合单价 | 合价
(1) |  | 低压管道 SUS304食品级不锈钢(氩弧焊)DN200 |  | m | 21.44
(2) |  | 管道系统吹扫 水冲洗 公称直径 200mm以内 |  | m | 21.44
(3) |  | 管道压力试验 低中压管道液压试验 公称直径 200mm以内 |  | m | 21.44
10 | 030815001002 | 管架制作安装 | 1.材质:管道支吊架制作安装 弹簧式管架 | kg | 84.7
(1) |  | 管道支吊架制作安装 弹簧式管架 |  | kg | 84.7
11 | 031201003018 | 金属结构刷油 | 1.除锈级别:轻锈 2.油漆品种:红丹防锈漆、调和漆 3.结构类型:管道支架 4.涂刷遍数、漆膜厚度:各二遍 | kg | 84.7
(1) |  | 手工除锈 一般钢结构 轻锈 |  | kg | 84.7
(2) |  | 一般钢结构 红丹防锈漆 2遍 |  | kg | 84.7
(3) |  | 一般钢结构 调和漆 2遍 |  | kg | 84.7
12 | 030804003001 | 低压不锈钢管件 | 1.材质:SUS304食品级不锈钢弯头 2.规格:DN50 3.焊接方法:氩弧焊 | 个 | 2
(1) |  | 低压管件 SUS304食品级不锈钢弯头( (氩弧焊) DN50 |  | 个 | 2
13 | 030804003002 | 低压不锈钢管件 | 1.材质:SUS304食品级不锈钢弯头 2.规格:DN65 3.焊接方法:氩弧焊 | 个 | 2
(1) |  | 低压管件 SUS304食品级不锈钢弯头( (氩弧焊) DN65 |  | 个 | 2
14 | 030804003003 | 低压不锈钢管件 | 1.材质:SUS304食品级不锈钢弯头 2.规格:DN80 3.焊接方法:氩弧焊 | 个 | 4
(1) |  | 低压管件 SUS304食品级不锈钢弯头( (氩弧焊) DN80 |  | 个 | 4
15 | 030804003004 | 低压不锈钢管件 | 1.材质:SUS304食品级不锈钢三通 2.规格:DN80 3.焊接方法:氩弧焊 | 个 | 2
(1) |  | 低压管件 SUS304食品级不锈钢三通( (氩弧焊) DN80 |  | 个 | 2
表5
分部分项工程量清单与计价表
工程名称：安装单项工程_安装单位工程-3#地下室 | [5 empty] | 第693页 共1055页
序号 | 项目编码 | 项目名称 | 项目特征描述 | 计量 单位 | 工程量 | 金 额（元）
[6 empty] | 综合单价 | 合价
16 | 030804003005 | 低压不锈钢管件 | 1.材质:SUS304食品级不锈钢弯头 2.规格:DN150 3.焊接方法:氩弧焊 | 个 | 10
(1) |  | 低压管件 SUS304食品级不锈钢弯头( (氩弧焊) DN150 |  | 个 | 10
17 | 030804003006 | 低压不锈钢管件 | 1.材质:SUS304食品级不锈钢三通 2.规格:DN150 3.焊接方法:氩弧焊 | 个 | 9
(1) |  | 低压管件 SUS304食品级不锈钢三通( (氩弧焊) DN150 |  | 个 | 9
18 | 030804003007 | 低压不锈钢管件 | 1.材质:SUS304食品级不锈钢三通 2.规格:DN200 3.焊接方法:氩弧焊 | 个 | 6
(1) |  | 低压管件 SUS304食品级不锈钢三通( (氩弧焊) DN200 |  | 个 | 6
19 | 030804003008 | 低压不锈钢管件 | 1.材质:SUS304食品级不锈钢弯头 2.规格:DN200 3.焊接方法:氩弧焊 | 个 | 2
(1) |  | 低压管件 SUS304食品级不锈钢弯头( (氩弧焊) DN200 |  | 个 | 2
20 | 030804003009 | 低压不锈钢管件 | 1.材质:SUS304食品级不锈钢偏心异径管 2.规格:DN65 3.焊接方法:氩弧焊 | 个 | 2
(1) |  | 低压管件 SUS304食品级不锈钢偏心异径管 (氩弧焊) DN65 |  | 个 | 2
21 | 030804003010 | 低压不锈钢管件 | 1.材质:SUS304食品级不锈钢偏心异径管 2.规格:DN150 3.焊接方法:氩弧焊 | 个 | 4
(1) |  | 低压管件 SUS304食品级不锈钢偏心异径管 (氩弧焊) DN150 |  | 个 | 4
22 | 030817008009 | 套管制作安装 | 1.名称、类型:柔性防水套管 2.材质:碳钢 3.规格:介质管道规格DN80 4.填料材质:符合设计及规范要求 | 个 | 1
(1) |  | 柔性防水套管制作 介质管道规格DN80 |  | 个 | 1
(2) |  | 柔性防水套管安装 介质管道规格DN80 |  | 个 | 1
表5
分部分项工程量清单与计价表
工程名称：安装单项工程_安装单位工程-3#地下室 | [5 empty] | 第694页 共1055页
序号 | 项目编码 | 项目名称 | 项目特征描述 | 计量 单位 | 工程量 | 金 额（元）
[6 empty] | 综合单价 | 合价
23 | 030817008010 | 套管制作安装 | 1.名称、类型:柔性防水套管 2.材质:碳钢 3.规格:介质管道规格DN100 4.填料材质:符合设计及规范要求 | 台 | 4
(1) |  | 柔性防水套管制作 介质管道规格DN100 |  | 个 | 4
(2) |  | 柔性防水套管安装 介质管道规格DN100 |  | 个 | 4
24 | 030601002010 | 压力仪表 | 1.压力仪表 压力表 (就地) 2.压力表弯安装 3.取源部件配合安装 | 台 | 6
(1) |  | 压力仪表 压力表 (就地) |  | 台(块) | 6
(2) |  | 压力表弯安装 |  | 个 | 6
(3) |  | 取源部件配合安装 |  | 个 | 6
25 | 030807003026 | 低压法兰阀门 | 1.名称:截止阀 2.材质:全不锈钢 3.型号、规格:DN15 4.连接形式:螺纹连接 | 个 | 2
(1) |  | 低压阀门 全不锈钢截止阀(螺纹连接)DN15 |  | 个 | 2
26 | 030807003027 | 低压法兰阀门 | 1.名称:自动排气阀 2.材质:全不锈钢 3.型号、规格:DN15 4.连接形式:螺纹连接 | 个 | 2
(1) |  | 低压阀门 全不锈钢自动排气阀(螺纹连接)DN15 |  | 个 | 2
27 | 030807003028 | 低压法兰阀门 | 1.名称:Y型过滤器 2.材质:全不锈钢 3.型号、规格:DN200 4.连接形式:法兰连接 | 个 | 2
(1) |  | 低压阀门 全不锈钢Y型过滤器(法兰连接)DN200 |  | 个 | 2
28 | 030807003029 | 低压法兰阀门 | 1.名称:Y型过滤器 2.材质:全不锈钢 3.型号、规格:DN65 4.连接形式:法兰连接 | 个 | 2
(1) |  | 低压阀门 全不锈钢缓闭止回阀(法兰连接)DN65 |  | 个 | 2
29 | 030807003030 | 低压法兰阀门 | 1.名称:Y型过滤器 2.材质:全不锈钢 3.型号、规格:DN150 4.连接形式:法兰连接 | 个 | 8
(1) |  | 低压阀门 全不锈钢缓闭止回阀(法兰连接)DN150 |  | 个 | 8
表5
分部分项工程量清单与计价表
工程名称：安装单项工程_安装单位工程-3#地下室 | [5 empty] | 第695页 共1055页
序号 | 项目编码 | 项目名称 | 项目特征描述 | 计量 单位 | 工程量 | 金 额（元）
[6 empty] | 综合单价 | 合价
30 | 030807003031 | 低压法兰阀门 | 1.名称:静压式水位控制电动阀 2.材质:全不锈钢 3.型号、规格:DN65 4.连接形式:法兰连接 | 个 | 4
(1) |  | 低压阀门 全不锈钢静压式水位控制电动阀(法兰连接)DN65 |  | 个 | 4
31 | 030807003032 | 低压法兰阀门 | 1.名称:软密封闸阀 2.材质:全不锈钢 3.型号、规格:DN50 4.连接形式:法兰连接 | 个 | 2
(1) |  | 低压阀门 全不锈钢软密封闸阀(法兰连接)DN50 |  | 个 | 2
32 | 030807003033 | 低压法兰阀门 | 1.名称:软密封闸阀 2.材质:全不锈钢 3.型号、规格:DN65 4.连接形式:法兰连接 | 个 | 6
(1) |  | 低压阀门 全不锈钢软密封闸阀(法兰连接)DN65 |  | 个 | 6
33 | 030807003034 | 低压法兰阀门 | 1.名称:软密封闸阀 2.材质:全不锈钢 3.型号、规格:DN150 4.连接形式:法兰连接 | 个 | 12
(1) |  | 低压阀门 全不锈钢软密封闸阀(法兰连接)DN150 |  | 个 | 12
34 | 030807003035 | 低压法兰阀门 | 1.名称:软密封闸阀 2.材质:全不锈钢 3.型号、规格:DN200 4.连接形式:法兰连接 | 个 | 4
(1) |  | 低压阀门 全不锈钢软密封闸阀(法兰连接)DN200 |  | 个 | 4
35 | 030807003036 | 低压法兰阀门 | 1.名称:泄压阀 2.材质:全不锈钢 3.型号、规格:DN50 4.连接形式:法兰连接 | 个 | 2
(1) |  | 低压阀门 全不锈钢泄压阀(法兰连接)DN50 |  | 个 | 2
36 | 031003010013 | 软接头(软管) | 1.名称:可曲挠橡胶接头 2.规格:DN65 3.连接形式:法兰连接 | 个 | 2
(1) |  | 可曲挠橡胶接头(法兰连接)DN65 |  | 个 | 2
37 | 031003010014 | 软接头(软管) | 1.名称:可曲挠橡胶接头 2.规格:DN150 3.连接形式:法兰连接 | 个 | 4
(1) |  | 可曲挠橡胶接头(法兰连接)DN150 |  | 个 | 4
表5
分部分项工程量清单与计价表
工程名称：安装单项工程_安装单位工程-3#地下室 | [5 empty] | 第696页 共1055页
序号 | 项目编码 | 项目名称 | 项目特征描述 | 计量 单位 | 工程量 | 金 额（元）
[6 empty] | 综合单价 | 合价
38 | 030810004001 | 低压不锈钢法兰 | 1.名称:不锈钢法兰片（含螺栓） 2.规格:DN65 3.连接形式:氩弧焊 | 副 | 8
(1) |  | 低压法兰 不锈钢对焊法兰（含螺栓） 氩弧焊 DN65 |  | 副 | 8
39 | 030810004002 | 低压不锈钢法兰 | 1.名称:不锈钢法兰片（含螺栓） 2.规格:DN150 3.连接形式:氩弧焊 | 副 | 12
(1) |  | 低压法兰 不锈钢对焊法兰（含螺栓） 氩弧焊 DN150 |  | 副 | 12
40 | 030810004003 | 低压不锈钢法兰 | 1.名称:不锈钢法兰片（含螺栓） 2.规格:DN200 3.连接形式:氩弧焊 | 副 | 4
(1) |  | 低压法兰 不锈钢对焊法兰（含螺栓） 氩弧焊 DN200 |  | 副 | 4
41 | 030404031001 | 小电器 | 1.名称:末端活性炭吸附装置 | 套 | 2
(1) |  | 末端活性炭吸附装置 |  | 套 | 2
42 | 031004014068 | 给、排水附(配)件 | 1.名称:金属防虫网罩 | 个 | 4
(1) |  | 金属防虫网罩 |  | 个 | 4
43 | 030503006001 | 传感器 | 1.名称:水位传感器 | 支 | 2
(1) |  | 水位传感器 |  | 支 | 2
44 | 030503006002 | 传感器 | 1.名称:水位控制器 | 支 | 2
(1) |  | 水位控制器 |  | 支 | 2
小 计
八 | 电气工程
| 1 | 电气工程 |  |  | 0
1 | 030404017229 | 配电箱 | 1.成套排水泵控制箱 2.型号:B2ACPS3-XFB 3.安装方式:底边距地1.5m | 台 | 1
(1) |  | 【3】成套排水泵控制箱B2ACPS3-XFB 底边距地1.5m 仅计安装费 |  | 台 | 1
2 | 030404017230 | 配电箱 | 1.成套室外消火栓稳压泵控制箱 2.型号:B1ACWY-SNXFB 3.安装方式:底边距地1.5m | 台 | 1
(1) |  | 【3】成套室外消火栓稳压泵控制箱B1ACWY-SNXFB 底边距地1.5m 仅计安装费 |  | 台 | 1
3 | 030404017231 | 配电箱 | 1.成套应急照明配电箱 2.型号:B1ALE-CK 3.安装方式:挂墙明装，底边距地1.8米 | 台 | 1
表5
分部分项工程量清单与计价表
工程名称：安装单项工程_安装单位工程-3#地下室 | [5 empty] | 第697页 共1055页
序号 | 项目编码 | 项目名称 | 项目特征描述 | 计量 单位 | 工程量 | 金 额（元）
[6 empty] | 综合单价 | 合价
(1) |  | 【3】成套应急照明配电箱B1ALE-CK 底边距地1.8m明装 |  | 台 | 1
4 | 030404017232 | 配电箱 | 1.成套应急照明配电箱 2.型号:B1ALE-SB 3.安装方式:挂墙明装，底边距地1.8米 | 台 | 1
(1) |  | 【3】成套应急照明配电箱B1ALE-SB 底边距地1.8m明装 |  | 台 | 1
5 | 030404017233 | 配电箱 | 1.成套应急照明配电箱 2.型号:B1ALE-RF 3.安装方式:挂墙明装，底边距地1.5米 | 台 | 1
(1) |  | 【3】成套应急照明箱B1ALE-RF 底边距地1.5m |  | 台 | 1
6 | 030404017234 | 配电箱 | 1.成套动力配电箱 2.型号:B1AP1a 3.安装方式:挂墙明装，底边距地1.2米 | 台 | 1
(1) |  | 【3】成套动力配电箱B1AP1a 底边距地1.2m明装 |  | 台 | 1
7 | 030404017235 | 配电箱 | 1.成套动力配电箱 2.型号:B1AP1b 3.安装方式:挂墙明装，底边距地1.2米 | 台 | 1
(1) |  | 【3】成套动力配电箱B1AP1b 底边距地1.2m明装 |  | 台 | 1
8 | 030404017236 | 配电箱 | 1.成套动力配电箱 2.型号:B1APE1a、B1APE1b 3.安装方式:挂墙明装，底边距地1.2米 | 台 | 2
(1) |  | 【3】成套动力配电箱B1APE1a、B1APE1b 底边距地1.2m明装 |  | 台 | 2
9 | 030404017237 | 配电箱 | 1.成套动力配电箱 2.型号:B1APE2a、B1APE2b 3.安装方式:挂墙明装，底边距地1.2米 | 台 | 2
(1) |  | 【3】成套动力配电箱B1APE2a、B1APE2b 底边距地1.2m明装 |  | 台 | 2
10 | 030404017238 | 配电箱 | 1.成套双电源切换箱 2.型号:B1AT-PS2A 3.安装方式:挂墙明装，底边距地1.8m | 台 | 1
(1) |  | 【3】成套双电源切换箱B1AT-PS2A 底边距地1.8m明装 |  | 台 | 1
表5
分部分项工程量清单与计价表
工程名称：安装单项工程_安装单位工程-3#地下室 | [5 empty] | 第698页 共1055页
序号 | 项目编码 | 项目名称 | 项目特征描述 | 计量 单位 | 工程量 | 金 额（元）
[6 empty] | 综合单价 | 合价
11 | 030404017239 | 配电箱 | 1.成套双电源切换箱 2.型号:B1AT-SHB 3.安装方式:挂墙明装，底边距地1.8m | 台 | 1
(1) |  | 【3】成套双电源切换箱B1AT-SHB 底边距地1.8m明装 |  | 台 | 1
12 | 030404017240 | 配电箱 | 1.成套双电源切换箱 2.型号:B1AT-PY2A 3.安装方式:挂墙明装，底边距地1.8m | 台 | 1
(1) |  | 【3】成套双电源切换箱B1AT-PY2A 底边距地1.8m明装 |  | 台 | 1
13 | 030404017241 | 配电箱 | 1.成套双电源切换箱 2.型号:B1AT-PS1 3.安装方式:挂墙明装，底边距地1.8m | 台 | 1
(1) |  | 【3】成套双电源切换箱B1AT-PS1 底边距地1.8m明装 |  | 台 | 1
14 | 030404017242 | 配电箱 | 1.成套双电源切换箱 2.型号:B1AT-YX 3.安装方式:挂墙明装，底边距地1.8m | 台 | 1
(1) |  | 【3】成套双电源切换箱B1AT-YX 底边距地1.8m明装 |  | 台 | 1
15 | 030404017243 | 配电箱 | 1.成套双电源切换箱 2.型号:B1AT-XFB 3.安装方式:挂墙明装，底边距地1.8m | 台 | 1
(1) |  | 【3】成套双电源切换箱B1AT-XFB 底边距地1.8m明装 |  | 台 | 1
16 | 030404017244 | 配电箱 | 1.成套双电源切换箱 2.型号:B1AT-TX 3.安装方式:挂墙明装，底边距地1.8m | 台 | 1
(1) |  | 【3】成套双电源切换箱B1AT-TX 底边距地1.8m明装 |  | 台 | 1
17 | 030404017245 | 配电箱 | 1.成套双电源切换箱 2.型号:B1AT-PY2B 3.安装方式:挂墙明装，底边距地1.8m | 台 | 1
(1) |  | 【3】成套双电源切换箱B1AT-PY2B 底边距地1.8m明装 |  | 台 | 1
18 | 030404017246 | 配电箱 | 1.成套双电源切换箱 2.型号:B1AT-PS2B 3.安装方式:挂墙明装，底边距地1.8m | 台 | 1
表5
分部分项工程量清单与计价表
工程名称：安装单项工程_安装单位工程-3#地下室 | [5 empty] | 第699页 共1055页
序号 | 项目编码 | 项目名称 | 项目特征描述 | 计量 单位 | 工程量 | 金 额（元）
[6 empty] | 综合单价 | 合价
(1) |  | 【3】成套双电源切换箱B1AT-PS2B 底边距地1.8m明装 |  | 台 | 1
19 | 030404017247 | 配电箱 | 1.成套照明配电箱 2.型号:B1AL-RF 3.安装方式:底边距地1.6m | 台 | 1
(1) |  | 【3】成套照明配电箱B1AL-RF 底边距地1.6m暗装 |  | 台 | 1
20 | 030404017248 | 配电箱 | 1.成套排水泵控制箱 2.型号:B1ACPS-SHB 3.安装方式:底边距地1.5m | 台 | 1
(1) |  | 【3】成套排水泵控制箱B1ACPS-SHB 底边距地1.5m 仅计安装费 |  | 台 | 1
21 | 030404017249 | 配电箱 | 1.成套排水泵控制箱 2.型号:B1ACPS3 3.安装方式:底边距地1.5m | 台 | 2
(1) |  | 【3】成套排水泵控制箱B1ACPS3 底边距地1.5m 仅计安装费 |  | 台 | 2
22 | 030404017250 | 配电箱 | 1.成套人防进风风机控制箱 2.型号:B1AC-RFJF 3.安装方式:底边距地1.5m | 台 | 1
(1) |  | 【3】成套人防进风风机控制箱B1AC-RFJF 底边距地1.5m |  | 台 | 1
23 | 030404017251 | 配电箱 | 1.成套人防排风风机控制箱 2.型号:B1AC-RFPF 3.安装方式:底边距地1.5m | 台 | 1
(1) |  | 【3】成套人防排风风机控制箱B1AC-RFPF 底边距地1.5m |  | 台 | 1
24 | 030404017252 | 配电箱 | 1.成套人电泵风风机控制箱 2.型号:B1AC-RFDB 3.安装方式:底边距地1.5m | 台 | 2
(1) |  | 【3】成套人电泵风风机控制箱B1AC-RFDB 底边距地1.5m 仅计安装费 |  | 台 | 2
25 | 030404017253 | 配电箱 | 1.成套室外消火栓泵控制箱 2.型号:B1AC-SWXHB 3.安装方式:底边距地1.5m | 台 | 1
(1) |  | 【3】成套室外消火栓泵控制箱B1AC-SWXHB 底边距地1.5m 仅计安装费 |  | 台 | 1
26 | 030404017254 | 配电箱 | 1.成套防水型插座箱 2.型号:CZ3 3.安装方式:底边距地1.6m | 台 | 1
(1) |  | 【3】成套防水型插座箱CZ3 |  | 台 | 1
表5
分部分项工程量清单与计价表
工程名称：安装单项工程_安装单位工程-3#地下室 | [5 empty] | 第700页 共1055页
序号 | 项目编码 | 项目名称 | 项目特征描述 | 计量 单位 | 工程量 | 金 额（元）
[6 empty] | 综合单价 | 合价
27 | 030404017255 | 配电箱 | 1.成套人防排水泵控制箱 2.型号:B1ACPRFPS1 3.安装方式:底边距地1.5m | 台 | 1
(1) |  | 【3】成套人防排水泵控制箱B1ACPRFPS1 底边距地1.5m 仅计安装费 |  | 台 | 1
28 | 030404017256 | 配电箱 | 1.成套人防排水泵控制箱 2.型号:B1ACPRFPS2 3.安装方式:底边距地1.5m | 台 | 1
(1) |  | 【3】成套人防排水泵控制箱B1ACPRFPS2 底边距地1.5m 仅计安装费 |  | 台 | 1
29 | 030404017257 | 配电箱 | 1.成套人防排水泵控制箱 2.型号:B1ACPRFPS3 3.安装方式:底边距地1.5m | 台 | 1
(1) |  | 【3】成套人防排水泵控制箱B1ACPRFPS3 底边距地1.5m 仅计安装费 |  | 台 | 1
30 | 030404017258 | 配电箱 | 1.成套照明配电箱 2.型号:B1AL-SB 3.安装方式:底边距地1.6m | 台 | 1
(1) |  | 【3】成套照明配电箱B1AL-SB 底边距地1.6m暗装 |  | 台 | 1
31 | 030404017259 | 配电箱 | 1.成套排水泵控制箱 2.型号:B1ACPS4 3.安装方式:底边距地1.5m | 台 | 1
(1) |  | 【3】成套排水泵控制箱B1ACPS4 底边距地1.5m 仅计安装费 |  | 台 | 1
32 | 030404017260 | 配电箱 | 1.成套排水泵控制箱 2.型号:B1ACPS6 3.安装方式:底边距地1.5m | 台 | 1
(1) |  | 【3】成套排水泵控制箱B1ACPS6 底边距地1.5m 仅计安装费 |  | 台 | 1
33 | 030404017261 | 配电箱 | 1.成套照明配电箱 2.型号:B1AL-CK 3.安装方式:底边距地1.6m | 台 | 1
(1) |  | 【3】成套照明配电箱B1AL-CK 底边距地1.6m暗装 |  | 台 | 1
34 | 030404017262 | 配电箱 | 1.成套防水型插座箱 2.型号:CZ2 3.安装方式:底边距地1.6m | 台 | 1
(1) |  | 【3】成套防水型插座箱CZ2 |  | 台 | 1
35 | 030404017263 | 配电箱 | 1.成套风机控制箱 2.型号:B1ACPF-XFB 3.安装方式:底边距地1.5m | 台 | 1
表5
分部分项工程量清单与计价表
工程名称：安装单项工程_安装单位工程-3#地下室 | [5 empty] | 第701页 共1055页
序号 | 项目编码 | 项目名称 | 项目特征描述 | 计量 单位 | 工程量 | 金 额（元）
[6 empty] | 综合单价 | 合价
(1) |  | 【3】成套风机控制箱B1ACPF-XFB |  | 台 | 1
36 | 030404017264 | 配电箱 | 1.成套排水泵控制箱 2.型号:B2ACPS3-XFB 3.安装方式:底边距地1.5m | 台 | 1
(1) |  | 【3】成套排水泵控制箱B2ACPS3-XFB 底边距地1.5m 仅计安装费 |  | 台 | 1
37 | 030404017265 | 配电箱 | 1.成套室外消火栓稳压泵控制箱 2.型号:B1ACWY-SNXFB 3.安装方式:底边距地1.5m | 台 | 1
(1) |  | 【3】成套室外消火栓稳压泵控制箱B1ACWY-SNXFB 底边距地1.5m 仅计安装费 |  | 台 | 1
38 | 030404017266 | 配电箱 | 1.成套风机控制箱 2.型号:B1ACJF-SHB 3.安装方式:底边距地1.5m | 台 | 1
(1) |  | 【3】成套风机控制箱B1ACJF-SHB 底边距地1.5m |  | 台 | 1
39 | 030404017267 | 配电箱 | 1.成套二等人员隐蔽所人防防水插座箱 2.型号:CZ1 3.安装方式:底边距地1.5m | 台 | 1
(1) |  | 【3】成套二等人员隐蔽所人防防水插座箱CZ1 |  | 台 | 1
40 | 030404017268 | 配电箱 | 1.成套风机控制箱 2.型号:B1ACJF-XFB 3.安装方式:底边距地1.5m | 台 | 1
(1) |  | 【3】成套风机控制箱B1ACJF-XFB 底边距地1.5m |  | 台 | 1
41 | 030404017269 | 配电箱 | 1.成套风机控制箱 2.型号:B1ACPF-SHB 3.安装方式:底边距地1.5m | 台 | 1
(1) |  | 【3】成套风机控制箱B1ACPF-SHB 底边距地1.5m |  | 台 | 1
42 | 030404017270 | 配电箱 | 1.成套排水泵控制箱 2.型号:B1ACPS2 3.安装方式:底边距地1.5m | 台 | 1
(1) |  | 【3】成套排水泵控制箱B1ACPS2 底边距地1.5m 仅计安装费 |  | 台 | 1
43 | 030404017271 | 配电箱 | 1.成套电动阀控制箱 2.型号:B1ACDDF-XFB 3.安装方式:底边距地1.5m | 台 | 1
(1) |  | 【3】成套电动阀控制箱B1ACDDF-XFB 底边距地1.5m |  | 台 | 1
表5
分部分项工程量清单与计价表
工程名称：安装单项工程_安装单位工程-3#地下室 | [5 empty] | 第702页 共1055页
序号 | 项目编码 | 项目名称 | 项目特征描述 | 计量 单位 | 工程量 | 金 额（元）
[6 empty] | 综合单价 | 合价
44 | 030404017272 | 配电箱 | 1.成套排水泵控制箱 2.型号:B1ACPS1 3.安装方式:底边距地1.5m | 台 | 1
(1) |  | 【3】成套排水泵控制箱B1ACPS1 底边距地1.5m 仅计安装费 |  | 台 | 1
45 | 030404017273 | 配电箱 | 1.成套喷淋泵控制箱 2.型号:B1AC-PLB 3.安装方式:底边距地1.5m | 台 | 1
(1) |  | 【3】成套喷淋泵控制箱B1AC-PLB 底边距地1.5m 仅计安装费 |  | 台 | 1
46 | 030404017274 | 配电箱 | 1.成套室内消火栓泵控制箱 2.型号:B1AC-XHB 3.安装方式:底边距地1.5m | 台 | 1
(1) |  | 【3】成套室内消火栓泵控制箱B1AC-XHB 底边距地1.5m 仅计安装费 |  | 台 | 1
47 | 030404017275 | 配电箱 | 1.成套风机控制箱（仅计安装费） 2.型号:B1ACPF-XFB 3.安装方式:底边距地1.5m | 台 | 1
(1) |  | 【3】成套风机控制箱B1ACPF-XFB 底边距地1.5m（仅计安装费） |  | 台 | 1
48 | 030404017276 | 配电箱 | 1.成套风机控制箱（仅计安装费） 2.型号:B1ACPF-XFB 3.安装方式:底边距地1.5m | 台 | 1
(1) |  | 【3】成套风机控制箱B1ACJF-XFB 底边距地1.5m（仅计安装费） |  | 台 | 1
49 | 030411003060 | 桥架 | 1.名称:钢制槽式桥架 2.规格:MR-P:100*100 3.材质:钢制 4.接地要求:满足设计要求 | m | 273.32
(1) |  | 钢制桥架安装 钢制槽式桥架MR-P:100*100 |  | m | 273.32
50 | 030411003061 | 桥架 | 1.名称:钢制槽式桥架 2.规格:MR-P:(300+200)*200 3.材质:钢制 4.接地要求:满足设计要求 | m | 67.7
(1) |  | 钢制桥架安装 钢制槽式桥架MR-P:(300+200)*200 |  | m | 67.7
51 | 030411003062 | 桥架 | 1.名称:防火封闭式不锈钢电缆槽式桥架 2.规格:MR-B:200*100 3.材质:不锈钢 4.接地要求:满足设计要求 | m | 42.8
(1) |  | 防火桥架安装 防火封闭式不锈钢电缆槽式桥架MR-B:200*100 |  | m | 42.8
表5
分部分项工程量清单与计价表
工程名称：安装单项工程_安装单位工程-3#地下室 | [5 empty] | 第703页 共1055页
序号 | 项目编码 | 项目名称 | 项目特征描述 | 计量 单位 | 工程量 | 金 额（元）
[6 empty] | 综合单价 | 合价
52 | 030411003063 | 桥架 | 1.名称:防火封闭式不锈钢电缆槽式桥架 2.规格:MR-B:(50+50)*50 3.材质:不锈钢 4.接地要求:满足设计要求 | m | 111.6
(1) |  | 防火桥架安装 防火封闭式不锈钢电缆槽式桥架MR-B:(50+50)*50 |  | m | 111.6
53 | 030411003064 | 桥架 | 1.名称:防火封闭式不锈钢电缆槽式桥架 2.规格:MR-B:(100+100)*100 3.材质:不锈钢 4.接地要求:满足设计要求 | m | 24.89
(1) |  | 防火桥架安装 防火封闭式不锈钢电缆槽式桥架MR-B:(100+100)*100 |  | m | 24.89
54 | 030411003065 | 桥架 | 1.名称:防火封闭式不锈钢电缆槽式桥架 2.规格:MR-B:(150+150)*200 3.材质:不锈钢 4.接地要求:满足设计要求 | m | 5.4
(1) |  | 防火桥架安装 防火封闭式不锈钢电缆槽式桥架MR-B:(150+150)*200 |  | m | 5.4
55 | 030411003066 | 桥架 | 1.名称:防火封闭式不锈钢电缆槽式桥架 2.规格:MR-B:400*100 3.材质:不锈钢 4.接地要求:满足设计要求 | m | 46.63
(1) |  | 防火桥架安装 防火封闭式不锈钢电缆槽式桥架MR-B:400*100 |  | m | 46.63
56 | 030411003067 | 桥架 | 1.名称:晶体改性塑料电缆托盘桥架 2.规格:MR-J:150*100 3.材质:晶体改性塑料 4.接地要求:满足设计要求 | m | 11.83
(1) |  | 钢制桥架安装 晶体改性塑料电缆托盘桥架MR-J:150*100 |  | m | 11.83
57 | 030411003068 | 桥架 | 1.名称:晶体改性塑料电缆托盘桥架 2.规格:MR-J:200*100 3.材质:晶体改性塑料 4.接地要求:满足设计要求 | m | 82.97
(1) |  | 钢制桥架安装 晶体改性塑料电缆托盘桥架MR-J:200*100 |  | m | 82.97
58 | 030411003069 | 桥架 | 1.名称:晶体改性塑料电缆托盘桥架 2.规格:MR-J:(50+50)*50 3.材质:晶体改性塑料 4.接地要求:满足设计要求 | m | 57.03
表5
分部分项工程量清单与计价表
工程名称：安装单项工程_安装单位工程-3#地下室 | [5 empty] | 第704页 共1055页
序号 | 项目编码 | 项目名称 | 项目特征描述 | 计量 单位 | 工程量 | 金 额（元）
[6 empty] | 综合单价 | 合价
(1) |  | 钢制桥架安装 晶体改性塑料电缆托盘桥架MR-J:(50+50)*50 |  | m | 57.03
59 | 030411003070 | 桥架 | 1.名称:晶体改性塑料电缆托盘桥架 2.规格:MR-J:(300+200)*200 3.材质:晶体改性塑料 4.接地要求:满足设计要求 | m | 67.7
(1) |  | 钢制桥架安装 晶体改性塑料电缆托盘桥架MR-J:(300+200)*200 |  | m | 67.7
60 | 030411003071 | 桥架 | 1.名称:人防组合式不锈钢电缆桥架 2.规格:RFMF:200*100 3.材质:不锈钢 4.接地要求:满足设计要求 | m | 50.06
(1) |  | 钢制桥架安装 人防组合式不锈钢电缆桥架RFMF:200*100 |  | m | 50.06
61 | 030411003072 | 桥架 | 1.名称:人防组合式不锈钢电缆桥架 2.规格:RFMR:100*100 3.材质:不锈钢 4.接地要求:满足设计要求 | m | 57.62
(1) |  | 防火桥架安装 人防组合式不锈钢防火电缆桥架RFMR:100*100 |  | m | 57.62
62 | 030413001011 | 铁构件 | 1.名称:电缆桥架支撑架 2.材质:型钢 | kg | 680.89
(1) |  | 电缆桥架支撑架制作 |  | t | 0.681
(2) |  | 电缆桥架支撑架安装 |  | t | 0.681
63 | 030408008007 | 防火堵洞 | 1.名称:防火封堵 2.材质:防火堵料 3.部位:混凝土墙体 | m3 | 0.26
(1) |  | 防火堵料 墙体 |  | m3 | 0.26
64 | 030411001140 | 配管 | 1.名称:金属软管 2.规格:DN20 3.配置形式:明装 4.接地要求:满足设计要求 | m | 1371.17
(1) |  | 金属软管 DN20 |  | m | 1371.17
65 | 030411001141 | 配管 | 1.名称:电线管 2.材质:焊接钢管 3.规格:DN25 4.配置形式:砖、混凝土结构暗配 5.接地要求:满足设计要求 6.挂钢丝网 | m | 143.04
(1) |  | 钢管敷设 砖、混凝土结构暗配 SC25 |  | m | 143.04
表5
分部分项工程量清单与计价表
工程名称：安装单项工程_安装单位工程-3#地下室 | [5 empty] | 第705页 共1055页
序号 | 项目编码 | 项目名称 | 项目特征描述 | 计量 单位 | 工程量 | 金 额（元）
[6 empty] | 综合单价 | 合价
66 | 030411001142 | 配管 | 1.名称:电线管 2.材质:焊接钢管 3.规格:DN32 4.配置形式:砖、混凝土结构暗配 5.接地要求:满足设计要求 6.挂钢丝网 | m | 41.11
(1) |  | 钢管敷设 砖、混凝土结构暗配 SC32 |  | m | 41.11
67 | 010607005036 | 砌块墙钢丝网加固 | 部位：不同材料交接处、暗埋管线的孔槽处、楼梯间和人流通道的填充墙、顶层填充墙(满挂)、门窗洞口的角部。 1.材料品种、规格:镀锌钢丝,网目规格不应大于12.7mm×12.7mm，,钢丝直径不应小于1.0mm 2.加固方式:详图纸抗裂钢丝网构造做法 | m2 | 28.61
(1) |  | 挂镀锌钢丝网 |  | m2 | 28.61
68 | 030411001143 | 配管 | 1.名称:电线管 2.材质:焊接钢管 3.规格:DN32 4.配置形式:砖、混凝土结构明配 5.接地要求:满足设计要求 | m | 4.2
(1) |  | 钢管敷设 砖、混凝土结构明配 SC32 |  | m | 4.2
69 | 030411001144 | 配管 | 1.名称:电线管 2.材质:焊接钢管 3.规格:DN40 4.配置形式:砖、混凝土结构明配 5.接地要求:满足设计要求 | m | 10.11
(1) |  | 钢管敷设 砖、混凝土结构明配 SC40 |  | m | 10.11
70 | 030411001145 | 配管 | 1.名称:电线管 2.材质:焊接钢管 3.规格:DN70 4.配置形式:砖、混凝土结构明配 5.接地要求:满足设计要求 | m | 14.86
(1) |  | 钢管敷设 砖、混凝土结构明配 SC70 |  | m | 14.86
71 | 030411001146 | 配管 | 1.名称:金属软管 2.规格:DN20 3.配置形式:明装 4.接地要求:满足设计要求 | m | 50
(1) |  | 金属软管 DN20 |  | m | 50
72 | 030411001147 | 配管 | 1.名称:金属软管 2.规格:DN25 3.配置形式:明装 4.接地要求:满足设计要求 | m | 14
(1) |  | 金属软管 DN25 |  | m | 14
表5
分部分项工程量清单与计价表
工程名称：安装单项工程_安装单位工程-3#地下室 | [5 empty] | 第706页 共1055页
序号 | 项目编码 | 项目名称 | 项目特征描述 | 计量 单位 | 工程量 | 金 额（元）
[6 empty] | 综合单价 | 合价
73 | 030411001148 | 配管 | 1.名称:金属软管 2.规格:DN32 3.配置形式:明装 4.接地要求:满足设计要求 | m | 1
(1) |  | 金属软管 DN32 |  | m | 1
74 | 030413001012 | 铁构件 | 1.名称:明敷管道支撑架 2.材质:型钢 | kg | 15.75
(1) |  | 铁构件制作与安装 一般铁构件制作 |  | t | 0.016
(2) |  | 铁构件制作与安装 一般铁构件安装 |  | t | 0.016
75 | 030408001110 | 电力电缆 | 1.名称:电力电缆 2.规格:WDZB-B1-YJY-5*2.5 3.材质:铜芯 4.敷设方式、部位:管、桥架内 5.电压等级(kV):1kV | m | 187.67
(1) |  | 室内敷设电力电缆 铜芯电力电缆敷设 WDZB-B1-YJY-5*2.5 |  | m | 187.67
76 | 030408001111 | 电力电缆 | 1.名称:电力电缆 2.规格:WDZB-B1-YJY-5*10 3.材质:铜芯 4.敷设方式、部位:管、桥架内 5.电压等级(kV):1kV | m | 283.89
(1) |  | 室内敷设电力电缆 铜芯电力电缆敷设 WDZB-B1-YJY-5*10 |  | m | 283.89
77 | 030408001112 | 电力电缆 | 1.名称:电力电缆 2.规格:WDZB-B1-YJY-5*6 3.材质:铜芯 4.敷设方式、部位:管、桥架内 5.电压等级(kV):1kV | m | 436.14
(1) |  | 室内敷设电力电缆 铜芯电力电缆敷设 WDZB-B1-YJY-5*6 |  | m | 436.14
78 | 030408001113 | 电力电缆 | 1.名称:电力电缆 2.规格:WDZB-B1-YJY-5*4 3.材质:铜芯 4.敷设方式、部位:管、桥架内 5.电压等级(kV):1kV | m | 120.68
(1) |  | 室内敷设电力电缆 铜芯电力电缆敷设 WDZB-B1-YJY-5*4 |  | m | 120.68
79 | 030408001114 | 电力电缆 | 1.名称:电力电缆 2.规格:WDZB-B1-YJY-4*50+1*25 3.材质:铜芯 4.敷设方式、部位:管、桥架内 5.电压等级(kV):1kV | m | 202.9
(1) |  | 室内敷设电力电缆 铜芯电力电缆敷设 WDZB-B1-YJY-4*50+1*25 |  | m | 202.9
表5
分部分项工程量清单与计价表
工程名称：安装单项工程_安装单位工程-3#地下室 | [5 empty] | 第707页 共1055页
序号 | 项目编码 | 项目名称 | 项目特征描述 | 计量 单位 | 工程量 | 金 额（元）
[6 empty] | 综合单价 | 合价
80 | 030408001115 | 电力电缆 | 1.名称:电力电缆 2.规格:WDZB-B1-YJY-4*95+1*50 3.材质:铜芯 4.敷设方式、部位:管、桥架内 5.电压等级(kV):1kV | m | 100.51
(1) |  | 室内敷设电力电缆 铜芯电力电缆敷设 WDZB-B1-YJY-4*95+1*50 |  | m | 100.51
81 | 030408001116 | 电力电缆 | 1.名称:电力电缆 2.规格:WDZBN-B1-YJY-4*10 3.材质:铜芯 4.敷设方式、部位:管、桥架内 5.电压等级(kV):1kV | m | 24.23
(1) |  | 室内敷设电力电缆 铜芯电力电缆敷设 WDZBN-B1-YJY-4*10 |  | m | 24.23
82 | 030408001117 | 电力电缆 | 1.名称:电力电缆 2.规格:WDZB-B1-YJY-5*16 3.材质:铜芯 4.敷设方式、部位:管、桥架内 5.电压等级(kV):1kV | m | 171.81
(1) |  | 室内敷设电力电缆 铜芯电力电缆敷设 WDZB-B1-YJY-5*16 |  | m | 171.81
83 | 030408001118 | 电力电缆 | 1.名称:电力电缆 2.规格:WDZBN-B1-YJY-3*150+2*70 3.材质:铜芯 4.敷设方式、部位:管、桥架内 5.电压等级(kV):1kV | m | 15.81
(1) |  | 室内敷设电力电缆 铜芯电力电缆敷设 WDZBN-B1-YJY-3*150+2*70 |  | m | 15.81
84 | 030408001119 | 电力电缆 | 1.名称:电力电缆 2.规格:WDZBN-B1-YJY-3*70 3.材质:铜芯 4.敷设方式、部位:管、桥架内 5.电压等级(kV):1kV | m | 40.29
(1) |  | 室内敷设电力电缆 铜芯电力电缆敷设 WDZBN-B1-YJY-3*70 |  | m | 40.29
85 | 030408001120 | 电力电缆 | 1.名称:电力电缆 2.规格:WDZBN-B1-YJY-4*50 3.材质:铜芯 4.敷设方式、部位:管、桥架内 5.电压等级(kV):1kV | m | 57.87
(1) |  | 室内敷设电力电缆 铜芯电力电缆敷设 WDZBN-B1-YJY-4*50 |  | m | 57.87
表5
分部分项工程量清单与计价表
工程名称：安装单项工程_安装单位工程-3#地下室 | [5 empty] | 第708页 共1055页
序号 | 项目编码 | 项目名称 | 项目特征描述 | 计量 单位 | 工程量 | 金 额（元）
[6 empty] | 综合单价 | 合价
86 | 030408001121 | 电力电缆 | 1.名称:电力电缆 2.规格:WDZBN-B1-YJY-3*16 3.材质:铜芯 4.敷设方式、部位:管、桥架内 5.电压等级(kV):1kV | m | 54.15
(1) |  | 室内敷设电力电缆 铜芯电力电缆敷设 WDZBN-B1-YJY-3*16 |  | m | 54.15
87 | 030408001122 | 电力电缆 | 1.名称:电力电缆 2.规格:WDZBN-B1-YJY-4*70 3.材质:铜芯 4.敷设方式、部位:管、桥架内 5.电压等级(kV):1kV | m | 40.29
(1) |  | 室内敷设电力电缆 铜芯电力电缆敷设 WDZBN-B1-YJY-4*70 |  | m | 40.29
88 | 030408001123 | 电力电缆 | 1.名称:电力电缆 2.规格:WDZBN-B1-YJY-3*50 3.材质:铜芯 4.敷设方式、部位:管、桥架内 5.电压等级(kV):1kV | m | 57.87
(1) |  | 室内敷设电力电缆 铜芯电力电缆敷设 WDZBN-B1-YJY-3*50 |  | m | 57.87
89 | 030408001124 | 电力电缆 | 1.名称:电力电缆 2.规格:WDZBN-B1-YJY-5*10 3.材质:铜芯 4.敷设方式、部位:管、桥架内 5.电压等级(kV):1kV | m | 14.51
(1) |  | 室内敷设电力电缆 铜芯电力电缆敷设 WDZBN-B1-YJY-5*10 |  | m | 14.51
90 | 030408001125 | 电力电缆 | 1.名称:电力电缆 2.规格:WDZBN-B1-YJY-3*70 3.材质:铜芯 4.敷设方式、部位:管、桥架内 5.电压等级(kV):1kV | m | 15.21
(1) |  | 室内敷设电力电缆 铜芯电力电缆敷设 WDZBN-B1-YJY-3*70 |  | m | 15.21
91 | 030408001126 | 电力电缆 | 1.名称:电力电缆 2.规格:WDZBN-B1-YJY-3*35+2*16 3.材质:铜芯 4.敷设方式、部位:管、桥架内 5.电压等级(kV):1kV | m | 17.09
(1) |  | 室内敷设电力电缆 铜芯电力电缆敷设 WDZBN-B1-YJY-3*35+2*16 |  | m | 17.09
92 | 030408001127 | 电力电缆 | 1.名称:电力电缆 2.规格:YTTW-1*240 3.材质:铜芯 4.敷设方式、部位:管、桥架内 5.电压等级(kV):1kV | m | 864.21
表5
分部分项工程量清单与计价表
工程名称：安装单项工程_安装单位工程-3#地下室 | [5 empty] | 第709页 共1055页
序号 | 项目编码 | 项目名称 | 项目特征描述 | 计量 单位 | 工程量 | 金 额（元）
[6 empty] | 综合单价 | 合价
(1) |  | 室内敷设电力电缆 铜芯电力电缆敷设 YTTW-1*240 |  | m | 864.21
93 | 030408001128 | 电力电缆 | 1.名称:电力电缆 2.规格:YTTW-1*120 3.材质:铜芯 4.敷设方式、部位:管、桥架内 5.电压等级(kV):1kV | m | 576.14
(1) |  | 室内敷设电力电缆 铜芯电力电缆敷设 YTTW-1*120 |  | m | 576.14
94 | 030408001129 | 电力电缆 | 1.名称:电力电缆 2.规格:YTTW-3*70+2*35 3.材质:铜芯 4.敷设方式、部位:管、桥架内 5.电压等级(kV):1kV | m | 163.26
(1) |  | 室内敷设电力电缆 铜芯电力电缆敷设 YTTW-3*70+2*35 |  | m | 163.26
95 | 030408001130 | 电力电缆 | 1.名称:电力电缆 2.规格:YTTW-3*35+2*16 3.材质:铜芯 4.敷设方式、部位:管、桥架内 5.电压等级(kV):1kV | m | 115.8
(1) |  | 室内敷设电力电缆 铜芯电力电缆敷设 YTTW-3*35+2*16 |  | m | 115.8
96 | 030408001131 | 电力电缆 | 1.名称:电力电缆 2.规格:WDZBN-B1-YJY-4*16 3.材质:铜芯 4.敷设方式、部位:管、桥架内 5.电压等级(kV):1kV | m | 54.15
(1) |  | 室内敷设电力电缆 铜芯电力电缆敷设 WDZBN-B1-YJY-4*16 |  | m | 54.15
97 | 030408001132 | 电力电缆 | 1.名称:电力电缆 2.规格:WDZBN-B1-YJY-5*2.5 3.材质:铜芯 4.敷设方式、部位:管、桥架内 5.电压等级(kV):1kV | m | 177.49
(1) |  | 室内敷设电力电缆 铜芯电力电缆敷设 WDZBN-B1-YJY-5*2.5 |  | m | 177.49
98 | 030408001133 | 电力电缆 | 1.名称:电力电缆 2.规格:WDZBN-B1-YJY-3*2.5 3.材质:铜芯 4.敷设方式、部位:管、桥架内 5.电压等级(kV):1kV | m | 5.5
(1) |  | 室内敷设电力电缆 铜芯电力电缆敷设 WDZBN-B1-YJY-3*2.5 |  | m | 5.5
表5
分部分项工程量清单与计价表
工程名称：安装单项工程_安装单位工程-3#地下室 | [5 empty] | 第710页 共1055页
序号 | 项目编码 | 项目名称 | 项目特征描述 | 计量 单位 | 工程量 | 金 额（元）
[6 empty] | 综合单价 | 合价
99 | 030408001134 | 电力电缆 | 1.名称:电力电缆 2.规格:WDZBN-B1-YJY-5*6 3.材质:铜芯 4.敷设方式、部位:管、桥架内 5.电压等级(kV):1kV | m | 252.72
(1) |  | 室内敷设电力电缆 铜芯电力电缆敷设 WDZBN-B1-YJY-5*6 |  | m | 252.72
100 | 030408001135 | 电力电缆 | 1.名称:电力电缆 2.规格:WDZBN-B1-YJY-4*4 3.材质:铜芯 4.敷设方式、部位:管、桥架内 5.电压等级(kV):1kV | m | 24.23
(1) |  | 室内敷设电力电缆 铜芯电力电缆敷设 WDZBN-B1-YJY-4*4 |  | m | 24.23
101 | 030408001136 | 电力电缆 | 1.名称:矿物质电力电缆 2.规格:YTTW-5*6 3.材质:铜芯 4.敷设方式、部位:管、桥架内 5.电压等级(kV):1kV | m | 336.44
(1) |  | 室内敷设电力电缆 YTTW-5*6 |  | m | 336.44
102 | 030408001137 | 电力电缆 | 1.名称:矿物质电力电缆 2.规格:YTTW-5*10 3.材质:铜芯 4.敷设方式、部位:管、桥架内 5.电压等级(kV):1kV | m | 151.94
(1) |  | 室内敷设电力电缆 YTTW-5*10 |  | m | 151.94
103 | 030408001138 | 电力电缆 | 1.名称:矿物质电力电缆 2.规格:YTTW-5*16 3.材质:铜芯 4.敷设方式、部位:管、桥架内 5.电压等级(kV):1kV | m | 161.1
(1) |  | 室内敷设电力电缆 铜芯电力电缆敷设 YTTW-5*16 |  | m | 161.1
104 | 030408001139 | 电力电缆 | 1.名称:防水电缆(仅计安装费) 2.规格:ZBN-JHS-4*2.5 3.材质:铜芯 4.敷设方式、部位:管、桥架内 5.电压等级(kV):1kV | m | 195.31
(1) |  | 室内敷设电力电缆 铜芯电力电缆敷设 ZBN-JHS-4*2.5(仅计安装费) |  | m | 195.31
105 | 030408006046 | 电力电缆头 | 1.名称:电力电缆终端头 2.规格:三、四芯，电缆截面≤10mm² 3.材质、类型:铜芯 4.安装部位:配电箱内 5.电压等级(kV):1kV | 个 | 66
表5
分部分项工程量清单与计价表
工程名称：安装单项工程_安装单位工程-3#地下室 | [5 empty] | 第711页 共1055页
序号 | 项目编码 | 项目名称 | 项目特征描述 | 计量 单位 | 工程量 | 金 额（元）
[6 empty] | 综合单价 | 合价
(1) |  | 电力电缆终端头制作安装 1kV以下室内干包式铜芯电力电缆 电缆截面≤10mm2 |  | 个 | 66
106 | 030408006047 | 电力电缆头 | 1.名称:电力电缆终端头 2.规格:三、四芯，电缆截面≤16mm² 3.材质、类型:铜芯 4.安装部位:配电箱内 5.电压等级(kV):1kV | 个 | 8
(1) |  | 电力电缆终端头制作安装 1kV以下室内干包式铜芯电力电缆 电缆截面≤16mm2 三、四芯 |  | 个 | 8
107 | 030408006048 | 电力电缆头 | 1.名称:电力电缆终端头 2.规格:五芯，电缆截面≤10mm² 3.材质、类型:铜芯 4.安装部位:配电箱内 5.电压等级(kV):1kV | 个 | 68
(1) |  | 电力电缆终端头制作安装 1kV以下室内干包式铜芯电力电缆 电缆截面≤10mm2 |  | 个 | 68
108 | 030408006049 | 电力电缆头 | 1.名称:电力电缆终端头 2.规格:五芯，电缆截面≤50mm² 3.材质、类型:铜芯 4.安装部位:配电箱内 5.电压等级(kV):1kV | 个 | 6
(1) |  | 电力电缆终端头制作安装 1kV以下室内干包式铜芯电力电缆 电缆截面≤50mm2 五芯 |  | 个 | 6
109 | 030408006050 | 电力电缆头 | 1.名称:矿物质电力电缆终端头 2.规格:五芯，电缆截面≤10mm² 3.材质、类型:铜芯 4.安装部位:配电箱内 5.电压等级(kV):1kV | 个 | 24
(1) |  | 电力电缆终端头制作安装 1kV室内热（冷）缩式铜芯电力电缆 电缆截面≤10mm2 |  | 个 | 24
110 | 030408006051 | 电力电缆头 | 1.名称:矿物质电力电缆终端头 2.规格:五芯，电缆截面≤16mm² 3.材质、类型:铜芯 4.安装部位:配电箱内 5.电压等级(kV):1kV | 个 | 10
表5
分部分项工程量清单与计价表
工程名称：安装单项工程_安装单位工程-3#地下室 | [5 empty] | 第712页 共1055页
序号 | 项目编码 | 项目名称 | 项目特征描述 | 计量 单位 | 工程量 | 金 额（元）
[6 empty] | 综合单价 | 合价
(1) |  | 电力电缆终端头制作安装 1kV室内热（冷）缩式铜芯电力电缆 电缆截面≤16mm2 |  | 个 | 10
111 | 030408006052 | 电力电缆头 | 1.名称:电力电缆终端头 2.规格:三、四芯，电缆截面≤50mm² 3.材质、类型:铜芯 4.安装部位:配电箱内 5.电压等级(kV):1kV | 个 | 8
(1) |  | 电力电缆终端头制作安装 1kV以下室内干包式铜芯电力电缆 电缆截面≤50mm2 三、四芯 |  | 个 | 8
112 | 030408006053 | 电力电缆头 | 1.名称:电力电缆终端头 2.规格:三、四芯，电缆截面≤70mm² 3.材质、类型:铜芯 4.安装部位:配电箱内 5.电压等级(kV):1kV | 个 | 8
(1) |  | 电力电缆终端头制作安装 1kV以下室内干包式铜芯电力电缆 电缆截面≤70mm2 |  | 个 | 8
113 | 030408006054 | 电力电缆头 | 1.名称:矿物质电力电缆终端头 2.规格:五芯，电缆截面≤35mm² 3.材质、类型:铜芯 4.安装部位:配电箱内 5.电压等级(kV):1kV | 个 | 8
(1) |  | 电力电缆终端头制作安装 1kV室内热（冷）缩式铜芯电力电缆 电缆截面≤35mm2 |  | 个 | 8
114 | 030408006055 | 电力电缆头 | 1.名称:电力电缆终端头 2.规格:五芯，电缆截面≤120mm² 3.材质、类型:铜芯 4.安装部位:配电箱内 5.电压等级(kV):1kV | 个 | 10
(1) |  | 电力电缆终端头制作安装 1kV以下室内干包式铜芯电力电缆 电缆截面≤120mm2 |  | 个 | 10
115 | 030408006056 | 电力电缆头 | 1.名称:电力电缆终端头 2.规格:五芯，电缆截面≤240mm² 3.材质、类型:铜芯 4.安装部位:配电箱内 5.电压等级(kV):1kV | 个 | 2
表5
分部分项工程量清单与计价表
工程名称：安装单项工程_安装单位工程-3#地下室 | [5 empty] | 第713页 共1055页
序号 | 项目编码 | 项目名称 | 项目特征描述 | 计量 单位 | 工程量 | 金 额（元）
[6 empty] | 综合单价 | 合价
(1) |  | 电力电缆终端头制作安装 1kV以下室内干包式铜芯电力电缆 电缆截面≤240mm2 |  | 个 | 2
116 | 030408006057 | 电力电缆头 | 1.名称:矿物质电力电缆终端头 2.规格:五芯，电缆截面≤120mm² 3.材质、类型:铜芯 4.安装部位:配电箱内 5.电压等级(kV):1kV | 个 | 8
(1) |  | 电力电缆终端头制作安装 1kV室内热（冷）缩式铜芯电力电缆 电缆截面≤120mm2 五芯 |  | 个 | 8
117 | 030408006058 | 电力电缆头 | 1.名称:矿物质电力电缆终端头 2.规格:单芯，电缆截面≤240mm² 3.材质、类型:铜芯 4.安装部位:配电箱内 5.电压等级(kV):1kV | 个 | 24
(1) |  | 电力电缆终端头制作安装 1kV室内热（冷）缩式铜芯电力电缆 电缆截面≤240mm2 单芯 |  | 个 | 24
118 | 030408006059 | 电力电缆头 | 1.名称:矿物质电力电缆终端头 2.规格:单芯，电缆截面≤120mm² 3.材质、类型:铜芯 4.安装部位:配电箱内 5.电压等级(kV):1kV | 个 | 16
(1) |  | 电力电缆终端头制作安装 1kV室内热（冷）缩式铜芯电力电缆 电缆截面≤120mm2 单芯 |  | 个 | 16
119 | 030408002013 | 电力电缆 | 1.名称:控制电缆 2.规格:ZBN-KYJY-5*1.5 3.材质:铜芯 4.敷设方式、部位:管、桥架内 5.电压等级(kV):1kV | m | 97.66
(1) |  | 室内铜芯控制电缆敷设 ZBN-KYJY-5*1.5 |  | m | 97.66
120 | 030408002014 | 电力电缆 | 1.名称:控制电缆 2.规格:ZBN-KYJY-4*1.5 3.材质:铜芯 4.敷设方式、部位:管、桥架内 5.电压等级(kV):1kV | m | 59.33
(1) |  | 室内铜芯控制电缆敷设 ZBN-KYJY-4*1.5 |  | m | 59.33
121 | 030408007008 | 控制电缆头 | 1.名称:控制电缆终端头 2.规格:电缆芯数≤6芯 | 个 | 34
(1) |  | 控制电缆终端头制作安装 电缆芯数≤6芯 |  | 个 | 34
表5
分部分项工程量清单与计价表
工程名称：安装单项工程_安装单位工程-3#地下室 | [5 empty] | 第714页 共1055页
序号 | 项目编码 | 项目名称 | 项目特征描述 | 计量 单位 | 工程量 | 金 额（元）
[6 empty] | 综合单价 | 合价
122 | 030411004171 | 配线 | 1.名称:绝缘导线 2.配线形式:线槽配线 3.型号:WDZBN-B1-BYJ 4.规格:2.5平 5.材质:铜芯 | m | 281
(1) |  | 线槽配线 WDZBN-B1-BYJ-2.5 |  | 单线 | 281
123 | 030411004172 | 配线 | 1.名称:绝缘导线 2.配线形式:线槽配线 3.型号:WDZBN-B1-BYJ 4.规格:6平 5.材质:铜芯 | m | 49.6
(1) |  | 线槽配线 WDZBN-B1-BYJ-6 |  | 单线 | 49.6
124 | 030411004173 | 配线 | 1.名称:绝缘导线 2.配线形式:线槽配线 3.型号:WDZB-B1-BYJ 4.规格:4平 5.材质:铜芯 | m | 72.3
(1) |  | 线槽配线 WDZB-B1-BYJ-4 |  | 单线 | 72.3
125 | 030411004174 | 配线 | 1.名称:绝缘导线 2.配线形式:线槽配线 3.型号:WDZB-B1-BYJ 4.规格:2.5平 5.材质:铜芯 | m | 3927
(1) |  | 线槽配线 WDZB-B1-BYJ-2.5 |  | 单线 | 3927
126 | 030411004175 | 配线 | 1.名称:绝缘导线 2.配线形式:管内穿线 3.型号:WDZBN-B1-BYJ 4.规格:4.0平 5.材质:铜芯 | m | 339.9
(1) |  | 管内穿线 穿照明线 铜芯 WDZBN-B1-BYJ-4 |  | 单线 | 339.9
127 | 030411004176 | 配线 | 1.名称:绝缘导线 2.配线形式:管内穿线 3.型号:WDZBN-B1-BYJ 4.规格:6.0平 5.材质:铜芯 | m | 248.7
(1) |  | 管内穿线 穿照明线 铜芯 WDZBN-B1-BYJ-6 |  | 单线 | 248.7
128 | 030411004177 | 配线 | 1.名称:绝缘导线 2.配线形式:管内穿线 3.型号:WDZB-B1-BYJ 4.规格:2.5平 5.材质:铜芯 | m | 3276.21
(1) |  | 管内穿线 穿照明线 铜芯 WDZB-B1-BYJ-2.5 |  | 单线 | 3276.21
表5
分部分项工程量清单与计价表
工程名称：安装单项工程_安装单位工程-3#地下室 | [5 empty] | 第715页 共1055页
序号 | 项目编码 | 项目名称 | 项目特征描述 | 计量 单位 | 工程量 | 金 额（元）
[6 empty] | 综合单价 | 合价
129 | 030411004178 | 配线 | 1.名称:绝缘导线 2.配线形式:管内穿线 3.型号:WDZBN-B1-BYJ 4.规格:2.5平 5.材质:铜芯 | m | 361.63
(1) |  | 管内穿线 穿照明线 铜芯 WDZBN-B1-BYJ-2.5 |  | 单线 | 361.63
130 | 030411004179 | 配线 | 1.名称:绝缘导线 2.配线形式:管内穿线 3.型号:WDZB-B1-BYJ 4.规格:4.0平 5.材质:铜芯 | m | 133.23
(1) |  | 管内穿线 穿照明线 铜芯 WDZB-B1-BYJ-4 |  | 单线 | 133.23
131 | 030411004180 | 配线 | 1.名称:多芯软导线 2.规格:WDZB-B1-RYY-4*1 3.材质:铜芯 4.配线部位:管内穿线 | m | 18.4
(1) |  | 管内穿线 穿多芯软导线 四芯 WDZB-B1-RYY-4*1 |  | m | 18.4
132 | 030411005001 | 接线箱 | 1.名称:水泵控制盒 2.安装形式:明装 | 个 | 3
(1) |  | 水泵控制盒 |  | 个 | 3
133 | 030404035010 | 插座 | 1.名称:单相二、三极插座(220V 10A) 2.安装方式:暗装 | 个 | 6
(1) |  | 单相二、三极插座(220V 10A) |  | 套 | 6
134 | 030404035011 | 插座 | 1.名称:单相二、三极防水插座(220V 10A) 2.安装方式:暗装 | 个 | 4
(1) |  | 单相二、三极防水插座(220V 10A) |  | 套 | 4
135 | 030404035012 | 插座 | 1.名称:单相二、三级插座(220V 16A) 2.安装方式:暗装 | 个 | 2
(1) |  | 单相二、三级插座 (220V 16A) |  | 套 | 2
136 | 030404034016 | 照明开关 | 1.名称:成套单联单控开关 2.规格:220V,10A 3.安装方式:暗装 | 个 | 8
(1) |  | 成套单联单控开关(220V 10A) |  | 套 | 8
137 | 030404034017 | 照明开关 | 1.名称:成套双联单控开关 2.规格:220V,10A 3.安装方式:暗装 | 个 | 11
(1) |  | 成套双联单控开关(220V 10A) |  | 套 | 11
138 | 030404034018 | 照明开关 | 1.名称:成套三联单控开关 2.规格:220V,10A 3.安装方式:暗装 | 个 | 3
表5
分部分项工程量清单与计价表
工程名称：安装单项工程_安装单位工程-3#地下室 | [5 empty] | 第716页 共1055页
序号 | 项目编码 | 项目名称 | 项目特征描述 | 计量 单位 | 工程量 | 金 额（元）
[6 empty] | 综合单价 | 合价
(1) |  | 成套三联单控开关(220V 10A) |  | 套 | 3
139 | 030412001036 | 普通灯具 | 1.名称:成套LED吸顶灯5W 2.规格:光通量400lm，色温4000K，LED光源，R9＞0，Ra≥80，节能型电子镇流器，自带人体红外感应节能自熄开关 | 套 | 7
(1) |  | 成套LED吸顶灯5W（光通量400lm，色温4000K，LED光源，R9＞0，Ra≥80，节能型电子镇流器，自带人体红外感应节能自熄开关） |  | 套 | 7
140 | 030412001037 | 普通灯具 | 1.名称:成套LED吸顶灯7W 2.规格:光通量565lm，色温4000K，LED光源，R9＞0，Ra≥80，节能型电子镇流器，自带人体红外感应节能自熄开关 | 套 | 2
(1) |  | 成套LED吸顶灯7W（光通量565lm，色温4000K，LED光源，R9＞0，Ra≥80，节能型电子镇流器，自带人体红外感应节能自熄开关） |  | 套 | 2
141 | 030412001038 | 普通灯具 | 1.名称:成套LED吸顶灯10W 2.规格:光通量800lm，色温4000K，LED光源，R9＞0，Ra≥80，节能型电子镇流器，自带人体红外感应节能自熄开关 | 套 | 3
(1) |  | 成套LED吸顶灯10W（光通量800lm，色温4000K，LED光源，R9＞0，Ra≥80，节能型电子镇流器，自带人体红外感应节能自熄开关） |  | 套 | 3
142 | 030412001039 | 普通灯具 | 1.名称:成套LED吸顶灯13W 2.规格:光通量1040lm，色温4000K，LED光源，R9＞0，Ra≥80，节能型电子镇流器 | 套 | 2
(1) |  | 成套LED吸顶灯13W（光通量1040lm，色温4000K，LED光源，R9＞0，Ra≥80，节能型电子镇流器） |  | 套 | 2
143 | 030412001040 | 普通灯具 | 1.名称:成套LED吸顶灯13W 2.规格:光通量1040lm，色温4000K，LED光源，R9＞0，Ra≥80，节能型电子镇流器，自带人体红外感应节能自熄开关 | 套 | 5
表5
分部分项工程量清单与计价表
工程名称：安装单项工程_安装单位工程-3#地下室 | [5 empty] | 第717页 共1055页
序号 | 项目编码 | 项目名称 | 项目特征描述 | 计量 单位 | 工程量 | 金 额（元）
[6 empty] | 综合单价 | 合价
(1) |  | 成套LED吸顶灯13W（光通量1040lm，色温4000K，LED光源，R9＞0，Ra≥80，节能型电子镇流器，自带人体红外感应节能自熄开关） |  | 套 | 5
144 | 030412001041 | 普通灯具 | 1.名称:成套LED吸顶灯18W 2.规格:光通量1500lm，色温4000K，LED光源，R9＞0，Ra≥80，节能型电子镇流器，自带人体红外感应节能自熄开关 | 套 | 16
(1) |  | 成套LED吸顶灯18W（光通量1500lm，色温4000K，LED光源，R9＞0，Ra≥80，节能型电子镇流器，自带人体红外感应节能自熄开关） |  | 套 | 16
145 | 030412001042 | 普通灯具 | 1.名称:成套壁挂单管应急LED灯16W 2.规格:光通量1360lm，色温4000K，LED光源，R9＞0，Ra≥80，节能型电子镇流器，蓄电池供电时间不应小于90min | 套 | 1
(1) |  | 成套壁挂单管应急LED灯16W（光通量1360lm，色温4000K，LED光源，R9＞0，Ra≥80，节能型电子镇流器，蓄电池供电时间不应小于90min） |  | 套 | 1
146 | 030412001043 | 普通灯具 | 1.名称:成套壁挂单管应急LED灯19W 2.规格:光通量1700lm，色温4000K，LED光源，R9＞0，Ra≥80，节能型电子镇流器，蓄电池供电时间不应小于90min | 套 | 1
(1) |  | 成套壁挂单管应急LED灯19W（光通量1700lm，色温4000K，LED光源，R9＞0，Ra≥80，节能型电子镇流器，蓄电池供电时间不应小于90min） |  | 套 | 1
147 | 030412001044 | 普通灯具 | 1.名称:成套壁挂单管应急LED灯30W 2.规格:光通量2400lm，色温4000K，LED光源，R9＞0，Ra≥80，节能型电子镇流器，蓄电池供电时间不应小于90min | 套 | 4
表5
分部分项工程量清单与计价表
工程名称：安装单项工程_安装单位工程-3#地下室 | [5 empty] | 第718页 共1055页
序号 | 项目编码 | 项目名称 | 项目特征描述 | 计量 单位 | 工程量 | 金 额（元）
[6 empty] | 综合单价 | 合价
(1) |  | 成套壁挂单管应急LED灯30W（光通量2400lm，色温4000K，LED光源，R9＞0，Ra≥80，节能型电子镇流器，蓄电池供电时间不应小于90min） |  | 套 | 4
148 | 030412001045 | 普通灯具 | 1.名称:成套防潮壁挂式单管LED灯16W 2.规格:光通量1360lm，色温4000K，LED光源，R9＞0，Ra≥80，节能型电子镇流器 | 套 | 4
(1) |  | 成套防潮壁挂式单管LED灯16W（光通量1360lm，色温4000K，LED光源，R9＞0，Ra≥80，节能型电子镇流器） |  | 套 | 4
149 | 030412005009 | 荧光灯 | 1.名称:成套单管应急LED灯16W 2.规格:光通量1360lm，色温4000K，LED光源，R9＞0，Ra≥80，节能型电子镇流器，蓄电池供电时间不应小于90min | 套 | 4
(1) |  | 成套单管应急LED灯16W（光通量1360lm，色温4000K，LED光源，R9＞0，Ra≥80，节能型电子镇流器，蓄电池供电时间不应小于90min） |  | 套 | 4
150 | 030412005010 | 荧光灯 | 1.名称:成套单管支架LED灯16W 2.规格:光通量1360lm，色温4000K，LED光源，R9＞0，Ra≥80，节能型电子镇流器 | 套 | 109
(1) |  | 成套单管支架LED灯16W（光通量1360lm，色温4000K，LED光源，R9＞0，Ra≥80，节能型电子镇流器） |  | 套 | 109
151 | 030412005011 | 荧光灯 | 1.名称:成套单管支架LED灯19W 2.规格:光通量1700lm，色温4000K，LED光源，R9＞0，Ra≥80，节能型电子镇流器 | 套 | 3
(1) |  | 成套单管支架LED灯19W（光通量1700lm，色温4000K，LED光源，R9＞0，Ra≥80，节能型电子镇流器） |  | 套 | 3
152 | 030412005012 | 荧光灯 | 1.名称:成套防潮单管LED灯16W 2.规格:光通量1360lm，色温4000K，LED光源，R9＞0，Ra≥80，节能型电子镇流器 | 套 | 4
表5
分部分项工程量清单与计价表
工程名称：安装单项工程_安装单位工程-3#地下室 | [5 empty] | 第719页 共1055页
序号 | 项目编码 | 项目名称 | 项目特征描述 | 计量 单位 | 工程量 | 金 额（元）
[6 empty] | 综合单价 | 合价
(1) |  | 成套防潮单管LED灯16W（光通量1360lm，色温4000K，LED光源，R9＞0，Ra≥80，节能型电子镇流器） |  | 套 | 4
153 | 030412005013 | 荧光灯 | 1.名称:成套防潮双管LED灯16W 2.规格:光通量2*1360lm，色温4000K，LED光源，R9＞0，Ra≥80，节能型电子镇流器 | 套 | 10
(1) |  | 成套防潮双管LED灯16W（光通量2*1360lm，色温4000K，LED光源，R9＞0，Ra≥80，节能型电子镇流器） |  | 套 | 10
154 | 030412005014 | 荧光灯 | 1.名称:成套双管应急LED灯16W 2.规格:光通量2*1360lm，色温4000K，LED光源，R9＞0，Ra≥80，节能型电子镇流器，蓄电池供电时间不应小于90min | 套 | 7
(1) |  | 成套双管应急LED灯16W（光通量2*1360lm，色温4000K，LED光源，R9＞0，Ra≥80，节能型电子镇流器，蓄电池供电时间不应小于90min） |  | 套 | 7
155 | 030412005015 | 荧光灯 | 1.名称:成套双管支架LED灯16W 2.规格:光通量2*1360lm，色温4000K，LED光源，R9＞0，Ra≥80，节能型电子镇流器 | 套 | 19
(1) |  | 成套双管支架LED灯16W（光通量2*1360lm，色温4000K，LED光源，R9＞0，Ra≥80，节能型电子镇流器） |  | 套 | 19
156 | 030412005016 | 荧光灯 | 1.名称:成套双管支架LED灯19W 2.规格:光通量2*1700lm，色温4000K，LED光源，R9＞0，Ra≥80，节能型电子镇流器 | 套 | 10
(1) |  | 成套双管支架LED灯19W（光通量2*1700lm，色温4000K，LED光源，R9＞0，Ra≥80，节能型电子镇流器） |  | 套 | 10
157 | 030411006049 | 接线盒 | 1.名称:灯头盒 2.安装形式:暗装 3.材质:钢制 | 个 | 221
(1) |  | 灯头盒(钢制)暗装 |  | 个 | 221
158 | 030411006050 | 接线盒 | 1.名称:开关(插座)盒 2.材质:钢制 3.安装形式: 暗装 | 个 | 44
表5
分部分项工程量清单与计价表
工程名称：安装单项工程_安装单位工程-3#地下室 | [5 empty] | 第720页 共1055页
序号 | 项目编码 | 项目名称 | 项目特征描述 | 计量 单位 | 工程量 | 金 额（元）
[6 empty] | 综合单价 | 合价
(1) |  | 钢制开关(插座)盒 暗装 |  | 个 | 44
159 | 030411006051 | 接线盒 | 1.名称:钢制接线盒、空白面板 2.材质:钢制 3.安装形式:暗装 | 个 | 29
(1) |  | 暗装接线盒 |  | 个 | 29
(2) |  | 普通开关、按钮安装 空白面板安装 |  | 套 | 29
160 | 030411006052 | 接线盒 | 1.名称:密闭盒 2.材质:钢制 3.安装形式:暗装 | 个 | 72
(1) |  | 密闭盒 |  | 个 | 72
161 | 031002003114 | 套管 | 1.名称、类型:防护密闭套管（含密闭肋、抗力片） 2.规格:DN15 3.填料材质:可根据实际情况选用环氧树脂、密闭防火胶泥、白布带粘聚醋酸乙烯逐根填入、油麻缠绕封堵 | 个 | 2
(1) |  | 密闭穿墙管制作安装 (Ⅱ型≤20mm) DN15 |  | 个 | 2
162 | 031002003115 | 套管 | 1.名称、类型:防护密闭套管（含密闭肋、抗力片） 2.规格:DN20 3.填料材质:可根据实际情况选用环氧树脂、密闭防火胶泥、白布带粘聚醋酸乙烯逐根填入、油麻缠绕封堵 | 个 | 7
(1) |  | 密闭穿墙管制作安装 (Ⅱ型≤20mm) DN20 |  | 个 | 7
163 | 031002003116 | 套管 | 1.名称、类型:防护密闭套管（含密闭肋、抗力片） 2.规格:DN25 3.填料材质:可根据实际情况选用环氧树脂、密闭防火胶泥、白布带粘聚醋酸乙烯逐根填入、油麻缠绕封堵 | 个 | 5
(1) |  | 密闭穿墙管制作安装 (Ⅱ型≤20mm) DN25 |  | 个 | 5
164 | 031002003117 | 套管 | 1.名称、类型:防护密闭套管（含密闭肋、抗力片） 2.规格:DN70 3.填料材质:可根据实际情况选用环氧树脂、密闭防火胶泥、白布带粘聚醋酸乙烯逐根填入、油麻缠绕封堵 | 个 | 8
(1) |  | 密闭穿墙管制作安装 (Ⅱ型≤20mm) DN70 |  | 个 | 8
表5
分部分项工程量清单与计价表
工程名称：安装单项工程_安装单位工程-3#地下室 | [5 empty] | 第721页 共1055页
序号 | 项目编码 | 项目名称 | 项目特征描述 | 计量 单位 | 工程量 | 金 额（元）
[6 empty] | 综合单价 | 合价
165 | 031002003118 | 套管 | 1.名称、类型:防护密闭套管（含密闭肋、抗力片） 2.规格:DN80 3.填料材质:可根据实际情况选用环氧树脂、密闭防火胶泥、白布带粘聚醋酸乙烯逐根填入、油麻缠绕封堵 | 个 | 50
(1) |  | 密闭穿墙管制作安装 (Ⅱ型≤20mm) DN80 |  | 个 | 50
166 | 030414002004 | 送配电装置系统 | 1.名称:输配电装置系统调试 2.电压等级(kV):1kV及以下 | 系统 | 17
(1) |  | 输配电装置系统调试 ≤1kV交流供电 |  | 系统 | 17
167 | 030414004004 | 自动投入装置 | 1.名称:自动投入装置系统调试 2.类型:备用电源自动投入装置 | 系统 | 16
(1) |  | 自动投入装置系统调试 备用电源自动投入装置 |  | 系统(套) | 16
168 | 030406006012 | 低压交流异步电动机 | 1.交流异步电动机检查接线 交流异步电动机 功率≤3kW 2.电动机负载调试 低压笼型 (电磁控制) | 台 | 18
(1) |  | 交流异步电动机检查接线 交流异步电动机 功率≤3kW |  | 台 | 18
(2) |  | 电动机负载调试 低压笼型 (电磁控制) |  | 台 | 18
169 | 030406006013 | 低压交流异步电动机 | 1.交流异步电动机检查接线 交流异步电动机 功率≤13kW 2.电动机负载调试 低压笼型 (电磁控制) | 台 | 32
(1) |  | 交流异步电动机检查接线 交流异步电动机 功率≤13kW |  | 台 | 32
(2) |  | 电动机负载调试 低压笼型 (电磁控制) |  | 台 | 32
170 | 030406006014 | 低压交流异步电动机 | 1.交流异步电动机检查接线 交流异步电动机 功率≤30kW 2.电动机负载调试 低压笼型 (电磁控制) | 台 | 2
(1) |  | 交流异步电动机检查接线 交流异步电动机 功率≤30kW |  | 台 | 2
(2) |  | 电动机负载调试 低压笼型 (电磁控制) |  | 台 | 2
171 | 030406006015 | 低压交流异步电动机 | 1.交流异步电动机检查接线 交流异步电动机 功率≤100kW 2.电动机负载调试 低压笼型 (电磁控制) | 台 | 4
(1) |  | 交流异步电动机检查接线 交流异步电动机 功率≤100kW |  | 台 | 4
表5
分部分项工程量清单与计价表
工程名称：安装单项工程_安装单位工程-3#地下室 | [5 empty] | 第722页 共1055页
序号 | 项目编码 | 项目名称 | 项目特征描述 | 计量 单位 | 工程量 | 金 额（元）
[6 empty] | 综合单价 | 合价
(2) |  | 电动机负载调试 低压笼型 (电磁控制) |  | 台 | 4
172 | 030406006016 | 低压交流异步电动机 | 1.交流异步电动机检查接线 交流异步电动机 功率≤220kW 2.电动机负载调试 低压笼型 (电磁控制) | 台 | 2
(1) |  | 交流异步电动机检查接线 交流异步电动机 功率≤220kW |  | 台 | 2
(2) |  | 电动机负载调试 低压笼型 (电磁控制) |  | 台 | 2
173 | 030704001007 | 通风工程检测、调试 | 1.通风空调系统调整费 | 系统 | 1
(1) |  | 通风空调系统调整费 |  | 元 | 205.632
小 计
九 | 应急疏散照明系统
1 | 030404017277 | 配电箱 | 1.成套应急照明配电箱 2.型号:B1A-FJ2-2 3.安装方式:挂墙明装，底边距地1.8米 | 台 | 1
(1) |  | 【3】成套应急照明配电箱B1A-FJ2-2 底边距地1.8m明装 |  | 台 | 1
2 | 030404017278 | 配电箱 | 1.成套应急照明配电箱 2.型号:B1A-FJ1-1 3.安装方式:挂墙明装，底边距地1.8米 | 台 | 1
(1) |  | 【3】成套应急照明配电箱B1A-FJ1-1 底边距地1.8m明装 |  | 台 | 1
3 | 030404017279 | 配电箱 | 1.成套应急照明配电箱 2.型号:B1A-FJ2-1 3.安装方式:挂墙明装，底边距地1.8米 | 台 | 1
(1) |  | 【3】成套应急照明配电箱B1A-FJ2-1 底边距地1.8m明装 |  | 台 | 1
4 | 030411001149 | 配管 | 1.名称:紧定式镀锌钢导管 2.规格:JDG25 3.配置形式:暗配 4.接地要求:防腐油漆 接地 | m | 43.67
(1) |  | 套接紧定式镀锌钢导管 JDG敷设 砖、混凝土结构暗配 JDG25 |  | m | 43.67
5 | 030411001150 | 配管 | 1.名称:紧定式镀锌钢导管 2.规格:JDG20 3.配置形式:暗配 4.接地要求:防腐油漆 接地 | m | 806.81
(1) |  | 套接紧定式镀锌钢导管 JDG敷设 砖、混凝土结构暗配 JDG20 |  | m | 806.81
6 | 030411001151 | 配管 | 1.名称:金属软管 2.规格:DN25 | m | 3
表5
分部分项工程量清单与计价表
工程名称：安装单项工程_安装单位工程-3#地下室 | [5 empty] | 第723页 共1055页
序号 | 项目编码 | 项目名称 | 项目特征描述 | 计量 单位 | 工程量 | 金 额（元）
[6 empty] | 综合单价 | 合价
(1) |  | 金属软管 DN25 |  | m | 3
7 | 030411004181 | 配线 | 1.名称:绝缘导线 2.配线形式:管内穿线 3.型号:WDZBN-B1-BYJ 4.规格:2.5平 5.材质:铜芯 | m | 1627.62
(1) |  | 管内穿线 穿照明线 铜芯 WDZBN-B1-BYJ-2.5 |  | 单线 | 1627.62
8 | 030411004182 | 配线 | 1.名称:多芯软导线 2.规格:WDZBN-B1-RYJSP-2*1.5 3.材质:铜芯 4.配线部位:管内穿线 | m | 46.67
(1) |  | 管内穿线 穿多芯软导线 二芯 WDZBN-B1-RYJSP-2*1.5 |  | m | 46.67
9 | 030411004183 | 配线 | 1.名称:多芯软导线 2.规格:WDZBN-B1-RYJSP-2*1.5 3.材质:铜芯 4.配线部位:线槽配线 | m | 114.02
(1) |  | 线槽配线 多芯软导线 二芯以内 WDZBN-B1-RYJSP-2*1.5 |  | m | 114.02
10 | 030412004044 | 装饰灯 | 1.名称:成套疏散出口标志灯 2.规格:A型 大型 IP40 面板尺寸≥600mm 2W 3.安装形式:壁挂式 | 套 | 11
(1) |  | 成套疏散出口标志灯(A型 大型 IP40 面板尺寸≥600mm 2W 壁装) |  | 套 | 11
11 | 030412004045 | 装饰灯 | 1.名称:成套单向方向标志灯 2.规格:A型 大型 IP40 面板尺寸≥600mm 2W 3.安装形式:壁挂式 | 套 | 25
(1) |  | 成套单向方向标志灯(A型 大型 IP40 面板尺寸≥600mm 2W 壁装) |  | 套 | 25
12 | 030412004046 | 装饰灯 | 1.名称:成套单向方向标志灯 2.规格:A型 中型 IP30 面板尺寸≥360mm 1W 3.安装形式:壁挂式 | 套 | 12
(1) |  | 成套单向方向标志灯(A型 中型 IP30 面板尺寸≥360mm 1W 壁装) |  | 套 | 12
13 | 030412004047 | 装饰灯 | 1.名称:成套楼层标志灯 2.规格:A型 中型 IP30 面板尺寸≥360mm 1W 3.安装形式:吊装 | 套 | 3
(1) |  | 成套楼层标志灯(A型 中型 IP30 面板尺寸≥360mm 1W 吊装) |  | 套 | 3
表5
分部分项工程量清单与计价表
工程名称：安装单项工程_安装单位工程-3#地下室 | [5 empty] | 第724页 共1055页
序号 | 项目编码 | 项目名称 | 项目特征描述 | 计量 单位 | 工程量 | 金 额（元）
[6 empty] | 综合单价 | 合价
14 | 030412004048 | 装饰灯 | 1.名称:成套双面单向标志灯 2.规格:A型 大型 IP40 面板尺寸≥600mm 2W 3.安装形式:吊装 | 套 | 3
(1) |  | 成套双面单向标志灯(A型 大型 IP40 面板尺寸≥600mm 2W 吊装) |  | 套 | 3
15 | 030412001046 | 普通灯具 | 1.名称:成套壁装消防应急灯 2.规格:10W | 套 | 26
(1) |  | 成套壁装消防应急灯 10W |  | 套 | 26
16 | 030412001047 | 普通灯具 | 1.名称:成套消防应急灯 2.规格:10W | 套 | 21
(1) |  | 成套消防应急灯 10W |  | 套 | 21
17 | 030412001048 | 普通灯具 | 1.名称:成套消防应急灯 2.规格:6W | 套 | 11
(1) |  | 成套消防应急灯 6W |  | 套 | 11
18 | 030411006053 | 接线盒 | 1.名称:接线盒 2.材质:钢制 3.安装形式:明装 4.普通开关、按钮安装 空白面板安装 | 个 | 3
(1) |  | 钢制接线盒明装 |  | 个 | 3
(2) |  | 普通开关、按钮安装 空白面板安装 |  | 套 | 3
19 | 030411006054 | 接线盒 | 1.名称:灯头盒 2.材质:钢制 3.安装形式:暗装 | 个 | 112
(1) |  | 钢制灯头盒暗装 |  | 个 | 112
小 计
十 | 人防通信
1 | 030904003009 | 按钮 | 1.名称:防爆门铃呼唤按钮 | 个 | 1
(1) |  | 防爆门铃呼唤按钮 |  | 套 | 1
2 | 030411005002 | 接线箱 | 1.名称:通风方式信号箱 2.安装形式:明装 | 个 | 4
(1) |  | 通风方式信号箱 |  | 个 | 4
3 | 030411005003 | 接线箱 | 1.名称:通风方式信号控制箱 2.安装形式:明装 | 个 | 1
(1) |  | 通风方式信号控制箱 |  | 个 | 1
4 | 030411006055 | 接线盒 | 1.名称:开关(插座)盒 2.材质:钢制 3.安装形式: 暗装 | 个 | 1
(1) |  | 钢制开关(插座)盒 暗装 |  | 个 | 1
5 | 030411006056 | 接线盒 | 1.名称:钢制接线盒、空白面板 2.材质:钢制 3.安装形式:暗装 | 个 | 4
(1) |  | 暗装接线盒 |  | 个 | 4
表5
分部分项工程量清单与计价表
工程名称：安装单项工程_安装单位工程-3#地下室 | [5 empty] | 第725页 共1055页
序号 | 项目编码 | 项目名称 | 项目特征描述 | 计量 单位 | 工程量 | 金 额（元）
[6 empty] | 综合单价 | 合价
(2) |  | 普通开关、按钮安装 空白面板安装 |  | 套 | 4
6 | 030411001152 | 配管 | 1.名称:电线管 2.材质:焊接钢管 3.规格:DN15 4.配置形式:砖、混凝土结构暗配 5.接地要求:满足设计要求 6.挂钢丝网 | m | 10.52
(1) |  | 钢管敷设 砖、混凝土结构暗配 DN15 |  | m | 10.52
7 | 030411001153 | 配管 | 1.名称:电线管 2.材质:焊接钢管 3.规格:DN20 4.配置形式:砖、混凝土结构暗配 5.接地要求:满足设计要求 6.挂钢丝网 | m | 15.96
(1) |  | 钢管敷设 砖、混凝土结构暗配 SC20 |  | m | 15.96
8 | 030411001154 | 配管 | 1.名称:金属软管 2.规格:DN20 3.配置形式:明装 4.接地要求:满足设计要求 | m | 3
(1) |  | 金属软管 DN20 |  | m | 3
9 | 030411001155 | 配管 | 1.名称:金属软管 2.规格:DN15 3.配置形式:明装 4.接地要求:满足设计要求 | m | 1
(1) |  | 金属软管 DN15 |  | m | 1
10 | 030411004184 | 配线 | 1.名称:绝缘导线 2.配线形式:管内穿线 3.型号:WDZB-B1-BYJ 4.规格:1.5平 5.材质:铜芯 | m | 117.84
(1) |  | 管内穿线 穿动力线 铜芯 WDZB-B1-BYJ-1.5 |  | 单线 | 117.84
11 | 030411004185 | 配线 | 1.名称:绝缘导线 2.配线形式:线槽配线 3.型号:WDZB-B1-BYJ 4.规格:1.5平 5.材质:铜芯 | m | 572.44
(1) |  | 线槽配线 WDZB-B1-BYJ-1.5 |  | 单线 | 572.44
小 计
十一 | 火灾报警工程
1 | 030904008041 | 模块(模块箱) | 1.名称:模块箱 | 个 | 6
(1) |  | 模块箱 |  | 台 | 6
2 | 030904015003 | 火灾报警控制微机(CRT) | 1.火灾显示盘 | 台 | 2
(1) |  | 火灾显示盘 |  | 台 | 2
表5
分部分项工程量清单与计价表
工程名称：安装单项工程_安装单位工程-3#地下室 | [5 empty] | 第726页 共1055页
序号 | 项目编码 | 项目名称 | 项目特征描述 | 计量 单位 | 工程量 | 金 额（元）
[6 empty] | 综合单价 | 合价
3 | 030904008042 | 模块(模块箱) | 1.名称:消防端子箱 | 个 | 3
(1) |  | 消防端子箱 |  | 台 | 3
4 | 030904008043 | 模块(模块箱) | 1.名称:总线隔离器 | 个 | 13
(1) |  | 总线隔离器 |  | 个 | 13
5 | 030904007010 | 消防广播(扬声器) | 1.名称:壁挂扬声器 2.安装方式:壁挂式 | 个 | 11
(1) |  | 壁挂扬声器 |  | 个 | 11
6 | 030904007011 | 消防广播(扬声器) | 1.名称:吸顶广播 2.安装方式:吸顶式 | 个 | 10
(1) |  | 吸顶广播 |  | 个 | 10
7 | 030904006004 | 消防报警电话插孔(电话) | 1.名称:电话分机 2.安装方式:壁挂式 | 个 | 7
(1) |  | 电话分机 |  | 个 | 7
8 | 030904001018 | 点型探测器 | 1.名称:感烟探测器 | 个 | 87
(1) |  | 感烟探测器 |  | 个 | 87
9 | 030904008044 | 模块(模块箱) | 1.名称:广播模块 | 个 | 3
(1) |  | 广播模块 |  | 个 | 3
10 | 030904005007 | 声光报警器 | 1.名称:声光报警器 | 个 | 9
(1) |  | 声光报警器 |  | 个 | 9
11 | 030904003010 | 按钮 | 1.名称:火灾报警按钮（带电话插孔） | 个 | 9
(1) |  | 火灾报警按钮（带电话插孔） |  | 个 | 9
12 | 030904008045 | 模块(模块箱) | 1.名称:输入模块 | 个 | 62
(1) |  | 输入模块 |  | 个 | 62
13 | 030904008046 | 模块(模块箱) | 1.名称:输入输出模块 | 个 | 11
(1) |  | 输入输出模块 |  | 个 | 11
14 | 030904014003 | 消防广播及对讲电话主机(柜) | 1.名称:消防广播功率放大器 | 台 | 1
(1) |  | 消防广播功率放大器 |  | 台 | 1
15 | 030904003011 | 按钮 | 1.名称:消火栓报警按钮(仅计安装费) | 个 | 15
(1) |  | 消火栓报警按钮(仅计安装费) |  | 个 | 15
16 | 030411006057 | 接线盒 | 1.名称:接线盒 2.材质:钢制 3.安装形式:暗装 | 个 | 226
(1) |  | 钢制接线盒暗装 |  | 个 | 226
17 | 030411006058 | 接线盒 | 1.名称:接线盒 2.材质:钢制 3.安装形式:明装 4.普通开关、按钮安装 空白面板安装 | 个 | 35
(1) |  | 钢制接线盒明装 |  | 个 | 35
表5
分部分项工程量清单与计价表
工程名称：安装单项工程_安装单位工程-3#地下室 | [5 empty] | 第727页 共1055页
序号 | 项目编码 | 项目名称 | 项目特征描述 | 计量 单位 | 工程量 | 金 额（元）
[6 empty] | 综合单价 | 合价
(2) |  | 普通开关、按钮安装 空白面板安装 |  | 套 | 35
18 | 031002003119 | 套管 | 1.名称、类型:刚性防水套管 2.材质:碳钢 3.规格:DN70 4.填料材质:符合设计及规范要求 | 个 | 6
(1) |  | 刚性防水套管制作 DN70 |  | 个 | 6
(2) |  | 刚性防水套管安装 DN70 |  | 个 | 6
19 | 030411006059 | 接线盒 | 1.名称:密闭盒 2.材质:钢制 3.安装形式:暗装 | 个 | 7
(1) |  | 密闭盒 |  | 个 | 7
20 | 031002003120 | 套管 | 1.名称、类型:防护密闭套管（含密闭肋、抗力片） 2.规格:DN20 3.填料材质:可根据实际情况选用环氧树脂、密闭防火胶泥、白布带粘聚醋酸乙烯逐根填入、油麻缠绕封堵 | 个 | 3
(1) |  | 密闭穿墙管制作安装 (Ⅱ型≤20mm) DN20 |  | 个 | 3
21 | 031002003121 | 套管 | 1.名称、类型:防护密闭套管（含密闭肋、抗力片） 2.规格:DN50 3.填料材质:可根据实际情况选用环氧树脂、密闭防火胶泥、白布带粘聚醋酸乙烯逐根填入、油麻缠绕封堵 | 个 | 4
(1) |  | 密闭穿墙管制作安装 (Ⅱ型≤20mm) DN50 |  | 个 | 4
22 | 030411003073 | 桥架 | 1.名称:防火封闭式热镀锌钢制线槽 2.规格:MR-BJ-100*100 3.材质:钢制 4.接地要求:满足设计要求 5.类型:(带金属隔板、盖板) | m | 53.64
(1) |  | 防火桥架安装 防火封闭式热镀锌钢制线槽：MR-BJ-100*100 |  | m | 53.64
23 | 030411003074 | 桥架 | 1.名称:防火封闭式热镀锌钢制线槽 2.规格:MR-BJ-200*100 3.材质:钢制 4.接地要求:满足设计要求 5.类型:(带金属隔板、盖板) | m | 74.77
(1) |  | 防火桥架安装 防火封闭式热镀锌钢制线槽：MR-BJ-200*100 |  | m | 74.77
表5
分部分项工程量清单与计价表
工程名称：安装单项工程_安装单位工程-3#地下室 | [5 empty] | 第728页 共1055页
序号 | 项目编码 | 项目名称 | 项目特征描述 | 计量 单位 | 工程量 | 金 额（元）
[6 empty] | 综合单价 | 合价
24 | 030411003075 | 桥架 | 1.名称:防火封闭式热镀锌钢制线槽 2.规格:MR-BJ-300*100 3.材质:钢制 4.接地要求:满足设计要求 5.类型:(带金属隔板、盖板) | m | 38.91
(1) |  | 防火桥架安装 防火封闭式热镀锌钢制线槽：MR-BJ-300*100 |  | m | 38.91
25 | 030413001013 | 铁构件 | 1.名称:桥架支架制作安装(除锈，刷漆) 2.材质:型钢 | kg | 118.03
(1) |  | 电缆桥架支撑架制作 |  | t | 0.118
(2) |  | 电缆桥架支撑架安装 |  | t | 0.118
26 | 030409002026 | 接地母线 | 1.名称:桥架接地母线 2.规格:-40*4镀锌扁钢 | m | 173.85
(1) |  | 接地母线敷设 沿电缆桥(支)架敷设 -40*4热镀锌扁钢 |  | m | 173.85
27 | 030408008008 | 防火堵洞 | 1.名称:防火封堵 2.材质:防火堵料 3.部位:混凝土墙体 | m3 | 0.1
(1) |  | 防火堵料 墙体 |  | m3 | 0.1
28 | 030411001156 | 配管 | 1.名称:紧定式镀锌钢导管 2.规格:JDG20 3.配置形式:暗配 4.接地要求:防腐油漆 接地 | m | 277.03
(1) |  | 套接紧定式镀锌钢导管 JDG敷设 砖、混凝土结构暗配 JDG20 |  | m | 277.03
29 | 030411001157 | 配管 | 1.名称:紧定式镀锌钢导管 2.规格:JDG25 3.配置形式:暗配 4.接地要求:防腐油漆 接地 | m | 952.04
(1) |  | 套接紧定式镀锌钢导管 JDG敷设 砖、混凝土结构暗配 JDG25 |  | m | 952.04
30 | 030411001158 | 配管 | 1.名称:紧定式镀锌钢导管 2.规格:JDG32 3.配置形式:暗配 4.接地要求:防腐油漆 接地 | m | 35.91
(1) |  | 套接紧定式镀锌钢导管 JDG敷设 砖、混凝土结构暗配 JDG32 |  | m | 35.91
31 | 030411001159 | 配管 | 1.名称:电线管 2.材质:焊接钢管 3.规格:DN20 4.配置形式:砖、混凝土结构暗配 5.接地要求:满足设计要求 6.挂钢丝网 | m | 480.91
(1) |  | 钢管敷设 砖、混凝土结构暗配 SC20 |  | m | 480.91
表5
分部分项工程量清单与计价表
工程名称：安装单项工程_安装单位工程-3#地下室 | [5 empty] | 第729页 共1055页
序号 | 项目编码 | 项目名称 | 项目特征描述 | 计量 单位 | 工程量 | 金 额（元）
[6 empty] | 综合单价 | 合价
32 | 030411001160 | 配管 | 1.名称:电线管 2.材质:焊接钢管 3.规格:DN25 4.配置形式:砖、混凝土结构暗配 5.接地要求:满足设计要求 6.挂钢丝网 | m | 58.23
(1) |  | 钢管敷设 砖、混凝土结构暗配 SC25 |  | m | 58.23
33 | 010607005037 | 砌块墙钢丝网加固 | 部位：不同材料交接处、暗埋管线的孔槽处、楼梯间和人流通道的填充墙、顶层填充墙(满挂)、门窗洞口的角部。 1.材料品种、规格:镀锌钢丝,网目规格不应大于12.7mm×12.7mm，,钢丝直径不应小于1.0mm 2.加固方式:详图纸抗裂钢丝网构造做法 | m2 | 93.3
(1) |  | 挂镀锌钢丝网 |  | m2 | 93.3
34 | 030411001161 | 配管 | 1.名称:金属软管 2.规格:DN20 | m | 7.2
(1) |  | 金属软管 DN20 |  | m | 7.2
35 | 030411001162 | 配管 | 1.名称:金属软管 2.规格:DN25 | m | 16.3
(1) |  | 金属软管 DN25 |  | m | 16.3
36 | 030411001163 | 配管 | 1.名称:金属软管 2.规格:DN32 | m | 1
(1) |  | 金属软管 DN32 |  | m | 1
37 | 030408002015 | 控制电缆 | 1.名称:控制电缆 2.规格:WDZBN-B1-KYJY-2*1.5 3.材质:铜芯 4.敷设方式、部位:管、桥架内 5.电压等级(kV):1kV | m | 234.94
(1) |  | 室内铜芯控制电缆敷设 WDZBN-B1-KYJY-2*1.5 |  | m | 234.94
38 | 030408002016 | 控制电缆 | 1.名称:控制电缆 2.规格:WDZBN-B1-KYJY-4*1.5 3.材质:铜芯 4.敷设方式、部位:管、桥架内 5.电压等级(kV):1kV | m | 462.02
(1) |  | 室内铜芯控制电缆敷设 WDZBN-B1-KYJY-4*1.5 |  | m | 462.02
39 | 030408007009 | 控制电缆头 | 1.名称:控制电缆终端头 2.规格:电缆芯数≤6芯 | 个 | 28
(1) |  | 控制电缆终端头制作安装 电缆芯数≤6芯 |  | 个 | 28
40 | 030408002017 | 控制电缆 | 1.名称:控制电缆 2.规格:WDZBN-B1-KYJY-7*1.5 3.材质:铜芯 4.敷设方式、部位:管、桥架内 5.电压等级(kV):1kV | m | 316.58
表5
分部分项工程量清单与计价表
工程名称：安装单项工程_安装单位工程-3#地下室 | [5 empty] | 第730页 共1055页
序号 | 项目编码 | 项目名称 | 项目特征描述 | 计量 单位 | 工程量 | 金 额（元）
[6 empty] | 综合单价 | 合价
(1) |  | 室内铜芯控制电缆敷设 WDZBN-B1-KYJY-7*1.5 |  | m | 316.58
41 | 030408007010 | 控制电缆头 | 1.名称:控制电缆终端头 2.规格:电缆芯数≤14芯 | 个 | 6
(1) |  | 控制电缆终端头制作安装 电缆芯数≤14芯 |  | 个 | 6
42 | 030411004186 | 配线 | 1.名称:绝缘导线 2.规格:WDZBN-B1-BYJ-2.5 3.材质:铜芯 4.配线部位:管内穿线 | m | 233.2
(1) |  | 管内穿线 穿动力线 铜芯 WDZBN-B1-BYJ-2.5 |  | 单线 | 233.2
43 | 030411004187 | 配线 | 1.名称:绝缘导线【超高】 2.配线形式:管内穿线 3.型号:WDZBN-B1-BYJ 4.规格:2.5平 5.材质:铜芯 | m | 465.3
(1) |  | 管内穿线 穿照明线 铜芯 WDZBN-B1-BYJ-2.5【超高】 |  | 单线 | 465.3
44 | 030411004188 | 配线 | 1.名称:绝缘导线【超高】 2.规格:WDZBN-B1-BYJ-4 3.材质:铜芯 4.配线部位:管内穿线 | m | 4.88
(1) |  | 管内穿线 穿动力线 铜芯 WDZBN-B1-BYJ-4【超高】 |  | 单线 | 4.88
45 | 030411004189 | 配线 | 1.名称:多芯软导线【超高】 2.规格:WDZBN-B1-RYJS-2*2.5 3.材质:铜芯 4.配线部位:管内穿线 | m | 4.88
(1) |  | 管内穿线 穿多芯软导线 二芯 WDZBN-B1-RYJS-2*2.5【超高】 |  | m | 4.88
46 | 030411004190 | 配线 | 1.名称:多芯软导线 2.规格:WDZBN-B1-RYJS-2*1.5 3.材质:铜芯 4.配线部位:管内穿线 | m | 422.6
(1) |  | 管内穿线 穿多芯软导线 二芯 WDZBN-B1-RYJS-2*1.5 |  | m | 422.6
47 | 030411004191 | 配线 | 1.名称:多芯软导线【超高】 2.规格:WDZBN-B1-RYJS-2*1.5 3.材质:铜芯 4.配线部位:管内穿线 | m | 895.48
(1) |  | 管内穿线 穿多芯软导线 二芯 WDZBN-B1-RYJS-2*1.5【超高】 |  | m | 895.48
48 | 030411004192 | 配线 | 1.名称:多芯软导线 2.规格:WDZBN-B1-RYJS-2*1.0 3.材质:铜芯 4.配线部位:管内穿线 | m | 123.8
表5
分部分项工程量清单与计价表
工程名称：安装单项工程_安装单位工程-3#地下室 | [5 empty] | 第731页 共1055页
序号 | 项目编码 | 项目名称 | 项目特征描述 | 计量 单位 | 工程量 | 金 额（元）
[6 empty] | 综合单价 | 合价
(1) |  | 管内穿线 穿多芯软导线 二芯 WDZBN-B1-RYJS-2*1.0 |  | m | 123.8
49 | 030411004193 | 配线 | 1.名称:多芯软导线【超高】 2.规格:WDZBN-B1-RYJS-2*1.0 3.材质:铜芯 4.配线部位:管内穿线 | m | 286.5
(1) |  | 管内穿线 穿多芯软导线 二芯 WDZBN-B1-RYJS-2*1.0【超高】 |  | m | 286.5
50 | 030411004194 | 配线 | 1.名称:绝缘导线 2.规格:WDZBN-B1-BYJ-2.5 3.材质:铜芯 4.配线部位:线槽配线 | m | 28.2
(1) |  | 线槽配线 WDZBN-B1-BYJ-2.5 |  | 单线 | 28.2
51 | 030411004195 | 配线 | 1.名称:绝缘导线【超高】 2.配线形式:线槽配线 3.型号:WDZBN-B1-BYJ 4.规格:2.5平 5.材质:铜芯 | m | 316.84
(1) |  | 线槽配线 WDZBN-B1-BJY-2.5【超高】 |  | 单线 | 316.84
52 | 030411004196 | 配线 | 1.名称:绝缘导线 2.规格:WDZBN-B1-BYJ-4 3.材质:铜芯 4.配线部位:线槽配线 | m | 49.6
(1) |  | 线槽配线 WDZBN-B1-BYJ-4 |  | 单线 | 49.6
53 | 030411004197 | 配线 | 1.名称:绝缘导线【超高】 2.规格:WDZBN-B1-BYJ-4 3.材质:铜芯 4.配线部位:线槽配线 | m | 429.94
(1) |  | 线槽配线 WDZBN-B1-BYJ-4【超高】 |  | 单线 | 429.94
54 | 030411004198 | 配线 | 1.名称:多芯软导线 2.规格:WDZBN-B1-RYJS-2*1.0 3.材质:铜芯 4.配线部位:线槽配线 | m | 16
(1) |  | 线槽配线 多芯软导线 二芯以内 WDZBN-B1-RYJS-2*1.0 |  | m单线 | 16
55 | 030411004199 | 配线 | 1.名称:多芯软导线【超高】 2.规格:WDZBN-B1-RYJS-2*1.0 3.材质:铜芯 4.配线部位:线槽配线 | m | 167.7
(1) |  | 线槽配线 多芯软导线 二芯以内 WDZBN-B1-RYJS-2*1.0【超高】 |  | m单线 | 167.7
56 | 030411004200 | 配线 | 1.名称:多芯软导线 2.规格:WDZBN-B1-RYJS-2*2.5 3.材质:铜芯 4.配线部位:线槽配线 | m | 68.8
表5
分部分项工程量清单与计价表
工程名称：安装单项工程_安装单位工程-3#地下室 | [5 empty] | 第732页 共1055页
序号 | 项目编码 | 项目名称 | 项目特征描述 | 计量 单位 | 工程量 | 金 额（元）
[6 empty] | 综合单价 | 合价
(1) |  | 线槽配线 多芯软导线 WDZBN-B1-RYJS-2*2.5 |  | m单线 | 68.8
57 | 030411004201 | 配线 | 1.名称:多芯软导线【超高】 2.规格:WDZBN-B1-RYJS-2*2.5 3.材质:铜芯 4.配线部位:线槽配线 | m | 646.77
(1) |  | 线槽配线 多芯软导线 WDZBN-B1-RYJS-2*2.5【超高】 |  | m单线 | 646.77
58 | 030411004202 | 配线 | 1.名称:多芯软导线 2.规格:WDZBN-B1-RYJS-2*1.5 3.材质:铜芯 4.配线部位:线槽配线 | m | 88.4
(1) |  | 线槽配线 多芯软导线 二芯以内 WDZBN-B1-RYJS-2*1.5 |  | m单线 | 88.4
59 | 030411004203 | 配线 | 1.名称:多芯软导线【超高】 2.规格:WDZBN-B1-RYJS-2*1.5 3.材质:铜芯 4.配线部位:线槽配线 | m | 943.33
(1) |  | 线槽配线 多芯软导线 二芯以内 WDZBN-B1-RYJS-2*1.5【超高】 |  | m单线 | 943.33
60 | 030817006003 | 水位计安装 | 1.规格:液位显示仪(220V 160*80*95mm) | 组 | 2
(1) |  | 液位显示仪(220V 160*80*95mm) |  | 组 | 2
61 | 030905003024 | 防火控制装置调试 | 1.名称:防火控制装置调试 电动防火阀、电动排烟阀、电动正压送风阀 | 个 | 6
(1) |  | 防火控制装置调试 电动防火阀、电动排烟阀、电动正压送风阀 |  | 点 | 6
62 | 030905001007 | 自动报警系统调试 | 1.火灾事故广播、消防通信系统调试 广播喇叭及音箱、电话插孔 | 系统 | 30
(1) |  | 火灾事故广播、消防通信系统调试 广播喇叭及音箱、电话插孔 |  | 只 | 30
63 | 030905001008 | 自动报警系统调试 | 1.火灾事故广播、消防通信系统调试 通信分机 | 系统 | 7
(1) |  | 火灾事故广播、消防通信系统调试 通信分机 |  | 部 | 7
64 | 030905003025 | 防火控制装置调试 | 1.名称:防火控制装置调试 消防风机调试 | 个 | 3
(1) |  | 防火控制装置调试 消防风机调试 |  | 点 | 3
65 | 030905003026 | 防火控制装置调试 | 1.名称:防火控制装置调试 切断非消防电源调试 | 个 | 3
(1) |  | 防火控制装置调试 切断非消防电源调试 |  | 点 | 3
表5
分部分项工程量清单与计价表
工程名称：安装单项工程_安装单位工程-3#地下室 | [5 empty] | 第733页 共1055页
序号 | 项目编码 | 项目名称 | 项目特征描述 | 计量 单位 | 工程量 | 金 额（元）
[6 empty] | 综合单价 | 合价
66 | 030905003027 | 防火控制装置调试 | 1.名称:消防控制装置接线 水流指示器 | 个 | 6
(1) |  | 消防控制装置接线 水流指示器 |  | 台 | 6
67 | 030905003028 | 防火控制装置调试 | 1.名称:消防控制装置接线 压力开关信号阀 | 个 | 6
(1) |  | 消防控制装置接线 压力开关信号阀 |  | 台 | 6
68 | 030704001008 | 通风工程检测、调试 | 1.通风空调系统调整费 | 系统 | 1
(1) |  | 通风空调系统调整费 |  | 元 | 19.992
小 计
十二 | 防火门监控系统
1 | 030904012014 | 火灾报警系统控制主机 | 1.名称:防火门监控分机 | 台 | 1
(1) |  | 防火门监控分机 |  | 台 | 1
2 | 030507007004 | 出入口执行机构设备 | 1.名称:防火门门磁开关 | 台 | 7
(1) |  | 防火门门磁开关 |  | 台 | 7
3 | 030507007005 | 出入口执行机构设备 | 1.常开防火门电动闭门器 | 台 | 1
(1) |  | 常开防火门电动闭门器 |  | 台 | 1
4 | 030411006060 | 接线盒 | 1.名称:接线盒 2.材质:钢制 3.安装形式:暗装 | 个 | 8
(1) |  | 钢制接线盒暗装 |  | 个 | 8
5 | 030411006061 | 接线盒 | 1.名称:接线盒 2.材质:钢制 3.安装形式:明装 4.普通开关、按钮安装 空白面板安装 | 个 | 2
(1) |  | 钢制接线盒明装 |  | 个 | 2
(2) |  | 普通开关、按钮安装 空白面板安装 |  | 套 | 2
6 | 030411001164 | 配管 | 1.名称:金属软管 2.规格:DN25 | m | 2
(1) |  | 金属软管 DN25 |  | m | 2
7 | 030411001165 | 配管 | 1.名称:紧定式镀锌钢导管 2.规格:JDG25 3.配置形式:暗配 4.接地要求:防腐油漆 接地 | m | 117.53
(1) |  | 套接紧定式镀锌钢导管 JDG敷设 砖、混凝土结构暗配 JDG25 |  | m | 117.53
8 | 030411001166 | 配管 | 1.名称:电线管 2.材质:焊接钢管 3.规格:DN20 4.配置形式:砖、混凝土结构暗配 5.接地要求:满足设计要求 6.挂钢丝网 | m | 61.44
表5
分部分项工程量清单与计价表
工程名称：安装单项工程_安装单位工程-3#地下室 | [5 empty] | 第734页 共1055页
序号 | 项目编码 | 项目名称 | 项目特征描述 | 计量 单位 | 工程量 | 金 额（元）
[6 empty] | 综合单价 | 合价
(1) |  | 钢管敷设 砖、混凝土结构暗配 SC20 |  | m | 61.44
9 | 010607005038 | 砌块墙钢丝网加固 | 部位：不同材料交接处、暗埋管线的孔槽处、楼梯间和人流通道的填充墙、顶层填充墙(满挂)、门窗洞口的角部。 1.材料品种、规格:镀锌钢丝,网目规格不应大于12.7mm×12.7mm，,钢丝直径不应小于1.0mm 2.加固方式:详图纸抗裂钢丝网构造做法 | m2 | 10
(1) |  | 挂镀锌钢丝网 |  | m2 | 10
10 | 030411004204 | 配线 | 1.名称:多芯软导线 2.规格:WDZBN-B1-RYJS-2*1.5 3.材质:铜芯 4.配线部位:管内穿线 | m | 57.6
(1) |  | 管内穿线 穿多芯软导线 二芯 WDZBN-B1-RYJS-2*1.5 |  | m | 57.6
11 | 030411004205 | 配线 | 1.名称:多芯软导线【超高】 2.规格:WDZBN-B1-RYJS-2*1.5 3.材质:铜芯 4.配线部位:管内穿线 | m | 115.98
(1) |  | 管内穿线 穿多芯软导线 二芯 WDZBN-B1-RYJS-2*1.5【超高】 |  | m | 115.98
12 | 030411004206 | 配线 | 1.名称:多芯软导线【超高】 2.规格:WDZBN-B1-RYJYP-2*1.5 3.材质:铜芯 4.配线部位:管内穿线 | m | 1.22
(1) |  | 管内穿线 穿多芯软导线 二芯 WDZBN-B1-RYJYP-2*1.5【超高】 |  | m | 1.22
13 | 030411004207 | 配线 | 1.名称:绝缘导线 2.规格:WDZBN-B1-BYJ-2.5 3.材质:铜芯 4.配线部位:管内穿线 | m | 9.4
(1) |  | 管内穿线 穿动力线 铜芯 WDZBN-B1-BYJ-2.5 |  | 单线 | 9.4
14 | 030411004208 | 配线 | 1.名称:绝缘导线【超高】 2.配线形式:管内穿线 3.型号:WDZBN-B1-BYJ 4.规格:2.5平 5.材质:铜芯 | m | 4.94
(1) |  | 管内穿线 穿照明线 铜芯 WDZBN-B1-BYJ-2.5【超高】 |  | 单线 | 4.94
15 | 030411004209 | 配线 | 1.名称:绝缘导线【超高】 2.配线形式:线槽配线 3.型号:WDZBN-B1-BYJ 4.规格:2.5平 5.材质:铜芯 | m | 22.2
表5
分部分项工程量清单与计价表
工程名称：安装单项工程_安装单位工程-3#地下室 | [5 empty] | 第735页 共1055页
序号 | 项目编码 | 项目名称 | 项目特征描述 | 计量 单位 | 工程量 | 金 额（元）
[6 empty] | 综合单价 | 合价
(1) |  | 线槽配线 WDZBN-B1-BJY-2.5【超高】 |  | 单线 | 22.2
16 | 030411004210 | 配线 | 1.名称:多芯软导线 2.规格:WDZBN-B1-RYJS-2*1.5 3.材质:铜芯 4.配线部位:线槽配线 | m | 16
(1) |  | 线槽配线 多芯软导线 二芯以内 WDZBN-B1-RYJS-2*1.5 |  | m单线 | 16
17 | 030411004211 | 配线 | 1.名称:多芯软导线【超高】 2.规格:WDZBN-B1-RYJS-2*1.5 3.材质:铜芯 4.配线部位:线槽配线 | m | 118.17
(1) |  | 线槽配线 多芯软导线 二芯以内 WDZBN-B1-RYJS-2*1.5【超高】 |  | m单线 | 118.17
18 | 030411004212 | 配线 | 1.名称:多芯软导线 2.规格:WDZBN-B1-RYJYP-2*1.5 3.材质:铜芯 4.配线部位:线槽配线 | m | 10.2
(1) |  | 线槽配线 多芯软导线 二芯以内 WDZBN-B1-RYJYP-2*1.5 |  | m单线 | 10.2
19 | 030411004213 | 配线 | 1.名称:多芯软导线【超高】 2.规格:WDZBN-B1-RYJYP-2*1.5 3.材质:铜芯 4.配线部位:线槽配线 | m | 54.92
(1) |  | 线槽配线 多芯软导线 二芯以内 WDZBN-B1-RYJYP-2*1.5【超高】 |  | m单线 | 54.92
20 | 030905003029 | 防火控制装置调试 | 1.名称:防火控制装置调试 电动防火门(窗) | 个 | 16
(1) |  | 防火控制装置调试 电动防火门(窗) |  | 点 | 16
小 计
十三 | 电气火灾监控系统
1 | 030904012015 | 火灾报警系统控制主机 | 1.名称:电气火灾监控分机 | 台 | 1
(1) |  | 电气火灾监控分机 |  | 台 | 1
2 | 030904008047 | 模块(模块箱) | 1.名称:剩余电流式电气火灾报警监控探测器 (≤250A 孔径71mm) | 个 | 3
(1) |  | 剩余电流式电气火灾报警监控探测器 (≤250A 孔径71mm) |  | 个 | 3
3 | 030904008048 | 模块(模块箱) | 1.名称:电气火灾漏电报警监控探测器 | 个 | 4
(1) |  | 电气火灾漏电报警监控探测器 |  | 个 | 4
4 | 030904008049 | 模块(模块箱) | 1.名称:测温探测器 | 个 | 12
(1) |  | 测温探测器 |  | 个 | 12
表5
分部分项工程量清单与计价表
工程名称：安装单项工程_安装单位工程-3#地下室 | [5 empty] | 第736页 共1055页
序号 | 项目编码 | 项目名称 | 项目特征描述 | 计量 单位 | 工程量 | 金 额（元）
[6 empty] | 综合单价 | 合价
5 | 030411001167 | 配管 | 1.名称:紧定式镀锌钢导管 2.规格:JDG25 3.配置形式:暗配 4.接地要求:防腐油漆 接地 | m | 55.85
(1) |  | 套接紧定式镀锌钢导管 JDG敷设 砖、混凝土结构暗配 JDG25 |  | m | 55.85
6 | 030411001168 | 配管 | 1.名称:金属软管 2.规格:DN25 | m | 1
(1) |  | 金属软管 DN25 |  | m | 1
7 | 030411004214 | 配线 | 1.名称:绝缘导线 2.规格:WDZBN-B1-BYJ-2.5 3.材质:铜芯 4.配线部位:管内穿线 | m | 75.8
(1) |  | 管内穿线 穿动力线 铜芯 WDZBN-B1-BYJ-2.5 |  | 单线 | 75.8
8 | 030411004215 | 配线 | 1.名称:绝缘导线【超高】 2.配线形式:管内穿线 3.型号:WDZBN-B1-BYJ 4.规格:2.5平 5.材质:铜芯 | m | 52.9
(1) |  | 管内穿线 穿照明线 铜芯 WDZBN-B1-BYJ-2.5【超高】 |  | 单线 | 52.9
9 | 030411004216 | 配线 | 1.名称:多芯软导线 2.规格:WDZBN-B1-RYJS-2*1.5 3.材质:铜芯 4.配线部位:管内穿线 | m | 37.9
(1) |  | 管内穿线 穿多芯软导线 二芯 WDZBN-B1-RYJS-2*1.5 |  | m | 37.9
10 | 030411004217 | 配线 | 1.名称:多芯软导线【超高】 2.规格:WDZBN-B1-RYJS-2*1.5 3.材质:铜芯 4.配线部位:管内穿线 | m | 26.45
(1) |  | 管内穿线 穿多芯软导线 二芯 WDZBN-B1-RYJS-2*1.5【超高】 |  | m | 26.45
11 | 030411004218 | 配线 | 1.名称:绝缘导线 2.规格:WDZBN-B1-BYJ-2.5 3.材质:铜芯 4.配线部位:线槽配线 | m | 52.4
(1) |  | 线槽配线 WDZBN-B1-BYJ-2.5 |  | 单线 | 52.4
12 | 030411004219 | 配线 | 1.名称:绝缘导线【超高】 2.配线形式:线槽配线 3.型号:WDZBN-B1-BYJ 4.规格:2.5平 5.材质:铜芯 | m | 314.02
(1) |  | 线槽配线 WDZBN-B1-BJY-2.5【超高】 |  | 单线 | 314.02
表5
分部分项工程量清单与计价表
工程名称：安装单项工程_安装单位工程-3#地下室 | [5 empty] | 第737页 共1055页
序号 | 项目编码 | 项目名称 | 项目特征描述 | 计量 单位 | 工程量 | 金 额（元）
[6 empty] | 综合单价 | 合价
13 | 030411004220 | 配线 | 1.名称:多芯软导线 2.规格:WDZBN-B1-RYJS-2*1.5 3.材质:铜芯 4.配线部位:线槽配线 | m | 26.2
(1) |  | 线槽配线 多芯软导线 二芯以内 WDZBN-B1-RYJS-2*1.5 |  | m单线 | 26.2
14 | 030411004221 | 配线 | 1.名称:多芯软导线【超高】 2.规格:WDZBN-B1-RYJS-2*1.5 3.材质:铜芯 4.配线部位:线槽配线 | m | 157.01
(1) |  | 线槽配线 多芯软导线 二芯以内 WDZBN-B1-RYJS-2*1.5【超高】 |  | m单线 | 157.01
15 | 030411006062 | 接线盒 | 1.名称:接线盒 2.材质:钢制 3.安装形式:明装 4.普通开关、按钮安装 空白面板安装 | 个 | 1
(1) |  | 钢制接线盒明装 |  | 个 | 1
(2) |  | 普通开关、按钮安装 空白面板安装 |  | 套 | 1
小 计
十四 | 消防电源监控系统
1 | 030904012016 | 火灾报警系统控制主机 | 1.名称:消防电源监测分机 | 台 | 1
(1) |  | 消防电源监测分机 |  | 台 | 1
2 | 030904008050 | 模块(模块箱) | 1.名称:交流三相电源监控模块 | 个 | 7
(1) |  | 交流三相电源监控模块 |  | 个 | 7
3 | 030904008051 | 模块(模块箱) | 1.名称:交流双电源监控模块 | 个 | 3
(1) |  | 交流双电源监控模块 |  | 个 | 3
4 | 030411001169 | 配管 | 1.名称:紧定式镀锌钢导管 2.规格:JDG25 3.配置形式:暗配 4.接地要求:防腐油漆 接地 | m | 103.71
(1) |  | 套接紧定式镀锌钢导管 JDG敷设 砖、混凝土结构暗配 JDG25 |  | m | 103.71
5 | 030411001170 | 配管 | 1.名称:金属软管 2.规格:DN25 | m | 1
(1) |  | 金属软管 DN25 |  | m | 1
6 | 030411004222 | 配线 | 1.名称:绝缘导线 2.规格:WDZBN-B1-BYJ-2.5 3.材质:铜芯 4.配线部位:管内穿线 | m | 206.6
(1) |  | 管内穿线 穿动力线 铜芯 WDZBN-B1-BYJ-2.5 |  | 单线 | 206.6
表5
分部分项工程量清单与计价表
工程名称：安装单项工程_安装单位工程-3#地下室 | [5 empty] | 第738页 共1055页
序号 | 项目编码 | 项目名称 | 项目特征描述 | 计量 单位 | 工程量 | 金 额（元）
[6 empty] | 综合单价 | 合价
7 | 030411004223 | 配线 | 1.名称:绝缘导线【超高】 2.配线形式:管内穿线 3.型号:WDZBN-B1-BYJ 4.规格:2.5平 5.材质:铜芯 | m | 47.82
(1) |  | 管内穿线 穿照明线 铜芯 WDZBN-B1-BYJ-2.5【超高】 |  | 单线 | 47.82
8 | 030411004224 | 配线 | 1.名称:多芯软导线 2.规格:WDZBN-B1-RYJS-2*1.5 3.材质:铜芯 4.配线部位:管内穿线 | m | 103.3
(1) |  | 管内穿线 穿多芯软导线 二芯 WDZBN-B1-RYJS-2*1.5 |  | m | 103.3
9 | 030411004225 | 配线 | 1.名称:多芯软导线【超高】 2.规格:WDZBN-B1-RYJS-2*1.5 3.材质:铜芯 4.配线部位:管内穿线 | m | 23.91
(1) |  | 管内穿线 穿多芯软导线 二芯 WDZBN-B1-RYJS-2*1.5【超高】 |  | m | 23.91
10 | 030411004226 | 配线 | 1.名称:绝缘导线 2.规格:WDZBN-B1-BYJ-2.5 3.材质:铜芯 4.配线部位:线槽配线 | m | 52.4
(1) |  | 线槽配线 WDZBN-B1-BYJ-2.5 |  | 单线 | 52.4
11 | 030411004227 | 配线 | 1.名称:绝缘导线【超高】 2.配线形式:线槽配线 3.型号:WDZBN-B1-BYJ 4.规格:2.5平 5.材质:铜芯 | m | 314.82
(1) |  | 线槽配线 WDZBN-B1-BJY-2.5【超高】 |  | 单线 | 314.82
12 | 030411004228 | 配线 | 1.名称:多芯软导线 2.规格:WDZBN-B1-RYJS-2*1.5 3.材质:铜芯 4.配线部位:线槽配线 | m | 26.2
(1) |  | 线槽配线 多芯软导线 二芯以内 WDZBN-B1-RYJS-2*1.5 |  | m单线 | 26.2
13 | 030411004229 | 配线 | 1.名称:多芯软导线【超高】 2.规格:WDZBN-B1-RYJS-2*1.5 3.材质:铜芯 4.配线部位:线槽配线 | m | 157.41
(1) |  | 线槽配线 多芯软导线 二芯以内 WDZBN-B1-RYJS-2*1.5【超高】 |  | m单线 | 157.41
14 | 030411006063 | 接线盒 | 1.名称:接线盒 2.材质:钢制 3.安装形式:明装 4.普通开关、按钮安装 空白面板安装 | 个 | 1
表5
分部分项工程量清单与计价表
工程名称：安装单项工程_安装单位工程-3#地下室 | [5 empty] | 第739页 共1055页
序号 | 项目编码 | 项目名称 | 项目特征描述 | 计量 单位 | 工程量 | 金 额（元）
[6 empty] | 综合单价 | 合价
(1) |  | 钢制接线盒明装 |  | 个 | 1
(2) |  | 普通开关、按钮安装 空白面板安装 |  | 套 | 1
小 计
十五 | 通风、防排烟系统
1 | 030108001011 | 离心式通风机 | 1.名称:柜式离心风机箱(EAF-B1F-2,风量:4000m3/h,余压:400Pa,转速:1400rpm,电机功率:2.2kW,电源:380-3-50V-Φ-Hz,运行重量:300kg/台,吊装) 2.弹簧吊架 3.具体参数详见图纸 | 台 | 1
(1) |  | 柜式离心风机箱(EAF-B1F-2,风量:4000m3/h,余压:400Pa,转速:1400rpm,电机功率:2.2kW,电源:380-3-50V-Φ-Hz,运行重量:300kg/台,吊装) |  | 台 | 1
(2) |  | 弹簧吊架 |  | 套 | 4
2 | 030108001012 | 离心式通风机 | 1.名称:柜式离心风机箱(EAF-B1F-1,风量:2700m3/h,余压:400Pa,转速:1400rpm,电机功率:1.5kW,电源:380-3-50V-Φ-Hz,运行重量:300kg/台,吊装) 2.弹簧吊架 3.具体参数详见图纸 | 台 | 1
(1) |  | 柜式离心风机箱(EAF-B1F-1,风量:2700m3/h,余压:400Pa,转速:1400rpm,电机功率:1.5kW,电源:380-3-50V-Φ-Hz,运行重量:300kg/台,吊装) |  | 台 | 1
(2) |  | 弹簧吊架 |  | 套 | 4
3 | 030108001013 | 离心式通风机 | 1.名称:柜式离心风机箱(SAF-B1F-1,风量:2300m3/h,余压:400Pa,转速:1400rpm,电机功率:1.5kW,电源:380-3-50V-Φ-Hz,运行重量:300kg/台,吊装) 2.弹簧吊架 3.具体参数详见图纸 | 台 | 1
(1) |  | 柜式离心风机箱(SAF-B1F-1,风量:2300m3/h,余压:400Pa,转速:1400rpm,电机功率:1.5kW,电源:380-3-50V-Φ-Hz,运行重量:300kg/台,吊装) |  | 台 | 1
(2) |  | 弹簧吊架 |  | 套 | 4
表5
分部分项工程量清单与计价表
工程名称：安装单项工程_安装单位工程-3#地下室 | [5 empty] | 第740页 共1055页
序号 | 项目编码 | 项目名称 | 项目特征描述 | 计量 单位 | 工程量 | 金 额（元）
[6 empty] | 综合单价 | 合价
4 | 030108003011 | 轴流通风机 | 1.名称:消防轴流式排烟风机(SEF/EAF-B1F-1,风量:34500/22450m3/h,余压:550/300Pa,转速:920/610rpm,电机功率:18.5/6.2kW,电源:380-3-50V-Φ-Hz,运行重量:800kg/台,落地) 2.风机减震垫 3.具体参数详见图纸 | 台 | 1
(1) |  | 消防轴流式排烟风机(SEF/EAF-B1F-1,风量:34500/22450m3/h,余压:550/300Pa,转速:920/610rpm,电机功率:18.5/6.2kW,电源:380-3-50V-Φ-Hz,运行重量:800kg/台,落地) |  | 台 | 1
(2) |  | [C20预拌非泵送细石混凝土] (设备基础) |  | m3 | 0.345
(3) |  | 风机减震垫 |  | 套 | 4
5 | 030108003012 | 轴流通风机 | 1.名称:消防轴流式排烟风机(SEF/EAF-B1F-2,风量:34500/14810m3/h,余压:550/300Pa,转速:840/560rpm,电机功率:15.5/5.1kW,电源:380-3-50V-Φ-Hz,运行重量:800kg/台,吊装) 2.弹簧吊架 3.具体参数详见图纸 | 台 | 1
(1) |  | 消防轴流式排烟风机(SEF/EAF-B1F-2,风量:34500/14810m3/h,余压:550/300Pa,转速:840/560rpm,电机功率:15.5/5.1kW,电源:380-3-50V-Φ-Hz,运行重量:800kg/台,吊装) |  | 台 | 1
(2) |  | 弹簧吊架 |  | 套 | 4
6 | 030108006013 | 天花板管道式换气扇 | 1.名称:天花板管道式换气扇(风量200m3/h,静压160Pa,功率:38W,220V,自带止回阀) | 台 | 1
(1) |  | 天花板管道式换气扇(风量200m3/h,静压160Pa,功率:38W,220V,自带止回阀) |  | 台 | 1
7 | 030108006014 | 天花板管道式换气扇 | 1.名称:天花板管道式换气扇(风量400m3/h,静压210Pa,功率:75W,220V,自带止回阀) | 台 | 2
(1) |  | 天花板管道式换气扇(风量400m3/h,静压210Pa,功率:75W,220V,自带止回阀) |  | 台 | 2
表5
分部分项工程量清单与计价表
工程名称：安装单项工程_安装单位工程-3#地下室 | [5 empty] | 第741页 共1055页
序号 | 项目编码 | 项目名称 | 项目特征描述 | 计量 单位 | 工程量 | 金 额（元）
[6 empty] | 综合单价 | 合价
8 | 030108006015 | 天花板管道式换气扇 | 1.名称:天花板管道式换气扇(风量500m3/h,静压260Pa,功率:90W,220V,自带止回阀) | 台 | 3
(1) |  | 天花板管道式换气扇(风量500m3/h,静压260Pa,功率:90W,220V,自带止回阀) |  | 台 | 3
9 | 030702001024 | 碳钢通风管道 | 1.名称:普通风管 2.材质:镀锌钢板 3.形状:矩形 4.规格:长边320mm以下 5.板材厚度:δ0.5mm 6.接口形式:角钢法兰连接 | m2 | 18.21
(1) |  | 镀锌薄钢板矩形风管(δ=0.5mm以内咬口)长边长(≤320mm) |  | m2 | 18.21
10 | 030702001025 | 碳钢通风管道 | 1.名称:普通风管 2.材质:镀锌钢板 3.形状:矩形 4.规格:长边450mm以下 5.板材厚度:δ0.6mm 6.接口形式:角钢法兰连接 | m2 | 21.01
(1) |  | 镀锌薄钢板矩形风管(δ=0.6mm以内咬口)长边长(≤450mm) |  | m2 | 21.01
11 | 030702001026 | 碳钢通风管道 | 1.名称:普通风管 2.材质:镀锌钢板 3.形状:矩形 4.规格:长边1000mm以下 5.板材厚度:δ0.75mm 6.接口形式:角钢法兰连接 | m2 | 38.07
(1) |  | 镀锌薄钢板矩形风管(δ0.75mm以内咬口)长边长(≤1000mm) |  | m2 | 38.07
12 | 030702001027 | 碳钢通风管道 | 1.名称:普通风管 2.材质:镀锌钢板 3.形状:矩形 4.规格:长边1000mm以下 5.板材厚度:δ0.6mm 6.接口形式:角钢法兰连接 | m2 | 0.84
(1) |  | 镀锌薄钢板矩形风管(δ0.6mm以内咬口)长边长(≤1000mm) |  | m2 | 0.84
13 | 030702001028 | 碳钢通风管道 | 1.名称:装配式防排烟风管 2.材质:内衬风管为镀锌钢板 3.形状:矩形 4.规格:长边长≤1000mm 5.板材厚度:δ=0.75mm 6.具体参数详图纸 7.管道耐火极限满足设计要求 | m2 | 17.53
(1) |  | 装配式防排烟风管(内衬风管为镀锌钢板,厚度δ=0.75mm,具体参数详图纸)长边长(≤1000mm) |  | m2 | 17.53
表5
分部分项工程量清单与计价表
工程名称：安装单项工程_安装单位工程-3#地下室 | [5 empty] | 第742页 共1055页
序号 | 项目编码 | 项目名称 | 项目特征描述 | 计量 单位 | 工程量 | 金 额（元）
[6 empty] | 综合单价 | 合价
14 | 030702001029 | 碳钢通风管道 | 1.名称:装配式防排烟风管 2.材质:内衬风管为镀锌钢板 3.形状:矩形 4.规格:长边长≤1000mm 5.板材厚度:δ=1.0mm 6.具体参数详图纸 7.管道耐火极限满足设计要求 | m2 | 181.1
(1) |  | 装配式防排烟风管(内衬风管为镀锌钢板,厚度δ=1.0mm,具体参数详图纸)长边长(≤1000mm) |  | m2 | 181.1
15 | 030702001030 | 碳钢通风管道 | 1.名称:装配式防排烟风管 2.材质:内衬风管为镀锌钢板 3.形状:矩形 4.规格:长边长≤2000mm 5.板材厚度:δ=1.5mm 6.具体参数详图纸 7.管道耐火极限满足设计要求 | m2 | 91.69
(1) |  | 装配式防排烟风管(内衬风管为镀锌钢板,厚度δ=1.5mm,具体参数详图纸)长边长(≤2000mm) |  | m2 | 91.69
16 | 030408009003 | 防火隔板 | 1.固定式挡烟垂壁(不然无机复合板,需满足设计要求) | m2 | 5.1
(1) |  | 固定式挡烟垂壁(不然无机复合板,需满足设计要求) |  | m2 | 5.1
17 | 030703019004 | 柔性接口 | 1.名称:软管接口 | m2 | 1.74
(1) |  | 软管接口 |  | m2 | 1.74
18 | 031002002004 | 设备支架 | 1.材质:型钢 2.形式:风机、静压箱、防火阀及通风部件支架制作、安装 | kg | 180
(1) |  | 设备及部件支架 (≤50kg) |  | kg | 180
19 | 031201003019 | 金属结构刷油 | 1.除锈级别:手工除锈 2.油漆品种:红丹防锈漆、银粉漆 3.结构类型:一般钢结构 4.涂刷遍数、漆膜厚度:各两遍 | kg | 2158.74
(1) |  | 手工除锈 一般钢结构 轻锈 |  | kg | 2158.74
(2) |  | 一般钢结构 红丹防锈漆 2遍 |  | kg | 2158.74
(3) |  | 一般钢结构 银粉漆 2遍 |  | kg | 2158.74
20 | 030703001066 | 碳钢阀门 | 1.名称:70℃防火阀 2.规格:200*200 | 个 | 1
(1) |  | 70°防火阀 200*200 |  | 个 | 1
21 | 030703001067 | 碳钢阀门 | 1.名称:70℃防火阀 2.规格:250*250 | 个 | 1
(1) |  | 70°防火阀 250*250 |  | 个 | 1
表5
分部分项工程量清单与计价表
工程名称：安装单项工程_安装单位工程-3#地下室 | [5 empty] | 第743页 共1055页
序号 | 项目编码 | 项目名称 | 项目特征描述 | 计量 单位 | 工程量 | 金 额（元）
[6 empty] | 综合单价 | 合价
22 | 030703001068 | 碳钢阀门 | 1.名称:70℃防火阀 2.规格:250*200 | 个 | 1
(1) |  | 70°防火阀 250*200 |  | 个 | 1
23 | 030703001069 | 碳钢阀门 | 1.名称:70℃防火阀 2.规格:400*250 | 个 | 4
(1) |  | 70°防火阀 400*250 |  | 个 | 4
24 | 030703001070 | 碳钢阀门 | 1.名称:70°防火阀 2.规格:500*250 | 个 | 1
(1) |  | 70°防火阀 500*250 |  | 个 | 1
25 | 030703001071 | 碳钢阀门 | 1.名称:70°防火阀 2.规格:630*250 | 个 | 3
(1) |  | 70°防火阀 630*250 |  | 个 | 3
26 | 030703001072 | 碳钢阀门 | 1.名称:70°防火阀 2.规格:800*550 | 个 | 1
(1) |  | 70°防火阀 800*550 |  | 个 | 1
27 | 030703001073 | 碳钢阀门 | 1.名称:70°防火阀 2.规格:1000*320 | 个 | 1
(1) |  | 70°防火阀 1000*320 |  | 个 | 1
28 | 030703001074 | 碳钢阀门 | 1.名称:280°防火阀 2.规格:630*900 | 个 | 1
(1) |  | 280°防火阀 630*900 |  | 个 | 1
29 | 030703001075 | 碳钢阀门 | 1.名称:280°防火阀 2.规格:630*1000 | 个 | 1
(1) |  | 280°防火阀 630*1000 |  | 个 | 1
30 | 030703001076 | 碳钢阀门 | 1.名称:280°防火阀 2.规格:1600*320 | 个 | 1
(1) |  | 280°防火阀 1600*320 |  | 个 | 1
31 | 030703001077 | 碳钢阀门 | 1.名称:280°防火阀 2.规格:2000*320 | 个 | 1
(1) |  | 280°防火阀 2000*320 |  | 个 | 1
32 | 030703011027 | 铝及铝合金风口、散流器 | 1.名称:单层格栅风口(叶片水平,带风阀) 2.规格:400*200 | 个 | 1
(1) |  | 单层格栅风口(叶片水平,带风阀) 400*200 |  | 个 | 1
33 | 030703011028 | 铝及铝合金风口、散流器 | 1.名称:单层格栅风口(叶片水平,带风阀) 2.规格:800*400 | 个 | 2
(1) |  | 单层格栅风口(叶片水平,带风阀) 800*400 |  | 个 | 2
34 | 030703011029 | 铝及铝合金风口、散流器 | 1.名称:单层格栅风口(叶片水平,带风阀) 2.规格:500*300 | 个 | 4
(1) |  | 单层格栅风口(叶片水平,带风阀) 500*300 |  | 个 | 4
表5
分部分项工程量清单与计价表
工程名称：安装单项工程_安装单位工程-3#地下室 | [5 empty] | 第744页 共1055页
序号 | 项目编码 | 项目名称 | 项目特征描述 | 计量 单位 | 工程量 | 金 额（元）
[6 empty] | 综合单价 | 合价
35 | 030703011030 | 铝及铝合金风口、散流器 | 1.名称:单层格栅风口(叶片水平,带风阀) 2.规格: 1000*400 | 个 | 12
(1) |  | 单层格栅风口(叶片水平,带风阀) 1000*400 |  | 个 | 12
36 | 030703001078 | 碳钢阀门 | 1.名称:多叶调节风阀 2.规格:250*200 | 个 | 1
(1) |  | 多叶调节风阀 250*200 |  | 个 | 1
37 | 030703001079 | 碳钢阀门 | 1.名称:多叶调节风阀 2.规格:400*250 | 个 | 2
(1) |  | 多叶调节风阀 400*250 |  | 个 | 2
38 | 030703001080 | 碳钢阀门 | 1.名称:多叶调节风阀 2.规格:630*250 | 个 | 1
(1) |  | 多叶调节风阀 630*250 |  | 个 | 1
39 | 030703001081 | 碳钢阀门 | 1.名称:多叶调节风阀 2.规格:1000*320 | 个 | 2
(1) |  | 多叶调节风阀 1000*320 |  | 个 | 2
40 | 030703011031 | 铝及铝合金风口、散流器 | 1.名称:多叶送风口 2.规格:800*(1000+250) 3.排烟口(阀)远程控制缆绳及执行机构 | 个 | 1
(1) |  | 多叶送风口 800*(1000+250) |  | 个 | 1
(2) |  | 排烟口(阀)远程控制缆绳及执行机构 |  | 套 | 1
41 | 030703020007 | 消声器 | 1.名称:片式消声器 2.规格:400*250 L=900mm | 个 | 2
(1) |  | 片式消声器 400*250 L=900mm |  | 节 | 2
42 | 030703020008 | 消声器 | 1.名称:片式消声器 2.规格:630*250 L=900mm | 个 | 1
(1) |  | 片式消声器 630*250 L=900mm |  | 节 | 1
43 | 030703020009 | 消声器 | 1.名称:微穿孔板消声器 2.规格:630*900 L=2000mm | 个 | 1
(1) |  | 微穿孔板消声器 630*900 L=2000mm |  | 节 | 1
44 | 030703020010 | 消声器 | 1.名称:微穿孔板消声器 2.规格:630*1000 L=2000mm | 个 | 1
(1) |  | 微穿孔板消声器 630*1000 L=2000mm |  | 节 | 1
45 | 030703001082 | 碳钢阀门 | 1.名称:止回阀 2.规格:400*250 | 个 | 1
(1) |  | 止回阀 400*250 |  | 个 | 1
46 | 030703021005 | 静压箱 | 1.名称:静压箱 2.规格:500*1800*800（h） | 个 | 2
表5
分部分项工程量清单与计价表
工程名称：安装单项工程_安装单位工程-3#地下室 | [5 empty] | 第745页 共1055页
序号 | 项目编码 | 项目名称 | 项目特征描述 | 计量 单位 | 工程量 | 金 额（元）
[6 empty] | 综合单价 | 合价
(1) |  | 消声静压箱2500*1800*800（h） |  | 个 | 2
47 | 030702012004 | 穿墙套管制作安装 | 1.名称:薄钢板穿墙套管制作安装 厚度=δ2 | m2 | 2.58
(1) |  | 薄钢板穿墙套管制作安装 厚度=δ2 |  | m2 | 2.58
48 | 030704001009 | 通风工程检测、调试 |  | 系统 | 1
(1) |  | 通风空调系统调整费 |  | 元 | 1293.314
小 计
十六 | 人防通风系统
1 | 030108003013 | 轴流通风机 | 1.名称:低噪声轴流风机(EAF-B1F-1,L=4500m3/h,P=380Pa,1.1KW,2900rpm) 2.弹簧吊架 3.具体参数详见图纸 | 台 | 1
(1) |  | 低噪声轴流风机(EAF-B1F-1,L=4500m3/h,P=380Pa,1.1KW,2900rpm) |  | 台 | 1
(2) |  | 弹簧吊架 |  | 套 | 4
2 | 030703024001 | 人防其他部件 | 1.名称:电动脚踏两用风机(电动:风量:1278~3273m3/h,风压:H=1430-410Pa,转速:r=2900 r/min,功率:P=1.1 Kw;脚踏:风量:L=1225~2983m3/h,风压:H=1208~353Pa,转速:r=2700 r/min) | 个 | 2
(1) |  | 电动脚踏两用风机(电动:风量:1278~3273m3/h,风压:H=1430-410Pa,转速:r=2900 r/min,功率:P=1.1 Kw;脚踏:风量:L=1225~2983m3/h,风压:H=1208~353Pa,转速:r=2700 r/min) |  | 台 | 2
3 | 030701015001 | 人防过滤吸收器 | 1.名称:过滤吸收器(RFP-1000型,风量:1000m3/h,阻力:<850Pa) | 台 | 3
(1) |  | 过滤吸收器(RFP-1000型,风量:1000m3/h,阻力:<850Pa) |  | 台 | 3
4 | 030701002001 | 除尘设备 | 1.名称:油网滤尘器(立式,LWP-D,1x4,风量:4000m3/h,初阻:60Pa,终阻:100Pa) | 台 | 1
(1) |  | 油网滤尘器(立式,LWP-D,1x4,风量:4000m3/h,初阻:60Pa,终阻:100Pa) |  | 台 | 1
5 | 030703001083 | 碳钢阀门 | 1.名称:70℃防火阀 2.规格:400*200 | 个 | 3
(1) |  | 70°防火阀 400*200 |  | 个 | 3
表5
分部分项工程量清单与计价表
工程名称：安装单项工程_安装单位工程-3#地下室 | [5 empty] | 第746页 共1055页
序号 | 项目编码 | 项目名称 | 项目特征描述 | 计量 单位 | 工程量 | 金 额（元）
[6 empty] | 综合单价 | 合价
6 | 030703001084 | 碳钢阀门 | 1.名称:70°防火阀 2.规格:1000*400 | 个 | 1
(1) |  | 70°防火阀 1000*400 |  | 个 | 1
7 | 030703001085 | 碳钢阀门 | 1.名称:70°防火阀 2.规格:D560 | 个 | 2
(1) |  | 70°防火阀 D560 |  | 个 | 2
8 | 030703024002 | 人防其他部件 | 1.名称:插板阀 2.规格:D560 | 个 | 2
(1) |  | 插板阀 D560 |  | 个 | 2
9 | 030703011032 | 铝及铝合金风口、散流器 | 1.名称:单层格栅风口(叶片水平,带风阀) 2.规格:150*150 | 个 | 1
(1) |  | 单层格栅风口(叶片水平,带风阀) 150*150 |  | 个 | 1
10 | 030703011033 | 铝及铝合金风口、散流器 | 1.名称:单层格栅风口(叶片水平,带风阀) 2.规格: 300*300 | 个 | 3
(1) |  | 单层格栅风口(叶片水平,带风阀) 300*300 |  | 个 | 3
11 | 030703011034 | 铝及铝合金风口、散流器 | 1.名称:单层格栅风口(叶片水平,带风阀) 2.规格:800*400 | 个 | 2
(1) |  | 单层格栅风口(叶片水平,带风阀) 800*400 |  | 个 | 2
12 | 030703001086 | 碳钢阀门 | 1.名称:多叶调节风阀 2.规格:250*350 | 个 | 2
(1) |  | 多叶调节风阀 250*350 |  | 个 | 2
13 | 030703001087 | 碳钢阀门 | 1.名称:多叶调节风阀 2.规格:400*200 | 个 | 3
(1) |  | 多叶调节风阀 400*200 |  | 个 | 3
14 | 030703001088 | 碳钢阀门 | 1.名称:多叶调节风阀 2.规格:D441 | 个 | 1
(1) |  | 多叶调节风阀 D441 |  | 个 | 1
15 | 030703024003 | 人防其他部件 | 1.名称:手动密闭阀门 2.规格:D315 | 个 | 1
(1) |  | 手动密闭阀门 D315 |  | 个 | 1
16 | 030703024004 | 人防其他部件 | 1.名称:手动密闭阀门 2.规格:D441 | 个 | 3
(1) |  | 手动密闭阀门 D441 |  | 个 | 3
17 | 030703024005 | 人防其他部件 | 1.名称:手动密闭阀门 2.规格: D560 | 个 | 4
(1) |  | 手动密闭阀门 D560 |  | 个 | 4
18 | 030703001089 | 碳钢阀门 | 1.名称:止回阀 2.规格:250*350 | 个 | 2
(1) |  | 止回阀 250*350 |  | 个 | 2
19 | 030703001090 | 碳钢阀门 | 1.名称:风管蝶阀 2.规格:1000*400 | 个 | 1
表5
分部分项工程量清单与计价表
工程名称：安装单项工程_安装单位工程-3#地下室 | [5 empty] | 第747页 共1055页
序号 | 项目编码 | 项目名称 | 项目特征描述 | 计量 单位 | 工程量 | 金 额（元）
[6 empty] | 综合单价 | 合价
(1) |  | 风管蝶阀 1000*400 |  | 个 | 1
20 | 030702001031 | 碳钢通风管道 | 1.名称:普通风管 2.材质:镀锌钢板 3.形状:圆形 4.规格:直径(≤1000mm) 5.板材厚度:δ0.75mm 6.接口形式:角钢法兰连接 | m2 | 15.33
(1) |  | 薄钢板圆形风管(δ=0.75mm咬口)直径(≤1000mm) |  | m2 | 15.33
21 | 030702001032 | 碳钢通风管道 | 1.名称:普通风管 2.材质:镀锌钢板 3.形状:圆形 4.规格:直径(≤450mm) 5.板材厚度:δ3mm 6.接口形式:焊接 | m2 | 40.89
(1) |  | 薄钢板圆形风管(δ=3mm以内焊接)直径(≤450mm) |  | m2 | 40.89
22 | 030702001033 | 碳钢通风管道 | 1.名称:普通风管 2.材质:镀锌钢板 3.形状:圆形 4.规格:直径(≤1000mm) 5.板材厚度:δ3mm 6.接口形式:焊接 | m2 | 58.29
(1) |  | 薄钢板圆形风管(δ=3mm以内焊接)直径(≤1000mm) |  | m2 | 58.29
23 | 030702001034 | 碳钢通风管道 | 1.名称:普通风管 2.材质:镀锌钢板 3.形状:矩形 4.规格:长边1000mm以下 5.板材厚度:δ0.75mm 6.接口形式:角钢法兰连接 | m2 | 16.38
(1) |  | 镀锌薄钢板矩形风管(δ=0.75mm以内咬口)长边长(≤1000mm) |  | m2 | 16.38
24 | 030702001035 | 碳钢通风管道 | 1.名称:装配式防排烟风管 2.材质:内衬风管为镀锌钢板 3.形状:矩形 4.规格:长边长≤1000mm 5.板材厚度:δ=1.0mm 6.具体参数详图纸 7.管道耐火极限满足设计要求 | m2 | 6.11
(1) |  | 装配式防排烟风管(内衬风管为镀锌钢板,厚度δ=1.0mm,具体参数详图纸)长边长(≤1000mm) |  | m2 | 6.11
表5
分部分项工程量清单与计价表
工程名称：安装单项工程_安装单位工程-3#地下室 | [5 empty] | 第748页 共1055页
序号 | 项目编码 | 项目名称 | 项目特征描述 | 计量 单位 | 工程量 | 金 额（元）
[6 empty] | 综合单价 | 合价
25 | 030702001036 | 碳钢通风管道 | 1.名称:装配式防排烟风管 2.材质:内衬风管为镀锌钢板 3.形状:矩形 4.规格:长边长≤630mm 5.板材厚度:δ=0.75mm 6.具体参数详图纸 7.管道耐火极限满足设计要求 | m2 | 42.77
(1) |  | 装配式防排烟风管(内衬风管为镀锌钢板,厚度δ=0.75mm,具体参数详图纸)长边长(≤630mm) |  | m2 | 42.77
26 | 030702001037 | 碳钢通风管道 | 1.名称:装配式防排烟风管 2.材质:内衬风管为镀锌钢板 3.形状:矩形 4.规格:长边长≤630mm 5.板材厚度:δ=1mm 6.具体参数详图纸 7.管道耐火极限满足设计要求 | m2 | 43.01
(1) |  | 装配式防排烟风管(内衬风管为镀锌钢板,厚度δ=1.0mm,具体参数详图纸)长边长(≤1000mm) |  | m2 | 43.01
27 | 030703019005 | 柔性接口 | 1.名称:软管接口 | m2 | 2.41
(1) |  | 软管接口 |  | m2 | 2.41
28 | 030702012005 | 穿墙套管制作安装 | 1.名称:薄钢板穿墙套管制作安装 厚度=δ2 | m2 | 0.8
(1) |  | 薄钢板穿墙套管制作安装 厚度=δ2 |  | m2 | 0.8
29 | 031002002005 | 设备支架 | 1.材质:型钢 2.形式:风机、静压箱、防火阀及通风部件支架制作、安装 | kg | 100
(1) |  | 设备及部件支架 (≤50kg) |  | kg | 100
30 | 031201003020 | 金属结构刷油 | 1.除锈级别:手工除锈 2.油漆品种:红丹防锈漆、银粉漆 3.结构类型:一般钢结构 4.涂刷遍数、漆膜厚度:各两遍 | kg | 1050.37
(1) |  | 手工除锈 一般钢结构 轻锈 |  | kg | 1050.37
(2) |  | 一般钢结构 红丹防锈漆 2遍 |  | kg | 1050.37
(3) |  | 一般钢结构 银粉漆 2遍 |  | kg | 1050.37
31 | 030703022001 | 人防超压自动排气阀 | 1.名称:自动排气活门 2.型号:PS-D250 L=800m3/h | 个 | 4
(1) |  | 自动排气活门PS-D250 L=800m3/h |  | 个 | 4
32 | 030703024006 | 人防其他部件 | 1.名称:增压管(旋塞阀) 2.规格:DN25 | 套 | 1
(1) |  | 增压管(旋塞阀) DN25 |  | 套 | 1
表5
分部分项工程量清单与计价表
工程名称：安装单项工程_安装单位工程-3#地下室 | [5 empty] | 第749页 共1055页
序号 | 项目编码 | 项目名称 | 项目特征描述 | 计量 单位 | 工程量 | 金 额（元）
[6 empty] | 综合单价 | 合价
33 | 030703024007 | 人防其他部件 | 1.名称:测压管(球阀) 2.规格:DN15 | 套 | 8
(1) |  | 测压管(球阀) DN15 |  | 套 | 8
34 | 030703024008 | 人防其他部件 | 1.名称:气密性测量管 2.规格:DN50 端头加丝堵 | 套 | 4
(1) |  | 气密性测量管DN50 端头加丝堵 |  | 套 | 4
35 | 030703024009 | 人防其他部件 | 1.名称:放射性监测取样管及球阀 2.规格:DN32 | 套 | 1
(1) |  | 放射性监测取样管及球阀 DN32 |  | 套 | 1
36 | 030703024010 | 人防其他部件 | 1.名称:尾气监测取样管(截止阀) 2.规格:DN15 | 套 | 1
(1) |  | 尾气监测取样管(截止阀) DN15 |  | 套 | 1
37 | 030703024011 | 人防其他部件 | 1.名称:空气质量检测仪 | 套 | 1
(1) |  | 空气质量检测仪 |  | 套 | 1
38 | 030703024012 | 人防其他部件 | 1.名称:换气堵头 D441 | 个 | 1
(1) |  | 换气堵头 D441 |  | 个 | 1
39 | 030703024013 | 人防其他部件 | 1.名称:换气堵头 D315 | 个 | 1
(1) |  | 换气堵头 D315 |  | 个 | 1
40 | 030703024014 | 人防其他部件 | 1.名称:测压装置(旋塞阀) DN15(倾斜式微压计) | 个 | 1
(1) |  | 测压装置(旋塞阀) DN15(倾斜式微压计) |  | 套 | 1
41 | 030703024015 | 人防其他部件 | 1.名称:预埋镀锌钢管 2.规格: DN50 | 个 | 4
(1) |  | 预埋镀锌钢管 DN50 |  | 个 | 4
42 | 030703024016 | 人防其他部件 | 1.名称:预埋镀锌钢管 2.规格: DN15 | 个 | 7
(1) |  | 预埋镀锌钢管DN15 |  | 个 | 7
43 | 030703024017 | 人防其他部件 | 1.名称:预埋镀锌钢管DN32 | 个 | 1
(1) |  | 预埋镀锌钢管DN32 |  | 个 | 1
44 | 030703024018 | 人防其他部件 | 1.名称:预埋钢管D441 | 个 | 1
(1) |  | 预埋钢管D441 |  | 个 | 1
45 | 030703024019 | 人防其他部件 | 1.名称:预埋钢管D560 | 个 | 5
(1) |  | 预埋钢管D560 |  | 个 | 5
46 | 030703024020 | 人防其他部件 | 1.名称:预埋钢管DN250 | 个 | 4
(1) |  | 预埋钢管DN250 |  | 个 | 4
47 | 030704001010 | 通风工程检测、调试 |  | 系统 | 1
(1) |  | 通风空调系统调整费 |  | 元 | 2041.652
小 计
表5
分部分项工程量清单与计价表
工程名称：安装单项工程_安装单位工程-3#地下室 | [5 empty] | 第750页 共1055页
序号 | 项目编码 | 项目名称 | 项目特征描述 | 计量 单位 | 工程量 | 金 额（元）
[6 empty] | 综合单价 | 合价
合 计
表5
分部分项工程量清单与计价表
工程名称：安装单项工程_安装单位工程-4#宿舍楼 | [5 empty] | 第751页 共1055页
序号 | 项目编码 | 项目名称 | 项目特征描述 | 计量 单位 | 工程量 | 金 额（元）
[6 empty] | 综合单价 | 合价
一 | 喷淋系统
1 | 030901001051 | 水喷淋钢管 | 1.安装部位:室内 2.材质、规格:热浸镀锌普通钢管 DN50 3.连接形式:螺纹连接 4.钢管镀锌设计要求:满足设计及规范要求 5.压力试验及冲洗设计要求:水压试验、水冲洗 6.管道标识设计要求:满足设计及规范要求 | m | 172.54
(1) |  | 热浸镀锌普通钢管（螺纹连接）DN50 |  | m | 172.54
2 | 030901001052 | 水喷淋钢管 | 1.安装部位:室内 2.材质、规格:热浸镀锌普通钢管 DN40 3.连接形式:螺纹连接 4.钢管镀锌设计要求:满足设计及规范要求 5.压力试验及冲洗设计要求:水压试验、水冲洗 6.管道标识设计要求:满足设计及规范要求 | m | 44.1
(1) |  | 热浸镀锌普通钢管（螺纹连接）DN40 |  | m | 44.1
3 | 030901001053 | 水喷淋钢管 | 1.安装部位:室内 2.材质、规格:热浸镀锌普通钢管 DN32 3.连接形式:螺纹连接 4.钢管镀锌设计要求:满足设计及规范要求 5.压力试验及冲洗设计要求:水压试验、水冲洗 6.管道标识设计要求:满足设计及规范要求 | m | 396.64
(1) |  | 热浸镀锌普通钢管（螺纹连接）DN32 |  | m | 396.64
4 | 030901001054 | 水喷淋钢管 | 1.安装部位:室内 2.材质、规格:热浸镀锌普通钢管 DN25 3.连接形式:螺纹连接 4.钢管镀锌设计要求:满足设计及规范要求 5.压力试验及冲洗设计要求:水压试验、水冲洗 6.管道标识设计要求:满足设计及规范要求 | m | 1291.85
(1) |  | 热浸镀锌普通钢管（螺纹连接）DN25 |  | m | 1291.85
表5
分部分项工程量清单与计价表
工程名称：安装单项工程_安装单位工程-4#宿舍楼 | [5 empty] | 第752页 共1055页
序号 | 项目编码 | 项目名称 | 项目特征描述 | 计量 单位 | 工程量 | 金 额（元）
[6 empty] | 综合单价 | 合价
5 | 030901001055 | 水喷淋钢管 | 1.安装部位:室内 2.材质、规格:热浸镀锌普通钢管 DN150 3.连接形式:沟槽连接 4.钢管镀锌设计要求:满足设计及规范要求 5.压力试验及冲洗设计要求:水压试验、水冲洗 6.管道标识设计要求:满足设计及规范要求 | m | 167.18
(1) |  | 热浸镀锌普通钢管（沟槽连接）DN150 |  | m | 167.18
6 | 030901001056 | 水喷淋钢管 | 1.安装部位:室内 2.材质、规格:热浸镀锌普通钢管 DN100 3.连接形式:沟槽连接 4.钢管镀锌设计要求:满足设计及规范要求 5.压力试验及冲洗设计要求:水压试验、水冲洗 6.管道标识设计要求:满足设计及规范要求 | m | 47.38
(1) |  | 热浸镀锌普通钢管（沟槽连接）DN100 |  | m | 47.38
7 | 030901001057 | 水喷淋钢管 | 1.安装部位:室内 2.材质、规格:热浸镀锌普通钢管 DN80 3.连接形式:沟槽连接 4.钢管镀锌设计要求:满足设计及规范要求 5.压力试验及冲洗设计要求:水压试验、水冲洗 6.管道标识设计要求:满足设计及规范要求 | m | 233.78
(1) |  | 热浸镀锌普通钢管（沟槽连接）DN80 |  | m | 233.78
8 | 030901001058 | 水喷淋钢管 | 1.安装部位:室内 2.材质、规格:热浸镀锌普通钢管 DN65 3.连接形式:沟槽连接 4.钢管镀锌设计要求:满足设计及规范要求 5.压力试验及冲洗设计要求:水压试验、水冲洗 6.管道标识设计要求:满足设计及规范要求 | m | 175.55
(1) |  | 热浸镀锌普通钢管（沟槽连接）DN65 |  | m | 175.55
9 | 031002001014 | 管道支架 | 1.材质:型钢 2.管架形式:一般管道支架 | kg | 797.6
(1) |  | 管道支架制作 单件重量 100kg以内 |  | kg | 797.6
(2) |  | 管道支架安装 单件重量 100kg以内 |  | kg | 797.6
表5
分部分项工程量清单与计价表
工程名称：安装单项工程_安装单位工程-4#宿舍楼 | [5 empty] | 第753页 共1055页
序号 | 项目编码 | 项目名称 | 项目特征描述 | 计量 单位 | 工程量 | 金 额（元）
[6 empty] | 综合单价 | 合价
10 | 031201003021 | 金属结构刷油 | 1.除锈级别:手工除锈 轻锈 2.油漆品种:樟丹防锈漆、醇酸磁漆 3.结构类型:一般钢结构 4.涂刷遍数、漆膜厚度:樟丹防锈漆、醇酸磁漆各两遍 | kg | 797.6
(1) |  | 手工除锈 一般钢结构 轻锈 |  | kg | 797.6
(2) |  | 一般钢结构 樟丹防锈漆 2遍 |  | kg | 797.6
(3) |  | 一般钢结构 醇酸磁漆 2遍 |  | kg | 797.6
11 | 031201001023 | 管道刷油 | 1.油漆品种:红丹、调和漆 2.涂刷遍数、漆膜厚度:各2遍 | m2 | 389.07
(1) |  | 管道刷油 红丹防锈漆 2遍 |  | m2 | 389.07
(2) |  | 管道刷油 调和漆 2遍 |  | m2 | 389.07
12 | 031001006062 | 塑料管 | 1.安装部位:室内 2.介质:排水 3.材质、规格:UPVC管 DN100 4.连接形式:承插粘接 5.压力试验及吹、洗设计要求:灌水试验 6.阻火圈安装 公称直径 100mm以内 | m | 88.91
(1) |  | 给排水管道 室内UPVC塑料排水管(承插粘接) DN100 |  | m | 88.91
(2) |  | 阻火圈安装 公称直径 100mm以内 |  | 个 | 19
13 | 031001006063 | 塑料管 | 1.安装部位:室内 2.介质:排水 3.材质、规格:UPVC管 DN75 4.连接形式:承插粘接 5.压力试验及吹、洗设计要求:灌水试验 | m | 19.3
(1) |  | 给排水管道 室内UPVC塑料排水管(承插粘接) DN75 |  | m | 19.3
14 | 031001006064 | 塑料管 | 1.安装部位:室内 2.介质:排水 3.材质、规格:UPVC管 DN50 4.连接形式:承插粘接 5.压力试验及吹、洗设计要求:灌水试验 | m | 22.14
(1) |  | 给排水管道 室内UPVC塑料排水管(承插粘接)) DN50 |  | m | 22.14
15 | 031004014069 | 给、排水附(配)件 | 1.材质:塑料 2.型号、规格:通气帽 DN100 | 个 | 2
(1) |  | 通气帽 DN100 |  | 个 | 2
表5
分部分项工程量清单与计价表
工程名称：安装单项工程_安装单位工程-4#宿舍楼 | [5 empty] | 第754页 共1055页
序号 | 项目编码 | 项目名称 | 项目特征描述 | 计量 单位 | 工程量 | 金 额（元）
[6 empty] | 综合单价 | 合价
16 | 031003001051 | 螺纹阀门 | 1.类型:全铜截止阀 2.材质:DN25 3.连接形式:螺纹连接 | 个 | 1
(1) |  | 全铜截止阀(螺纹连接)DN25 |  | 个 | 1
17 | 031003001052 | 螺纹阀门 | 1.类型:微量排气阀 2.材质:DN25 3.连接形式:螺纹连接 | 个 | 1
(1) |  | 微量排气阀（螺纹连接）DN25 |  | 个 | 1
18 | 031003018040 | 沟槽阀门 | 1.类型:带对夹式蝶阀 2.材质:钢 3.规格、压力等级:DN65 4.连接形式:沟槽连接 | 个 | 11
(1) |  | 对夹式蝶阀 (沟槽连接)DN65 |  | 个 | 11
19 | 031003011039 | 法兰 | 1.材质:沟槽法兰安装 2.规格、压力等级:65mm以内 | 副 | 11
(1) |  | 沟槽法兰安装 公称直径 65mm以内 |  | 副 | 11
20 | 031003018041 | 沟槽阀门 | 1.类型:信号闸阀 2.材质:钢 3.规格、压力等级:DN150 4.连接形式:沟槽连接 | 个 | 2
(1) |  | 信号闸阀(沟槽连接) DN150 |  | 个 | 2
21 | 031003018042 | 沟槽阀门 | 1.类型:信号闸阀 2.材质:钢 3.规格、压力等级:DN80 4.连接形式:沟槽连接 | 个 | 9
(1) |  | 信号闸阀(沟槽连接) DN80 |  | 个 | 9
22 | 031003011040 | 法兰 | 1.材质:沟槽法兰安装 2.规格、压力等级:80mm以内 | 副 | 9
(1) |  | 沟槽法兰安装 公称直径 80mm以内 |  | 副 | 9
23 | 031003011041 | 法兰 | 1.材质:沟槽法兰安装 2.规格、压力等级:150mm以内 | 副 | 2
(1) |  | 沟槽法兰安装 公称直径 150mm以内 |  | 副 | 2
24 | 030901006011 | 水流指示器 | 1.规格、型号:水流指示器 DN150 2.连接形式:法兰连接 | 个 | 2
(1) |  | 水流指示器(法兰连接) DN150 |  | 个 | 2
25 | 030901006012 | 水流指示器 | 1.规格、型号:水流指示器 DN80 2.连接形式:法兰连接 | 个 | 9
(1) |  | 水流指示器(法兰连接) DN80 |  | 个 | 9
表5
分部分项工程量清单与计价表
工程名称：安装单项工程_安装单位工程-4#宿舍楼 | [5 empty] | 第755页 共1055页
序号 | 项目编码 | 项目名称 | 项目特征描述 | 计量 单位 | 工程量 | 金 额（元）
[6 empty] | 综合单价 | 合价
26 | 030901008010 | 末端试水装置 | 1.名称:末端试水装置 DN25 试水接头K=80 设置锁闭箱，不被他用标识 | 组 | 1
(1) |  | 末端试水装置 DN25 试水接头K=80 设置锁闭箱，不被他用标识 |  | 组 | 1
27 | 030901008011 | 末端试水装置 | 1.名称:末端试水装置 DN25 试水接头K=80 设置锁闭箱，不被他用标识 | 组 | 10
(1) |  | 末端试水装置 DN25 试水接头K=80 设置锁闭箱，不被他用标识 |  | 组 | 10
28 | 030901007014 | 减压孔板 | 1.名称:减压孔板 公称直径 150mm以内 | 个 | 2
(1) |  | 减压孔板 公称直径 150mm以内 |  | 个 | 2
29 | 030901007015 | 减压孔板 | 1.名称:减压孔板 公称直径 80mm以内 | 个 | 9
(1) |  | 减压孔板 公称直径 80mm以内 |  | 个 | 9
30 | 030901003014 | 水喷淋(雾)喷头 | 1.安装部位:无吊顶 上喷 2.材质、型号、规格:直立型喷头 ZSTZ-15 K=80 | 个 | 561
(1) |  | 直立型喷头 ZSTZ-15 K=80 上喷 |  | 个 | 561
31 | 030901003015 | 水喷淋(雾)喷头 | 1.安装部位:有吊顶 2.材质、型号、规格:吊顶型喷头头 ZSTZ-15 K=80 | 个 | 225
(1) |  | 吊顶型喷头 ZSTX-15 K=80 |  | 个 | 225
32 | 011304003005 | 天棚开孔 | 1.天棚面层开孔:吊顶喷头取孔 DN15 | 个 | 225
(1) |  | 吊顶喷头取孔 DN15 |  | 个 | 225
33 | 031004014070 | 给、排水附(配)件 | 1.名称:排水斗 DN80 | 个 | 11
(1) |  | 排水斗 DN80 |  | 个 | 11
34 | 031002003122 | 套管 | 1.名称、类型:刚性防水套管 2.材质:碳钢 3.规格:DN100 4.填料材质:填塞密封材料 | 个 | 4
(1) |  | 刚性防水套管制作 介质管道公称直径 100mm以内 |  | 个 | 4
(2) |  | 刚性防水套管安装 介质管道公称直径 100mm以内 |  | 个 | 4
35 | 031002003123 | 套管 | 1.名称、类型:刚性防水套管 2.材质:碳钢 3.规格:DN50 4.填料材质:填塞密封材料 | 个 | 2
(1) |  | 刚性防水套管制作 介质管道公称直径 50mm以内 |  | 个 | 2
表5
分部分项工程量清单与计价表
工程名称：安装单项工程_安装单位工程-4#宿舍楼 | [5 empty] | 第756页 共1055页
序号 | 项目编码 | 项目名称 | 项目特征描述 | 计量 单位 | 工程量 | 金 额（元）
[6 empty] | 综合单价 | 合价
(2) |  | 刚性防水套管安装 介质管道公称直径 50mm以内 |  | 个 | 2
36 | 031002003124 | 套管 | 1.名称、类型:预埋止水节 DN100 2.填料材质:填塞密封材料、堵洞 | 个 | 19
(1) |  | 预埋止水节 DN100 |  | 个 | 19
37 | 031002003125 | 套管 | 1.名称、类型:一般钢套管制作安装 2.材质:碳钢 3.规格:DN150 4.填料材质:填塞密封材料 5.预留孔洞 混凝土楼板 公称直径150mm以内 | 个 | 19
(1) |  | 一般钢套管制作安装 介质管道公称直径 150mm以内 |  | 个 | 19
(2) |  | 预留孔洞 混凝土楼板 公称直径150mm以内 |  | 个 | 10
38 | 031002003126 | 套管 | 1.名称、类型:一般钢套管制作安装 2.材质:碳钢 3.规格:DN100 4.填料材质:填塞密封材料 | 个 | 1
(1) |  | 一般钢套管制作安装 介质管道公称直径 100mm以内 |  | 个 | 1
39 | 031002003127 | 套管 | 1.名称、类型:一般钢套管制作安装 2.材质:碳钢 3.规格:DN80 4.填料材质:填塞密封材料 | 个 | 4
(1) |  | 一般钢套管制作安装 介质管道公称直径 80mm以内 |  | 个 | 4
40 | 031002003128 | 套管 | 1.名称、类型:一般钢套管制作安装 2.材质:碳钢 3.规格:DN65 4.填料材质:填塞密封材料 | 个 | 5
(1) |  | 一般钢套管制作安装 介质管道公称直径 65mm以内 |  | 个 | 5
41 | 031002003129 | 套管 | 1.名称、类型:一般钢套管制作安装 2.材质:碳钢 3.规格:介质管道DN50 4.填料材质:填塞密封材料 | 个 | 4
(1) |  | 一般钢套管制作安装 介质管道公称直径 50mm以内 |  | 个 | 4
表5
分部分项工程量清单与计价表
工程名称：安装单项工程_安装单位工程-4#宿舍楼 | [5 empty] | 第757页 共1055页
序号 | 项目编码 | 项目名称 | 项目特征描述 | 计量 单位 | 工程量 | 金 额（元）
[6 empty] | 综合单价 | 合价
42 | 031002003130 | 套管 | 1.名称、类型:一般钢套管制作安装 2.材质:碳钢 3.规格:介质管道DN32及以下 4.填料材质:填塞密封材料 | 个 | 44
(1) |  | 一般钢套管制作安装 介质管道公称直径 32mm以内 |  | 个 | 44
43 | 030413003042 | 打洞(孔) | 1.部位:墙面 2.洞尺寸:管径DN50以内 | 个 | 46
(1) |  | 墙体钻孔 钻孔直径 50mm以内 |  | 个 | 46
44 | 030413003043 | 打洞(孔) | 1.部位:墙面 2.洞尺寸:管径DN80以内 | 个 | 9
(1) |  | 墙体钻孔 钻孔直径 83mm以内 |  | 个 | 9
45 | 030413003044 | 打洞(孔) | 1.部位:墙面 2.洞尺寸:管径DN100以内 | 个 | 1
(1) |  | 墙体钻孔 钻孔直径 108mm以内 |  | 个 | 1
46 | 030413003045 | 打洞(孔) | 1.部位:墙面 2.洞尺寸:管径DN200以内 | 个 | 8
(1) |  | 墙体钻孔 钻孔直径 200mm以内 |  | 个 | 8
47 | 031004014071 | 给、排水附(配)件 | 1.材质:表面不锈钢拉丝面U形双封式防臭地漏 2.型号、规格:普通地漏DN50 3.安装方式:带存水弯 | 个 | 11
(1) |  | 表面不锈钢拉丝面U形双封式防臭地漏（不带存水弯）DN50 |  | 个 | 11
48 | 030413003046 | 打洞(孔) | 1.名称:预留孔洞 混凝土楼板 DN50 2.止水环 DN50 | 个 | 10
(1) |  | 止水环 DN50 |  | 个 | 10
(2) |  | 预留孔洞 混凝土楼板 公称直径50mm以内 |  | 个 | 10
49 | 031003009001 | 补偿器 | 1.名称：金属波纹管伸缩器 DN150 | 个 | 1
(1) |  | 金属波纹管伸缩器 DN150 |  | 个 | 1
50 | 030905002009 | 水灭火控制装置调试 | 1.系统形式:水灭火控制装置调试 自动喷水灭火系统 | 点 | 11
(1) |  | 水灭火控制装置调试 自动喷水灭火系统 |  | 点 | 11
小 计
二 | 消防给水系统
表5
分部分项工程量清单与计价表
工程名称：安装单项工程_安装单位工程-4#宿舍楼 | [5 empty] | 第758页 共1055页
序号 | 项目编码 | 项目名称 | 项目特征描述 | 计量 单位 | 工程量 | 金 额（元）
[6 empty] | 综合单价 | 合价
1 | 030901002020 | 消火栓钢管 | 1.安装部位:室内 2.材质、规格:热浸镀锌普通钢管 DN65 3.连接形式:沟槽连接 4.钢管镀锌设计要求:满足设计及规范要求 5.压力试验及冲洗设计要求:水压试验、水冲洗 6.管道标识设计要求:满足设计及规范要求 | m | 201.6
(1) |  | 热浸镀锌普通钢管（沟槽连接）DN65 |  | m | 201.6
2 | 030901002021 | 消火栓钢管 | 1.安装部位:室内 2.材质、规格:热浸镀锌普通钢管 DN100 3.连接形式:沟槽连接 4.钢管镀锌设计要求:满足设计及规范要求 5.压力试验及冲洗设计要求:水压试验、水冲洗 6.管道标识设计要求:满足设计及规范要求 | m | 309.33
(1) |  | 热浸镀锌普通钢管（沟槽连接）DN100 |  | m | 309.33
3 | 031002001015 | 管道支架 | 1.材质:型钢 2.管架形式:一般管道支架 | kg | 344.19
(1) |  | 管道支架制作 单件重量 100kg以内 |  | kg | 344.19
(2) |  | 管道支架安装 单件重量 100kg以内 |  | kg | 344.19
4 | 031201003022 | 金属结构刷油 | 1.除锈级别:手工除锈 轻锈 2.油漆品种:樟丹防锈漆、醇酸磁漆 3.结构类型:一般钢结构 4.涂刷遍数、漆膜厚度:樟丹防锈漆、醇酸磁漆各两遍 | kg | 344.19
(1) |  | 手工除锈 一般钢结构 轻锈 |  | kg | 344.19
(2) |  | 一般钢结构 樟丹防锈漆 2遍 |  | kg | 344.19
(3) |  | 一般钢结构 醇酸磁漆 2遍 |  | kg | 344.19
5 | 031201001024 | 管道刷油 | 1.油漆品种:红丹、调和漆 2.涂刷遍数、漆膜厚度:各2遍 | m2 | 143.43
(1) |  | 管道刷油 红丹防锈漆 2遍 |  | m2 | 143.43
(2) |  | 管道刷油 调和漆 2遍 |  | m2 | 143.43
表5
分部分项工程量清单与计价表
工程名称：安装单项工程_安装单位工程-4#宿舍楼 | [5 empty] | 第759页 共1055页
序号 | 项目编码 | 项目名称 | 项目特征描述 | 计量 单位 | 工程量 | 金 额（元）
[6 empty] | 综合单价 | 合价
6 | 030901010011 | 室内消火栓 | 1.安装方式:明装 2.型号、规格:薄型单栓带消防软管卷盘组合式消防柜:箱体1800X700X200 200mm厚钢制箱体 3.附件材质、规格:箱内配:SNZ65(SNZW65-III)型单阀单出口室内消火栓,DN65、L=25m的麻质衬胶水龙带1条,Φ19mm水枪1支,报警按钮1个;软管卷盘1套(内径Φ19,长度30m),直流喷雾喷枪1只;MFZ/ABC4*2；阀门全铜DN25*1；快速软接口*1、快速软接头*1 兼试验消火栓 | 套 | 1
(1) |  | 薄型单栓带消防软管卷盘组合式消防柜:箱体1800X700X200(200mm厚钢制箱体,箱内配:SNZ65(SNZW65-III)型单阀单出口室内消火栓,DN65、L=25m的麻质衬胶水龙带1条,Φ19mm水枪1支,报警按钮1个;软管卷盘1套(内径Φ19,长度30m),直流喷雾喷枪1只;MFZ/ABC4*2；阀门全铜DN25*1；快速软接口*1、快速软接头*1）兼试验消火栓 |  | 套 | 1
7 | 030601002011 | 压力仪表 | 1.名称:压力表 | 台 | 1
(1) |  | 压力仪表 压力表 (就地) |  | 台(块) | 1
(2) |  | 压力表弯安装 |  | 个 | 1
(3) |  | 仪表阀门 |  | 个 | 1
(4) |  | 取源部件配合安装 |  | 个 | 1
8 | 030901010012 | 室内消火栓 | 1.安装方式:明装 2.型号、规格:薄型单栓带消防软管卷盘组合式消防柜:箱体1800X700X200 200mm厚钢制箱体 3.附件材质、规格:箱内配:SNZ65(SNZW65-III)型单阀单出口室内消火栓,DN65、L=25m的麻质衬胶水龙带1条,Φ19mm水枪1支,报警按钮1个;软管卷盘1套(内径Φ19,长度30m),直流喷雾喷枪1只;MFZ/ABC4*2；阀门全铜DN25*1；快速软接口*1、快速软接头*1 | 套 | 36
表5
分部分项工程量清单与计价表
工程名称：安装单项工程_安装单位工程-4#宿舍楼 | [5 empty] | 第760页 共1055页
序号 | 项目编码 | 项目名称 | 项目特征描述 | 计量 单位 | 工程量 | 金 额（元）
[6 empty] | 综合单价 | 合价
(1) |  | 薄型单栓带消防软管卷盘组合式消防柜:箱体1800X700X200(200mm厚钢制箱体,箱内配:SNZ65(SNZW65-III)型单阀单出口室内消火栓,DN65、L=25m的麻质衬胶水龙带1条,Φ19mm水枪1支,报警按钮1个;软管卷盘1套(内径Φ19,长度30m),直流喷雾喷枪1只;MFZ/ABC4*2；阀门全铜DN25*1；快速软接口*1、快速软接头*1） |  | 套 | 36
9 | 030901010013 | 室内消火栓 | 1.安装方式:明装 2.型号、规格:减压稳压III型消火栓 3.附件材质、规格:详见图集15S202-62 | 套 | 19
(1) |  | 减压稳压III型消火栓 详见图集15S202-62 |  | 套 | 19
10 | 030901013006 | 灭火器 | 1.形式:磷酸铵盐干粉灭火器 2.规格、型号:MFZ/ABC4 3.灭火器箱（内可置2具灭火器) | 具 | 70
(1) |  | 磷酸铵盐干粉灭火器 MFZ/ABC4 |  | 具 | 70
(2) |  | 灭火器箱（内可置2具灭火器) |  | 具 | 35
11 | 031003018043 | 沟槽阀门 | 1.类型:带对夹式蝶阀 2.材质:钢 3.规格、压力等级:DN65 4.连接形式:沟槽连接 | 个 | 13
(1) |  | 对夹式蝶阀 (沟槽连接)DN65 |  | 个 | 13
12 | 031003018044 | 沟槽阀门 | 1.类型:带对夹式蝶阀 2.材质:钢 3.规格、压力等级:DN100 4.连接形式:沟槽连接 | 个 | 16
(1) |  | 对夹式蝶阀 (沟槽连接)DN100 |  | 个 | 16
13 | 031003011042 | 法兰 | 1.材质:沟槽法兰安装 2.规格、压力等级:65mm以内 | 副 | 13
(1) |  | 沟槽法兰安装 公称直径 65mm以内 |  | 副 | 13
14 | 031003011043 | 法兰 | 1.材质:沟槽法兰安装 2.规格、压力等级:100mm以内 | 副 | 16
(1) |  | 沟槽法兰安装 公称直径 100mm以内 |  | 副 | 16
15 | 031003001053 | 螺纹阀门 | 1.类型:微量排气阀 2.材质:DN25 3.连接形式:螺纹连接 | 个 | 1
表5
分部分项工程量清单与计价表
工程名称：安装单项工程_安装单位工程-4#宿舍楼 | [5 empty] | 第761页 共1055页
序号 | 项目编码 | 项目名称 | 项目特征描述 | 计量 单位 | 工程量 | 金 额（元）
[6 empty] | 综合单价 | 合价
(1) |  | 微量排气阀（螺纹连接）DN25 |  | 个 | 1
16 | 031003001054 | 螺纹阀门 | 1.类型:全铜截止阀 2.材质:DN25 3.连接形式:螺纹连接 | 个 | 1
(1) |  | 全铜截止阀(螺纹连接)DN25 |  | 个 | 1
17 | 030901007016 | 减压孔板 | 1.名称:减压孔板 公称直径 65mm以内 | 个 | 20
(1) |  | 减压孔板 公称直径 65mm以内 |  | 个 | 20
18 | 031002003131 | 套管 | 1.名称、类型:刚性防水套管 2.材质:碳钢 3.规格:介质管道DN65 4.填料材质:填塞密封材料 | 个 | 1
(1) |  | 刚性防水套管制作 介质管道公称直径 65mm以内 |  | 个 | 1
(2) |  | 刚性防水套管安装 介质管道公称直径 65mm以内 |  | 个 | 1
19 | 031002003132 | 套管 | 1.名称、类型:一般钢套管制作安装 2.材质:碳钢 3.规格:DN100 4.填料材质:填塞密封材料 5.预留孔洞 混凝土楼板 公称直径100mm以内 | 个 | 40
(1) |  | 一般钢套管制作安装 介质管道公称直径 100mm以内 |  | 个 | 40
(2) |  | 预留孔洞 混凝土楼板 公称直径100mm以内 |  | 个 | 40
20 | 031003009002 | 补偿器 | 1.名称：金属波纹管伸缩器 DN100 | 个 | 2
(1) |  | 金属波纹管伸缩器 DN100 |  | 个 | 2
21 | 030905002010 | 水灭火控制装置调试 | 1.水灭火控制装置调试 消火栓灭火系统 | 点 | 56
(1) |  | 水灭火控制装置调试 消火栓灭火系统 |  | 点 | 56
小 计
三 | 给排水系统
| 1 | 给水系统 |  |  | 0
1 | 031001007020 | 复合管 | 1.安装部位:室内 2.介质:给水 3.材质、规格:衬塑钢管DN80 4.连接形式:螺纹连接 5.压力试验及吹、洗设计要求:水压试验 6.管道消毒、冲洗 公称直径 80mm以内 | m | 28.42
表5
分部分项工程量清单与计价表
工程名称：安装单项工程_安装单位工程-4#宿舍楼 | [5 empty] | 第762页 共1055页
序号 | 项目编码 | 项目名称 | 项目特征描述 | 计量 单位 | 工程量 | 金 额（元）
[6 empty] | 综合单价 | 合价
(1) |  | 给排水管道 室内衬塑钢管(螺纹连接) DN80 |  | m | 28.42
(2) |  | 管道消毒、冲洗 公称直径 80mm以内 |  | m | 28.42
2 | 031001007021 | 复合管 | 1.安装部位:室内 2.介质:给水 3.材质、规格:衬塑钢管DN65 4.连接形式:螺纹连接 5.压力试验及吹、洗设计要求:水压试验 6.管道消毒、冲洗 公称直径 65mm以内 | m | 43.26
(1) |  | 给排水管道 室内衬塑钢管(螺纹连接) DN65 |  | m | 43.26
(2) |  | 管道消毒、冲洗 公称直径 65mm以内 |  | m | 43.26
3 | 031001007022 | 复合管 | 1.安装部位:室内 2.介质:给水 3.材质、规格:衬塑钢管DN50 4.连接形式:螺纹连接 5.压力试验及吹、洗设计要求:水压试验 6.管道消毒、冲洗 公称直径 50mm以内 | m | 243.95
(1) |  | 给排水管道 室内衬塑钢管(螺纹连接) DN50 |  | m | 243.95
(2) |  | 管道消毒、冲洗 公称直径 50mm以内 |  | m | 243.95
4 | 031001007023 | 复合管 | 1.安装部位:室内 2.介质:给水 3.材质、规格:衬塑钢管DN40 4.连接形式:螺纹连接 5.压力试验及吹、洗设计要求:水压试验 6.管道消毒、冲洗 公称直径 40mm以内 | m | 133.2
(1) |  | 给排水管道 室内衬塑钢管(螺纹连接) DN40 |  | m | 133.2
(2) |  | 管道消毒、冲洗 公称直径 40mm以内 |  | m | 133.2
5 | 031001007024 | 复合管 | 1.安装部位:室内 2.介质:给水 3.材质、规格:衬塑钢管DN32 4.连接形式:螺纹连接 5.压力试验及吹、洗设计要求:水压试验 6.管道消毒、冲洗 公称直径 32mm以内 | m | 11.7
(1) |  | 给排水管道 室内衬塑钢管(螺纹连接) DN32 |  | m | 11.7
(2) |  | 管道消毒、冲洗 公称直径 32mm以内 |  | m | 11.7
表5
分部分项工程量清单与计价表
工程名称：安装单项工程_安装单位工程-4#宿舍楼 | [5 empty] | 第763页 共1055页
序号 | 项目编码 | 项目名称 | 项目特征描述 | 计量 单位 | 工程量 | 金 额（元）
[6 empty] | 综合单价 | 合价
6 | 031001007025 | 复合管 | 1.安装部位:室内 2.介质:给水 3.材质、规格:衬塑钢管DN25 4.连接形式:螺纹连接 5.压力试验及吹、洗设计要求:水压试验 6.管道消毒、冲洗 公称直径 25mm以内 | m | 921.67
(1) |  | 给排水管道 室内衬塑钢管(螺纹连接) DN25 |  | m | 921.67
(2) |  | 管道消毒、冲洗 公称直径 25mm以内 |  | m | 921.67
7 | 031001007026 | 复合管 | 1.安装部位:室内 2.介质:给水 3.材质、规格:衬塑钢管DN20 4.连接形式:螺纹连接 5.压力试验及吹、洗设计要求:水压试验 6.管道消毒、冲洗 公称直径 20mm以内 | m | 10.55
(1) |  | 给排水管道 室内衬塑钢管(螺纹连接) DN20 |  | m | 10.55
(2) |  | 管道消毒、冲洗 公称直径 20mm以内 |  | m | 10.55
8 | 031001006065 | 塑料管 | 1.安装部位:室内 2.介质:给水 3.材质、规格:PP-R冷水给水管(S4) DN65 4.连接形式:热熔连接 5.压力试验及吹、洗设计要求:水压试验 6.管道消毒、冲洗 公称直径 65mm以内 | m | 8.55
(1) |  | 给排水管道 室内PPR塑料给水管(热熔连接) DN65 |  | m | 8.55
(2) |  | 管道消毒、冲洗 公称直径 65mm以内 |  | m | 8.55
9 | 031001006066 | 塑料管 | 1.安装部位:室内 2.介质:给水 3.材质、规格:PP-R冷水给水管(S4) DN50 4.连接形式:热熔连接 5.压力试验及吹、洗设计要求:水压试验 6.管道消毒、冲洗 公称直径 50mm以内 | m | 15.58
(1) |  | 给排水管道 室内PPR塑料给水管(热熔连接) DN50 |  | m | 15.58
(2) |  | 管道消毒、冲洗 公称直径 50mm以内 |  | m | 15.58
表5
分部分项工程量清单与计价表
工程名称：安装单项工程_安装单位工程-4#宿舍楼 | [5 empty] | 第764页 共1055页
序号 | 项目编码 | 项目名称 | 项目特征描述 | 计量 单位 | 工程量 | 金 额（元）
[6 empty] | 综合单价 | 合价
10 | 031001006067 | 塑料管 | 1.安装部位:室内 2.介质:给水 3.材质、规格:PP-R冷水给水管(S4) DN40 4.连接形式:热熔连接 5.压力试验及吹、洗设计要求:水压试验 6.管道消毒、冲洗 公称直径 40mm以内 | m | 3.83
(1) |  | 给排水管道 室内PPR塑料给水管(热熔连接) DN40 |  | m | 3.83
(2) |  | 管道消毒、冲洗 公称直径 40mm以内 |  | m | 3.83
11 | 031001006068 | 塑料管 | 1.安装部位:室内 2.介质:给水 3.材质、规格:PP-R冷水给水管(S4) DN32 4.连接形式:热熔连接 5.压力试验及吹、洗设计要求:水压试验 6.管道消毒、冲洗 公称直径 32mm以内 | m | 1.79
(1) |  | 给排水管道 室内PPR塑料给水管(热熔连接) DN32 |  | m | 1.79
(2) |  | 管道消毒、冲洗 公称直径 32mm以内 |  | m | 1.79
12 | 031001006069 | 塑料管 | 1.安装部位:室内 2.介质:给水 3.材质、规格:PP-R冷水给水管(S4) DN25 4.连接形式:热熔连接 5.压力试验及吹、洗设计要求:水压试验 6.管道消毒、冲洗 公称直径 25mm以内 | m | 846.37
(1) |  | 给排水管道 室内PPR塑料给水管(热熔连接) DN25 |  | m | 846.37
(2) |  | 管道消毒、冲洗 公称直径 25mm以内 |  | m | 846.37
13 | 031001006070 | 塑料管 | 1.安装部位:室内 2.介质:给水 3.材质、规格:PP-R冷水给水管(S4) DN20 4.连接形式:热熔连接 5.压力试验及吹、洗设计要求:水压试验 6.管道消毒、冲洗 公称直径 20mm以内 | m | 1284.21
(1) |  | 给排水管道 室内PPR塑料给水管(热熔连接) DN20 |  | m | 1284.21
(2) |  | 管道消毒、冲洗 公称直径 20mm以内 |  | m | 1284.21
表5
分部分项工程量清单与计价表
工程名称：安装单项工程_安装单位工程-4#宿舍楼 | [5 empty] | 第765页 共1055页
序号 | 项目编码 | 项目名称 | 项目特征描述 | 计量 单位 | 工程量 | 金 额（元）
[6 empty] | 综合单价 | 合价
14 | 031001006071 | 塑料管 | 1.安装部位:室内 2.介质:给水 3.材质、规格:PP-R冷水给水管(S4) DN15 4.连接形式:热熔连接 5.压力试验及吹、洗设计要求:水压试验 6.管道消毒、冲洗 公称直径 15mm以内 | m | 2914.12
(1) |  | 给排水管道 室内PPR塑料给水管(热熔连接) DN15 |  | m | 2914.12
(2) |  | 管道消毒、冲洗 公称直径 15mm以内 |  | m | 2914.12
15 | 031001006072 | 塑料管 | 1.安装部位:室内 2.介质:热水 3.材质、规格:PP-R热水给水管(S4) DN15 4.连接形式:热熔连接 5.压力试验及吹、洗设计要求:水压试验 6.管道消毒、冲洗 公称直径 15mm以内 | m | 2055.55
(1) |  | 给排水管道 室内PPR热水管(热熔连接) DN15 |  | m | 2055.55
16 | 031002001016 | 管道支架 | 1.材质:型钢 2.管架形式:一般管道支架 | kg | 490.44
(1) |  | 管道支架制作 单件重量 100kg以内 |  | kg | 490.44
(2) |  | 管道支架安装 单件重量 100kg以内 |  | kg | 490.44
17 | 031201003023 | 金属结构刷油 | 1.除锈级别:手工除锈 轻锈 2.油漆品种:樟丹防锈漆、醇酸磁漆 3.结构类型:一般钢结构 4.涂刷遍数、漆膜厚度:樟丹防锈漆、醇酸磁漆各两遍 | kg | 418.64
(1) |  | 手工除锈 一般钢结构 轻锈 |  | kg | 418.64
(2) |  | 一般钢结构 樟丹防锈漆 2遍 |  | kg | 418.64
(3) |  | 一般钢结构 醇酸磁漆 2遍 |  | kg | 418.64
18 | 031208002001 | 管道绝热 | 1.绝热材料品种:柔性泡沫橡塑制品 10mm厚 | m3 | 0.02
(1) |  | 柔性泡沫橡塑制品 10mm厚 |  | m3 | 0.02
19 | 031201001025 | 管道刷油 | 1.名称:管道刷油 管道表面刷色环 | m2 | 648.17
(1) |  | 管道刷油 管道表面刷色环 |  | m2 | 648.17
表5
分部分项工程量清单与计价表
工程名称：安装单项工程_安装单位工程-4#宿舍楼 | [5 empty] | 第766页 共1055页
序号 | 项目编码 | 项目名称 | 项目特征描述 | 计量 单位 | 工程量 | 金 额（元）
[6 empty] | 综合单价 | 合价
20 | 030413002004 | 凿(压)槽 | 1.名称:剔槽 2.规格:70*70mm 3.填充(恢复)方式:堵抹 | m | 3619.65
(1) |  | 砖结构 宽70mm×深70mm |  | m | 3619.65
21 | 031003013009 | 水表 | 1.安装部位:室内 2.型号、规格:LXSY-E型 DN50 3.连接形式:螺纹连接 | 个 | 1
(1) |  | LXSY-E型螺旋翼式水表(螺纹连接) DN50 |  | 个 | 1
22 | 031003013010 | 水表 | 1.安装部位:室内 2.型号、规格:LXSY-E型 DN40 3.连接形式:螺纹连接 | 个 | 11
(1) |  | LXSY-E旋翼干式水表(螺纹连接) DN40 |  | 个 | 11
23 | 031003013011 | 水表 | 1.安装部位:室内 2.型号、规格:LXSY-E型 DN20 3.连接形式:螺纹连接 | 个 | 180
(1) |  | LXSY-E旋翼干式水表(螺纹连接) DN20 |  | 个 | 180
24 | 031003013012 | 水表 | 1.安装部位:室内 2.型号、规格:LXSY-E型 DN15 3.连接形式:螺纹连接 | 个 | 9
(1) |  | LXSY-E旋翼干式水表(螺纹连接) DN15 |  | 个 | 9
25 | 031003001055 | 螺纹阀门 | 1.类型:止回阀 2.材质:DN15 3.连接形式:螺纹连接 | 个 | 180
(1) |  | 止回阀(螺纹连接)DN15 |  | 个 | 180
26 | 031003001056 | 螺纹阀门 | 1.类型:微量排气阀 2.材质:DN25 3.连接形式:螺纹连接 | 个 | 3
(1) |  | 微量排气阀（螺纹连接）DN25 |  | 个 | 3
27 | 031003001057 | 螺纹阀门 | 1.类型:全铜截止阀 2.材质:DN50 3.连接形式:螺纹连接 | 个 | 5
(1) |  | 全铜截止阀(螺纹连接)DN50 |  | 个 | 5
28 | 031003001058 | 螺纹阀门 | 1.类型:全铜截止阀 2.材质:DN25 3.连接形式:螺纹连接 | 个 | 183
(1) |  | 全铜截止阀(螺纹连接)DN25 |  | 个 | 183
29 | 031003001059 | 螺纹阀门 | 1.类型:全铜截止阀 2.材质:DN20 3.连接形式:螺纹连接 | 个 | 9
(1) |  | 全铜截止阀(螺纹连接)DN20 |  | 个 | 9
30 | 031003001060 | 螺纹阀门 | 1.类型:全铜截止阀 2.材质:DN15 3.连接形式:螺纹连接 | 个 | 180
表5
分部分项工程量清单与计价表
工程名称：安装单项工程_安装单位工程-4#宿舍楼 | [5 empty] | 第767页 共1055页
序号 | 项目编码 | 项目名称 | 项目特征描述 | 计量 单位 | 工程量 | 金 额（元）
[6 empty] | 综合单价 | 合价
(1) |  | 全铜截止阀(螺纹连接)DN15 |  | 个 | 180
31 | 031003006006 | 减压器 | 1.名称:减压阀组(含可调式减压阀DN50*1,全铜截止阀DN50*3,Y型过滤器DN50*1,压力表*2) | 组 | 7
(1) |  | 减压阀组(含可调式减压阀DN50*1,全铜截止阀DN50*3,Y型过滤器DN50*1,压力表*2) |  | 组 | 7
32 | 031003006007 | 减压器 | 1.材质:减压阀组(含可调式减压阀DN65*1,全铜截止阀DN65*3,Y型过滤器DN65*1,压力表*1) 2.规格、压力等级:DN65 3.连接形式:法兰连接 | 组 | 1
(1) |  | 减压阀组(含可调式减压阀DN65*1,全铜截止阀DN65*3,Y型过滤器DN65*1,压力表*1) |  | 组 | 1
33 | 031002003133 | 套管 | 1.名称、类型:刚性防水套管 2.材质:碳钢 3.规格:DN80 4.填料材质:填塞密封材料 | 个 | 1
(1) |  | 刚性防水套管制作 介质管道公称直径 80mm以内 |  | 个 | 1
(2) |  | 刚性防水套管安装 介质管道公称直径 80mm以内 |  | 个 | 1
34 | 031002003134 | 套管 | 1.名称、类型:刚性防水套管 2.材质:碳钢 3.规格:DN65 4.填料材质:填塞密封材料 | 个 | 1
(1) |  | 刚性防水套管制作 介质管道公称直径 65mm以内 |  | 个 | 1
(2) |  | 刚性防水套管安装 介质管道公称直径 65mm以内 |  | 个 | 1
35 | 031002003135 | 套管 | 1.名称、类型:刚性防水套管 2.材质:碳钢 3.规格:DN50 4.填料材质:填塞密封材料 | 个 | 1
(1) |  | 刚性防水套管制作 介质管道公称直径 50mm以内 |  | 个 | 1
(2) |  | 刚性防水套管安装 介质管道公称直径 50mm以内 |  | 个 | 1
表5
分部分项工程量清单与计价表
工程名称：安装单项工程_安装单位工程-4#宿舍楼 | [5 empty] | 第768页 共1055页
序号 | 项目编码 | 项目名称 | 项目特征描述 | 计量 单位 | 工程量 | 金 额（元）
[6 empty] | 综合单价 | 合价
36 | 031002003136 | 套管 | 1.名称、类型:一般钢套管制作安装 2.材质:碳钢 3.规格:DN80 4.填料材质:填塞密封材料 5.预留孔洞 混凝土楼板 公称直径80mm以内 | 个 | 6
(1) |  | 一般钢套管制作安装 介质管道公称直径 80mm以内 |  | 个 | 6
(2) |  | 预留孔洞 混凝土楼板 公称直径80mm以内 |  | 个 | 6
37 | 031002003137 | 套管 | 1.名称、类型:一般钢套管制作安装 2.材质:碳钢 3.规格:DN65 4.填料材质:填塞密封材料 5.预留孔洞 混凝土楼板 公称直径65mm以内 | 个 | 10
(1) |  | 一般钢套管制作安装 介质管道公称直径 65mm以内 |  | 个 | 10
(2) |  | 预留孔洞 混凝土楼板 公称直径65mm以内 |  | 个 | 10
38 | 031002003138 | 套管 | 1.名称、类型:钢套管 2.材质:碳钢 3.规格:介质管道DN25 4.填料材质:填塞密封材料 | 个 | 180
(1) |  | 一般钢套管制作安装 介质管道DN25 |  | 个 | 180
39 | 030413003047 | 打洞(孔) | 1.部位:墙面 2.洞尺寸:管径DN50以内 | 个 | 180
(1) |  | 墙体钻孔 钻孔直径 63mm以内 |  | 个 | 180
| 2 | 排水系统 |  |  | 0
1 | 031001006073 | 塑料管 | 1.安装部位:室内 2.介质:排水 3.材质、规格:UPVC管 DN150 4.连接形式:承插粘接 5.压力试验及吹、洗设计要求:灌水试验 6.阻火圈安装 公称直径 150mm以内 | m | 113.25
(1) |  | 给排水管道 室内UPVC塑料排水管(承插粘接) DN150 |  | m | 113.25
(2) |  | 阻火圈安装 公称直径 150mm以内 |  | 个 | 7
表5
分部分项工程量清单与计价表
工程名称：安装单项工程_安装单位工程-4#宿舍楼 | [5 empty] | 第769页 共1055页
序号 | 项目编码 | 项目名称 | 项目特征描述 | 计量 单位 | 工程量 | 金 额（元）
[6 empty] | 综合单价 | 合价
2 | 031001006074 | 塑料管 | 1.安装部位:室内 2.介质:排水 3.材质、规格:UPVC管 DN100 4.连接形式:承插粘接 5.压力试验及吹、洗设计要求:灌水试验 6.阻火圈安装 公称直径 100mm以内 | m | 1062.22
(1) |  | 给排水管道 室内UPVC塑料排水管(承插粘接) DN100 |  | m | 1062.22
(2) |  | 阻火圈安装 公称直径 100mm以内 |  | 个 | 554
3 | 031001006075 | 塑料管 | 1.安装部位:室内 2.介质:排水 3.材质、规格:UPVC管 DN75 4.连接形式:承插粘接 5.压力试验及吹、洗设计要求:灌水试验 | m | 261.63
(1) |  | 给排水管道 室内UPVC塑料排水管(承插粘接) DN75 |  | m | 261.63
4 | 031001006076 | 塑料管 | 1.安装部位:室内 2.介质:排水 3.材质、规格:UPVC管 DN50 4.连接形式:承插粘接 5.压力试验及吹、洗设计要求:灌水试验 | m | 838.98
(1) |  | 给排水管道 室内UPVC塑料排水管(承插粘接)) DN50 |  | m | 838.98
5 | 031001006077 | 塑料管 | 1.安装部位:室内 2.介质:排水 3.材质、规格:HDPE双壁中空超静音排水管 DN150 4.连接形式:承插粘接 5.压力试验及吹、洗设计要求:灌水试验 | m | 88.5
(1) |  | 给排水管道 室内HDPE双壁中空超静音排水管(承插粘接) DN150 |  | m | 88.5
6 | 031001006078 | 塑料管 | 1.安装部位:室内 2.介质:排水 3.材质、规格:HDPE双壁中空超静音排水管 DN100 4.连接形式:承插粘接 5.压力试验及吹、洗设计要求:灌水试验 | m | 748.87
(1) |  | 给排水管道 室内HDPE双壁中空超静音排水管(承插粘接) DN100 |  | m | 748.87
表5
分部分项工程量清单与计价表
工程名称：安装单项工程_安装单位工程-4#宿舍楼 | [5 empty] | 第770页 共1055页
序号 | 项目编码 | 项目名称 | 项目特征描述 | 计量 单位 | 工程量 | 金 额（元）
[6 empty] | 综合单价 | 合价
7 | 031001006079 | 塑料管 | 1.安装部位:室内 2.介质:排水 3.材质、规格:HDPE双壁中空超静音排水管 DN75 4.连接形式:承插粘接 5.压力试验及吹、洗设计要求:灌水试验 | m | 8.4
(1) |  | 给排水管道 室内HDPE双壁中空超静音排水管(承插粘接) DN75 |  | m | 8.4
8 | 031001006080 | 塑料管 | 1.安装部位:室内 2.介质:排水 3.材质、规格:UPVC通气管 DN75 4.连接形式:承插粘接 5.压力试验及吹、洗设计要求:灌水试验 | m | 689.55
(1) |  | 给排水管道 室内UPVC塑料排水管(承插粘接) 通气管 DN75 |  | m | 689.55
9 | 031001006081 | 塑料管 | 1.安装部位:室内 2.介质:排水 3.材质、规格:UPVC通气管 DN50 4.连接形式:承插粘接 5.压力试验及吹、洗设计要求:灌水试验 | m | 30.25
(1) |  | 给排水管道 室内UPVC塑料排水管(承插粘接) 通气管 DN50 |  | m | 30.25
10 | 031002003139 | 套管 | 1.名称、类型:止水节 DN150 2.填料材质:填塞密封材料、堵洞 | 个 | 6
(1) |  | 预埋止水节 DN150 |  | 个 | 6
11 | 031002003140 | 套管 | 1.名称、类型:预埋止水节 DN100 2.填料材质:填塞密封材料、堵洞 | 个 | 390
(1) |  | 预埋止水节 DN100 |  | 个 | 390
12 | 031002003141 | 套管 | 1.名称、类型:预埋止水节 DN75 2.填料材质:填塞密封材料、堵洞 | 个 | 182
(1) |  | 预埋止水节 DN75 |  | 个 | 182
13 | 031004014072 | 给、排水附(配)件 | 1.材质:塑料 2.型号、规格:通气帽 DN75 | 个 | 1
(1) |  | 通气帽 DN75 |  | 个 | 1
14 | 031004014073 | 给、排水附(配)件 | 1.材质:塑料 2.型号、规格:通气帽 DN100 | 个 | 43
(1) |  | 通气帽 DN100 |  | 个 | 43
15 | 031004014074 | 给、排水附(配)件 | 1.材质:塑料伸缩节 2.型号、规格:DN75 | 个 | 181
表5
分部分项工程量清单与计价表
工程名称：安装单项工程_安装单位工程-4#宿舍楼 | [5 empty] | 第771页 共1055页
序号 | 项目编码 | 项目名称 | 项目特征描述 | 计量 单位 | 工程量 | 金 额（元）
[6 empty] | 综合单价 | 合价
(1) |  | 伸缩节 DN75 |  | 个 | 181
16 | 031004014075 | 给、排水附(配)件 | 1.材质:塑料伸缩节 2.型号、规格:DN100 | 个 | 337
(1) |  | 伸缩节 DN100 |  | 个 | 337
17 | 031004014076 | 给、排水附(配)件 | 1.材质:塑料伸缩节 2.型号、规格:DN150 | 个 | 3
(1) |  | 伸缩节 DN150 |  | 个 | 3
18 | 031002003142 | 套管 | 1.名称、类型:刚性防水套管 2.材质:碳钢 3.规格:DN100 4.填料材质:填塞密封材料 | 个 | 49
(1) |  | 刚性防水套管制作 介质管道公称直径 100mm以内 |  | 个 | 49
(2) |  | 刚性防水套管安装 介质管道公称直径 100mm以内 |  | 个 | 49
19 | 031002003143 | 套管 | 1.名称、类型:刚性防水套管 2.材质:碳钢 3.规格:DN150 4.填料材质:填塞密封材料 | 个 | 10
(1) |  | 刚性防水套管安装 介质管道公称直径 150mm以内 |  | 个 | 10
(2) |  | 刚性防水套管制作 介质管道公称直径 150mm以内 |  | 个 | 10
20 | 010101007021 | 管沟土方 | 1.土壤类别:三类土 2.挖沟深度:1.5米以下 3.回填要求:复合要求的原土 | m | 65.55
(1) |  | 管道挖土方 管道挖填土方 管道公称直径100mm以内 1.5m深 |  | m | 65.55
21 | 010101007022 | 管沟土方 | 1.土壤类别:三类土 2.挖沟深度:1米以下 3.回填要求:复合要求的原土 | m | 105.79
(1) |  | 管道挖土方 管道挖填土方 管道公称直径100mm以内 1.0m深 |  | m | 105.79
22 | 010101007023 | 管沟土方 | 1.土壤类别:三类土 2.挖沟深度:1米以下 3.回填要求:复合要求的原土 | m | 13.36
(1) |  | 管道挖土方 管道挖填土方 管道公称直径200mm以内 1.0m深 |  | m | 13.36
| 3 | 洁具 |  |  | 0
1 | 031004006004 | 大便器 | 1.材质:陶瓷 2.规格、类型:成套脚踏式延时蹲便器 3.止水环 DN100 | 组 | 8
(1) |  | 成套脚踏式延时蹲便器 |  | 套 | 8
表5
分部分项工程量清单与计价表
工程名称：安装单项工程_安装单位工程-4#宿舍楼 | [5 empty] | 第772页 共1055页
序号 | 项目编码 | 项目名称 | 项目特征描述 | 计量 单位 | 工程量 | 金 额（元）
[6 empty] | 综合单价 | 合价
2 | 031004007004 | 小便器 | 1.材质:陶瓷 2.规格、类型:成套感应式小便器 3.低压电器装置接线 自动冲洗感应器接线 | 组 | 4
(1) |  | 成套感应式小便器 |  | 套 | 4
(2) |  | 低压电器装置接线 自动冲洗感应器接线 |  | 台 | 4
3 | 031004003004 | 洗脸盆 | 1.材质:陶瓷（810*470*500mm （长*宽*高）一体陶瓷盆+木纹蜂窝铝柜体） 2.规格、类型:成套成品洗脸台（含面盆混热龙头、柜体） | 组 | 178
(1) |  | 成套成品洗脸台810*470*500mm(一体陶瓷盆+木纹蜂窝铝柜体，含面盆混热龙头) |  | 组 | 178
4 | 031004003005 | 洗脸盆 | 1.材质:陶瓷 2.规格、类型:成套台下式洗脸盆（含感应龙头） 3.低压电器装置接线 自动冲洗感应器接线 | 组 | 6
(1) |  | 成套台下式洗脸盆（含感应龙头） |  | 组 | 6
(2) |  | 低压电器装置接线 自动冲洗感应器接线 |  | 台 | 6
5 | 031004003006 | 洗脸盆 | 1.材质:陶瓷 2.规格、类型:成套立柱式洗脸盆 | 组 | 4
(1) |  | 立柱式洗脸盆 |  | 组 | 4
6 | 031004004004 | 洗涤盆 | 1.材质:不锈钢 2.规格、类型:洗涤槽 单槽（含水龙头） | 组 | 10
(1) |  | 成套不锈钢单槽水槽（含水龙头） |  | 组 | 10
7 | 031004006005 | 大便器 | 1.材质:陶瓷 2.规格、类型:成套连体马桶 | 组 | 182
(1) |  | 成套连体马桶 |  | 套 | 182
8 | 031004008003 | 其他成品卫生器具 | 1.材质:陶瓷 2.规格、类型:污水池（含水龙头） 3.止水环 DN50 | 组 | 1
(1) |  | 成套污水池（含水龙头） |  | 套 | 1
9 | 031004010001 | 淋浴器 | 1.材质、规格:太阳花洒外径：Φ229mm 手握花洒外径：Φ108mm 进水孔到花洒端面：800～1100（mm） 外螺纹：G1/2 2.组装形式:成套淋浴器 (冷热水) | 套 | 180
表5
分部分项工程量清单与计价表
工程名称：安装单项工程_安装单位工程-4#宿舍楼 | [5 empty] | 第773页 共1055页
序号 | 项目编码 | 项目名称 | 项目特征描述 | 计量 单位 | 工程量 | 金 额（元）
[6 empty] | 综合单价 | 合价
(1) |  | 成套淋浴器 (冷热水)太阳花洒外径：Φ229mm 手握花洒外径：Φ108mm 进水孔到花洒端面：800～1100（mm） 外螺纹：G1/2 |  | 套 | 180
10 | 031004014077 | 给、排水附(配)件 | 1.名称:成套快开洗涤龙头 | 个 | 180
(1) |  | 成套快开洗涤龙头 |  | 个 | 180
11 | 031004014078 | 给、排水附(配)件 | 1.名称:水龙头 DN15 | 个 | 180
(1) |  | 水龙头 DN15 |  | 个 | 180
12 | 031004014079 | 给、排水附(配)件 | 1.排水栓安装 公称直径 带存水弯 50mm以内 | 个 | 180
(1) |  | 排水栓安装 公称直径 带存水弯 50mm以内 |  | 组 | 180
13 | 031004014080 | 给、排水附(配)件 | 1.材质:表面不锈钢拉丝面U形双封式防臭地漏 2.型号、规格:普洗衣机专用地漏DN5 3.安装方式:带存水弯 | 个 | 180
(1) |  | 洗衣机专用地漏DN50(表面不锈钢拉丝面U形双封式防臭地漏,带存水弯) |  | 个 | 180
14 | 031004014081 | 给、排水附(配)件 | 1.材质:表面不锈钢拉丝面U形双封式防臭地漏 2.型号、规格:带返溢功能的地漏DN50 3.安装方式:带存水弯 | 个 | 193
(1) |  | 带返溢功能的地漏DN50(表面不锈钢拉丝面U形双封式防臭地漏,带存水弯) |  | 个 | 193
15 | 031004014082 | 给、排水附(配)件 | 1.材质:表面不锈钢拉丝面U形双封式防臭地漏 2.型号、规格:普通地漏DN50 3.安装方式:带存水弯 | 个 | 190
(1) |  | 普通地漏DN50(表面不锈钢拉丝面U形双封式防臭地漏,带存水弯) |  | 个 | 190
16 | 031004014083 | 给、排水附(配)件 | 1.材质:地面扫除口 DN150 | 个 | 4
(1) |  | 地面扫除口 DN150 |  | 个 | 4
17 | 031004014084 | 给、排水附(配)件 | 1.材质:地面扫除口 DN100 | 个 | 11
(1) |  | 地面扫除口 DN100 |  | 个 | 11
18 | 031004014085 | 给、排水附(配)件 | 1.材质:地面扫除口 DN75 | 个 | 3
(1) |  | 地面扫除口 DN75 |  | 个 | 3
19 | 030413003048 | 打洞(孔) | 1.名称:预留孔洞 混凝土楼板 公称直径DN100 2.止水环 DN100 | 个 | 187
(1) |  | 止水环 DN100 |  | 个 | 187
表5
分部分项工程量清单与计价表
工程名称：安装单项工程_安装单位工程-4#宿舍楼 | [5 empty] | 第774页 共1055页
序号 | 项目编码 | 项目名称 | 项目特征描述 | 计量 单位 | 工程量 | 金 额（元）
[6 empty] | 综合单价 | 合价
(2) |  | 预留孔洞 混凝土楼板 公称直径100mm以内 |  | 个 | 187
20 | 030413003049 | 打洞(孔) | 1.名称:预留孔洞 混凝土楼板 DN50 2.止水环 DN50 | 个 | 942
(1) |  | 止水环 DN50 |  | 个 | 942
(2) |  | 预留孔洞 混凝土楼板 公称直径50mm以内 |  | 个 | 942
小 计
四 | 有压排水系统
1 | 031001001013 | 镀锌钢管 | 1.安装部位:室内 2.介质:有压排水 3.规格、压力等级:DN150 4.连接形式:卡箍连接 5.压力试验及吹、洗设计要求:水压试验及水冲洗 | m | 16.98
(1) |  | 给排水管道 室内涂塑钢管(卡箍连接) DN150 |  | m | 16.98
2 | 031001001014 | 镀锌钢管 | 1.安装部位:室内 2.介质:有压排水 3.规格、压力等级:DN100 4.连接形式:卡箍连接 5.压力试验及吹、洗设计要求:水压试验及水冲洗 | m | 6.4
(1) |  | 给排水管道 室内涂塑钢管(卡箍连接) DN100 |  | m | 6.4
3 | 031001001015 | 镀锌钢管 | 1.安装部位:室内 2.介质:排水 3.规格、压力等级:DN150 4.连接形式:沟槽连接 5.压力试验及吹、洗设计要求:水压试验及水冲洗 | m | 9.06
(1) |  | 给排水管道 室内热镀锌钢管(沟槽连接) 公称直径 150mm以内 |  | m | 9.06
4 | 030109011010 | 潜水泵 | 1.名称:成套潜水排污泵（Q=40m3/h H=15m N=4.0kW 含控制柜） | 台 | 2
(1) |  | 成套潜水排污泵（Q=40m3/h H=15m N=4.0kW 含控制柜） |  | 台 | 2
5 | 031003018045 | 沟槽阀门 | 1.类型:明杆闸阀 2.材质:阀芯不锈钢 3.规格、压力等级:DN100 4.连接形式:沟槽连接 | 个 | 2
(1) |  | 明杆闸阀(沟槽连接)DN100 |  | 个 | 2
6 | 031003018046 | 沟槽阀门 | 1.类型:止回阀 2.规格、压力等级:DN100 3.连接形式:沟槽连接 | 个 | 2
表5
分部分项工程量清单与计价表
工程名称：安装单项工程_安装单位工程-4#宿舍楼 | [5 empty] | 第775页 共1055页
序号 | 项目编码 | 项目名称 | 项目特征描述 | 计量 单位 | 工程量 | 金 额（元）
[6 empty] | 综合单价 | 合价
(1) |  | 止回阀(沟槽连接)DN100 |  | 个 | 2
7 | 031003011044 | 法兰 | 1.材质:沟槽法兰安装 2.规格、压力等级:100mm以内 | 副 | 4
(1) |  | 沟槽法兰安装 公称直径 100mm以内 |  | 副 | 4
8 | 031003010015 | 软接头(软管) | 1.材质:橡胶防震接头 2.规格:DN100 | 个 | 2
(1) |  | 橡胶防震接头 DN100 |  | 个 | 2
9 | 030601002012 | 压力仪表 | 1.名称:压力表 | 台 | 2
(1) |  | 压力仪表 压力表 (就地) |  | 台(块) | 2
(2) |  | 压力表弯安装 |  | 个 | 2
(3) |  | 仪表阀门 |  | 个 | 2
(4) |  | 取源部件配合安装 |  | 个 | 2
10 | 031004014086 | 给、排水附(配)件 | 1.材质:大流量地漏 2.型号、规格:DN150 3.安装方式:不带存水弯 | 个 | 3
(1) |  | 大流量地漏(不带存水弯) DN150 |  | 个 | 3
11 | 031002003144 | 套管 | 1.名称、类型:刚性防水套管 2.材质:碳钢 3.规格:DN100 4.填料材质:填塞密封材料 | 个 | 2
(1) |  | 刚性防水套管制作 介质管道公称直径 100mm以内 |  | 个 | 2
(2) |  | 刚性防水套管安装 介质管道公称直径 100mm以内 |  | 个 | 2
12 | 031002003145 | 套管 | 1.名称、类型:刚性防水套管 2.材质:碳钢 3.规格:DN150 4.填料材质:填塞密封材料 | 个 | 2
(1) |  | 刚性防水套管制作 介质管道公称直径 150mm以内 |  | 个 | 2
(2) |  | 刚性防水套管安装 介质管道公称直径 150mm以内 |  | 个 | 2
13 | 010101007024 | 管沟土方 | 1.土壤类别:三类土 2.挖沟深度:1米以下 3.回填要求:复合要求的原土 | m | 24.54
(1) |  | 管道挖土方 管道挖填土方 管道公称直径200mm以内 1.5m深 |  | m | 24.54
小 计
五 | 厨房给排水
| 1 | 排水 |  |  | 0
表5
分部分项工程量清单与计价表
工程名称：安装单项工程_安装单位工程-4#宿舍楼 | [5 empty] | 第776页 共1055页
序号 | 项目编码 | 项目名称 | 项目特征描述 | 计量 单位 | 工程量 | 金 额（元）
[6 empty] | 综合单价 | 合价
1 | 031001006082 | 塑料管 | 1.安装部位:室内 2.介质:排水 3.材质、规格:UPVC管 DN100 4.连接形式:承插粘接 5.压力试验及吹、洗设计要求:灌水试验 6.阻火圈安装 公称直径 100mm以内 | m | 1.4
(1) |  | 给排水管道 室内UPVC塑料排水管(承插粘接) DN100 |  | m | 1.4
2 | 031001006083 | 塑料管 | 1.安装部位:室内 2.介质:排水 3.材质、规格:UPVC管 DN75 4.连接形式:承插粘接 5.压力试验及吹、洗设计要求:灌水试验 | m | 6.08
(1) |  | 给排水管道 室内UPVC塑料排水管(承插粘接) DN75 |  | m | 6.08
3 | 031001006084 | 塑料管 | 1.安装部位:室内 2.介质:排水 3.材质、规格:UPVC通气管 DN75 4.连接形式:承插粘接 5.压力试验及吹、洗设计要求:灌水试验 | m | 31.86
(1) |  | 给排水管道 室内UPVC塑料排水管(承插粘接) 通气管 DN75 |  | m | 31.86
4 | 031001006085 | 塑料管 | 1.安装部位:室内 2.介质:排水 3.材质、规格:UPVC通气管 DN50 4.连接形式:承插粘接 5.压力试验及吹、洗设计要求:灌水试验 | m | 11.05
(1) |  | 给排水管道 室内UPVC塑料排水管(承插粘接) 通气管 DN50 |  | m | 11.05
5 | 031001006086 | 塑料管 | 1.安装部位:室内 2.介质:排水 3.材质、规格:耐热排水管DN150 4.连接形式:承插粘接 5.压力试验及吹、洗设计要求:灌水试验 | m | 48.24
(1) |  | 给排水管道 室内耐热排水管(承插胶圈粘接)DN150 |  | m | 48.24
表5
分部分项工程量清单与计价表
工程名称：安装单项工程_安装单位工程-4#宿舍楼 | [5 empty] | 第777页 共1055页
序号 | 项目编码 | 项目名称 | 项目特征描述 | 计量 单位 | 工程量 | 金 额（元）
[6 empty] | 综合单价 | 合价
6 | 031001006087 | 塑料管 | 1.安装部位:室内 2.介质:排水 3.材质、规格:耐热排水管DN100 4.连接形式:承插粘接 5.压力试验及吹、洗设计要求:灌水试验 | m | 35.57
(1) |  | 给排水管道 室内耐热排水管(承插胶圈粘接)DN100 |  | m | 35.57
7 | 031001006088 | 塑料管 | 1.安装部位:室内 2.介质:排水 3.材质、规格:耐热排水管DN75 4.连接形式:承插粘接 5.压力试验及吹、洗设计要求:灌水试验 | m | 104.43
(1) |  | 给排水管道 室内耐热排水管(承插胶圈粘接)DN75 |  | m | 104.43
8 | 031001006089 | 塑料管 | 1.安装部位:室内 2.介质:排水 3.材质、规格:耐热排水管DN50 4.连接形式:承插粘接 5.压力试验及吹、洗设计要求:灌水试验 | m | 4.5
(1) |  | 给排水管道 室内耐热排水管(承插胶圈粘接)DN50 |  | m | 4.5
9 | 031201001026 | 管道刷油 | 1.名称:管道刷油 管道表面刷色环 | m2 | 41.79
(1) |  | 管道刷油 管道表面刷色环 |  | m2 | 41.79
10 | 031004014087 | 给、排水附(配)件 | 1.材质:网框地漏（铸铁） 2.型号、规格:DN75 3.安装方式:带存水 | 个 | 15
(1) |  | 网框地漏DN75(铸铁,带存水弯) |  | 个 | 15
11 | 031004014088 | 给、排水附(配)件 | 1.材质:网框地漏（铸铁） 2.型号、规格:DN100 3.安装方式:带存水 | 个 | 1
(1) |  | 网框地漏DN100(铸铁,带存水弯) |  | 个 | 1
12 | 031004014089 | 给、排水附(配)件 | 1.材质:网框地漏（铸铁） 2.型号、规格:DN150 3.安装方式:带存水 | 个 | 2
(1) |  | 网框地漏DN150(铸铁,带存水弯) |  | 个 | 2
13 | 031002003146 | 套管 | 1.名称、类型:刚性防水套管 2.材质:碳钢 3.规格:DN100 4.填料材质:填塞密封材料 | 个 | 1
(1) |  | 刚性防水套管制作 介质管道公称直径 100mm以内 |  | 个 | 1
表5
分部分项工程量清单与计价表
工程名称：安装单项工程_安装单位工程-4#宿舍楼 | [5 empty] | 第778页 共1055页
序号 | 项目编码 | 项目名称 | 项目特征描述 | 计量 单位 | 工程量 | 金 额（元）
[6 empty] | 综合单价 | 合价
(2) |  | 刚性防水套管安装 介质管道公称直径 100mm以内 |  | 个 | 1
14 | 031004014090 | 给、排水附(配)件 | 1.材质:地面扫除口 DN100 | 个 | 1
(1) |  | 地面扫除口 DN100 |  | 个 | 1
15 | 031004014091 | 给、排水附(配)件 | 1.材质:塑料 2.型号、规格:通气帽 DN75 | 个 | 1
(1) |  | 通气帽 DN75 |  | 个 | 1
16 | 031004014092 | 给、排水附(配)件 | 1.材质:地面扫除口 DN150 | 个 | 4
(1) |  | 地面扫除口 DN150 |  | 个 | 4
17 | 010101007025 | 管沟土方 | 1.土壤类别:三类土 2.挖沟深度:1.0米以下 3.回填要求:复合要求的原土 | m | 55.55
(1) |  | 管道挖土方 管道挖填土方 管道公称直径100mm以内 1.0m深 |  | m | 55.55
18 | 010101007026 | 管沟土方 | 1.土壤类别:三类土 2.挖沟深度:1.5米以下 3.回填要求:复合要求的原土 | m | 50.73
(1) |  | 管道挖土方 管道挖填土方 管道公称直径100mm以内 1.5m深 |  | m | 50.73
19 | 010101007027 | 管沟土方 | 1.土壤类别:三类土 2.挖沟深度:1米以下 3.回填要求:复合要求的原土 | m | 32.68
(1) |  | 管道挖土方 管道挖填土方 管道公称直径200mm以内 1.0m深 |  | m | 32.68
| 2 | 给水 |  |  | 0
1 | 031001006090 | 塑料管 | 1.安装部位:室内 2.介质:给水 3.材质、规格:PP-R冷水给水管(S4) DN65 4.连接形式:热熔连接 5.压力试验及吹、洗设计要求:水压试验 6.管道消毒、冲洗 公称直径 65mm以内 | m | 4.61
(1) |  | 给排水管道 室内PPR塑料给水管(热熔连接) DN65 |  | m | 4.61
(2) |  | 管道消毒、冲洗 公称直径 65mm以内 |  | m | 4.61
2 | 031001006091 | 塑料管 | 1.安装部位:室内 2.介质:给水 3.材质、规格:PP-R冷水给水管(S4) DN50 4.连接形式:热熔连接 5.压力试验及吹、洗设计要求:水压试验 6.管道消毒、冲洗 公称直径 50mm以内 | m | 14.05
表5
分部分项工程量清单与计价表
工程名称：安装单项工程_安装单位工程-4#宿舍楼 | [5 empty] | 第779页 共1055页
序号 | 项目编码 | 项目名称 | 项目特征描述 | 计量 单位 | 工程量 | 金 额（元）
[6 empty] | 综合单价 | 合价
(1) |  | 给排水管道 室内PPR塑料给水管(热熔连接) DN50 |  | m | 14.05
(2) |  | 管道消毒、冲洗 公称直径 50mm以内 |  | m | 14.05
3 | 031001006092 | 塑料管 | 1.安装部位:室内 2.介质:给水 3.材质、规格:PP-R冷水给水管(S4) DN40 4.连接形式:热熔连接 5.压力试验及吹、洗设计要求:水压试验 6.管道消毒、冲洗 公称直径 40mm以内 | m | 16.65
(1) |  | 给排水管道 室内PPR塑料给水管(热熔连接) DN40 |  | m | 16.65
(2) |  | 管道消毒、冲洗 公称直径 40mm以内 |  | m | 16.65
4 | 031001006093 | 塑料管 | 1.安装部位:室内 2.介质:给水 3.材质、规格:PP-R冷水给水管(S4) DN32 4.连接形式:热熔连接 5.压力试验及吹、洗设计要求:水压试验 6.管道消毒、冲洗 公称直径 32mm以内 | m | 44.95
(1) |  | 给排水管道 室内PPR塑料给水管(热熔连接) DN32 |  | m | 44.95
(2) |  | 管道消毒、冲洗 公称直径 32mm以内 |  | m | 44.95
5 | 031001006094 | 塑料管 | 1.安装部位:室内 2.介质:给水 3.材质、规格:PP-R冷水给水管(S4) DN25 4.连接形式:热熔连接 5.压力试验及吹、洗设计要求:水压试验 6.管道消毒、冲洗 公称直径 25mm以内 | m | 41.58
(1) |  | 给排水管道 室内PPR塑料给水管(热熔连接) DN25 |  | m | 41.58
(2) |  | 管道消毒、冲洗 公称直径 25mm以内 |  | m | 41.58
6 | 031001006095 | 塑料管 | 1.安装部位:室内 2.介质:给水 3.材质、规格:PP-R冷水给水管(S4) DN20 4.连接形式:热熔连接 5.压力试验及吹、洗设计要求:水压试验 6.管道消毒、冲洗 公称直径 20mm以内 | m | 6.45
表5
分部分项工程量清单与计价表
工程名称：安装单项工程_安装单位工程-4#宿舍楼 | [5 empty] | 第780页 共1055页
序号 | 项目编码 | 项目名称 | 项目特征描述 | 计量 单位 | 工程量 | 金 额（元）
[6 empty] | 综合单价 | 合价
(1) |  | 给排水管道 室内PPR塑料给水管(热熔连接) DN20 |  | m | 6.45
(2) |  | 管道消毒、冲洗 公称直径 20mm以内 |  | m | 6.45
7 | 031001006096 | 塑料管 | 1.安装部位:室内 2.介质:给水 3.材质、规格:PP-R冷水给水管(S4) DN15 4.连接形式:热熔连接 5.压力试验及吹、洗设计要求:水压试验 6.管道消毒、冲洗 公称直径 15mm以内 | m | 240.51
(1) |  | 给排水管道 室内PPR塑料给水管(热熔连接) DN15 |  | m | 240.51
(2) |  | 管道消毒、冲洗 公称直径 15mm以内 |  | m | 240.51
8 | 031001006097 | 塑料管 | 1.安装部位:室内 2.介质:给水 3.材质、规格:PP-R热水给水管(S4) DN20 4.连接形式:热熔连接 5.压力试验及吹、洗设计要求:水压试验 6.管道消毒、冲洗 公称直径 20mm以内 | m | 7.85
(1) |  | 给排水管道 室内PPR热水管(热熔连接) DN20 |  | m | 7.85
(2) |  | 管道消毒、冲洗 公称直径 20mm以内 |  | m | 7.85
9 | 031001006098 | 塑料管 | 1.安装部位:室内 2.介质:给水 3.材质、规格:PP-R热水给水管(S4) DN15 4.连接形式:热熔连接 5.压力试验及吹、洗设计要求:水压试验 6.管道消毒、冲洗 公称直径 15mm以内 | m | 15.05
(1) |  | 给排水管道 室内PPR热水管(热熔连接) DN15 |  | m | 15.05
(2) |  | 管道消毒、冲洗 公称直径 15mm以内 |  | m | 15.05
10 | 031002001017 | 管道支架 | 1.材质:型钢 2.管架形式:一般管道支架 | kg | 11.36
(1) |  | 管道支架制作 单件重量 100kg以内 |  | kg | 11.36
(2) |  | 管道支架安装 单件重量 100kg以内 |  | kg | 11.36
表5
分部分项工程量清单与计价表
工程名称：安装单项工程_安装单位工程-4#宿舍楼 | [5 empty] | 第781页 共1055页
序号 | 项目编码 | 项目名称 | 项目特征描述 | 计量 单位 | 工程量 | 金 额（元）
[6 empty] | 综合单价 | 合价
11 | 031201003024 | 金属结构刷油 | 1.除锈级别:手工除锈 轻锈 2.油漆品种:樟丹防锈漆、醇酸磁漆 3.结构类型:一般钢结构 4.涂刷遍数、漆膜厚度:樟丹防锈漆、醇酸磁漆各两遍 | kg | 11.36
(1) |  | 手工除锈 一般钢结构 轻锈 |  | kg | 11.36
(2) |  | 一般钢结构 樟丹防锈漆 2遍 |  | kg | 11.36
(3) |  | 一般钢结构 醇酸磁漆 2遍 |  | kg | 11.36
12 | 031201001027 | 管道刷油 | 1.名称:管道刷油 管道表面刷色环 | m2 | 29.16
(1) |  | 管道刷油 管道表面刷色环 |  | m2 | 29.16
13 | 031003001061 | 螺纹阀门 | 1.类型:压力型真空破坏器 2.材质:DN15 3.连接形式:螺纹连接 | 个 | 1
(1) |  | 压力型真空破坏器(螺纹连接)DN15 |  | 个 | 1
14 | 031003001062 | 螺纹阀门 | 1.类型:全铜截止阀 2.材质:DN32 3.连接形式:螺纹连接 | 个 | 2
(1) |  | 全铜截止阀(螺纹连接)DN32 |  | 个 | 2
15 | 031003001063 | 螺纹阀门 | 1.类型:全铜截止阀 2.材质:DN25 3.连接形式:螺纹连接 | 个 | 10
(1) |  | 全铜截止阀(螺纹连接)DN25 |  | 个 | 10
16 | 031003001064 | 螺纹阀门 | 1.类型:全铜截止阀 2.材质:DN15 3.连接形式:螺纹连接 | 个 | 10
(1) |  | 全铜截止阀(螺纹连接)DN15 |  | 个 | 10
17 | 031003001065 | 螺纹阀门 | 1.类型:角阀 2.材质:DN15 3.连接形式:螺纹连接 | 个 | 72
(1) |  | 角阀(螺纹连接)DN15 |  | 个 | 72
18 | 031003009003 | 补偿器 | 1.名称:不锈钢金属波纹管伸缩器 DN32 | 个 | 1
(1) |  | 不锈钢金属波纹管伸缩器 DN32 |  | 个 | 1
19 | 031003003023 | 焊接法兰阀门 | 1.类型:弹性座封铸铁铜芯闸阀 2.材质:铸铁铜芯 3.规格、压力等级:DN65 4.连接形式:法兰连接 | 个 | 1
(1) |  | 弹性座封铸铁铜芯闸阀(法兰连接)DN65 |  | 个 | 1
20 | 031003011045 | 法兰 | 1.材质:沟槽法兰安装 2.规格、压力等级:65mm以内 | 副 | 1
表5
分部分项工程量清单与计价表
工程名称：安装单项工程_安装单位工程-4#宿舍楼 | [5 empty] | 第782页 共1055页
序号 | 项目编码 | 项目名称 | 项目特征描述 | 计量 单位 | 工程量 | 金 额（元）
[6 empty] | 综合单价 | 合价
(1) |  | 沟槽法兰安装 公称直径 65mm以内 |  | 副 | 1
21 | 031003001066 | 螺纹阀门 | 1.类型:止回阀 2.材质:DN20 3.连接形式:螺纹连接 | 个 | 2
(1) |  | 止回阀(螺纹连接)DN20 |  | 个 | 2
小 计
六 | 凝结水系统
1 | 031001006099 | 塑料管 | 1.安装部位:室内 2.介质:排水 3.材质、规格:UPVC管 DN75 4.连接形式:承插粘接 5.压力试验及吹、洗设计要求:灌水试验 | m | 96.31
(1) |  | 给排水管道 室内UPVC塑料排水管(承插粘接) DN75 |  | m | 96.31
2 | 031001006100 | 塑料管 | 1.安装部位:室内 2.介质:排水 3.材质、规格:UPVC管 DN50 4.连接形式:承插粘接 5.压力试验及吹、洗设计要求:灌水试验 | m | 423.75
(1) |  | 给排水管道 室内UPVC塑料排水管(承插粘接)) DN50 |  | m | 423.75
3 | 031201001028 | 管道刷油 | 1.名称:管道刷油 管道表面刷色环 | m2 | 101.12
(1) |  | 管道刷油 管道表面刷色环 |  | m2 | 101.12
4 | 031004014093 | 给、排水附(配)件 | 1.材质:表面不锈钢拉丝面U形双封式防臭地漏 2.型号、规格:普通地漏DN50 3.安装方式:不带存水弯 | 个 | 101
(1) |  | 普通地漏DN50(表面不锈钢拉丝面U形双封式防臭地漏,不带存水弯) |  | 个 | 101
5 | 030413003050 | 打洞(孔) | 1.名称:预留孔洞 混凝土楼板 DN50 2.止水环 DN50 | 个 | 95
(1) |  | 止水环 DN50 |  | 个 | 95
(2) |  | 预留孔洞 混凝土楼板 公称直径50mm以内 |  | 个 | 95
6 | 030413003051 | 打洞(孔) | 1.名称:砖墙钻孔 钻孔直径 83mm以内 | 个 | 380
(1) |  | 砖墙钻孔 钻孔直径 83mm以内 |  | 个 | 380
7 | 030413003052 | 打洞(孔) | 1.名称:砖墙钻孔 钻孔直径 132mm以内 | 个 | 8
表5
分部分项工程量清单与计价表
工程名称：安装单项工程_安装单位工程-4#宿舍楼 | [5 empty] | 第783页 共1055页
序号 | 项目编码 | 项目名称 | 项目特征描述 | 计量 单位 | 工程量 | 金 额（元）
[6 empty] | 综合单价 | 合价
(1) |  | 砖墙钻孔 钻孔直径 132mm以内 |  | 个 | 8
8 | 031002003147 | 套管 | 1.名称、类型:预埋止水节 DN50 2.填料材质:填塞密封材料、堵洞 | 个 | 99
(1) |  | 预埋止水节 DN50 |  | 个 | 99
9 | 031002003148 | 套管 | 1.名称、类型:一般塑料套管制作安装 套管尺寸DE80 | 个 | 379
(1) |  | 一般塑料套管制作安装 套管尺寸DE80 |  | 个 | 379
10 | 031002003149 | 套管 | 1.名称、类型:一般钢套管制作安装 2.材质:碳钢 3.规格:介质管道DN80 4.填料材质:填塞密封材料 5.预留孔洞 混凝土楼板 公称直径80mm以内 | 个 | 8
(1) |  | 一般钢套管制作安装 介质管道公称直径 80mm以内 |  | 个 | 8
11 | 031002003150 | 套管 | 1.名称、类型:一般钢套管制作安装 2.材质:碳钢 3.规格:介质管道DN50 4.填料材质:填塞密封材料 5.预留孔洞 混凝土楼板 公称直径80mm以内 | 个 | 1
(1) |  | 一般钢套管制作安装 介质管道公称直径 50mm以内 |  | 个 | 1
12 | 031004014094 | 给、排水附(配)件 | 1.材质:地面扫除口 DN75 | 个 | 4
(1) |  | 地面扫除口 DN75 |  | 个 | 4
13 | 031004014095 | 给、排水附(配)件 | 1.材质:塑料伸缩节 2.型号、规格:DN50 | 个 | 3
(1) |  | 伸缩节 DN50 |  | 个 | 3
14 | 031004014096 | 给、排水附(配)件 | 1.材质:金属防虫网罩 | 个 | 11
(1) |  | 金属防虫网罩 |  | 个 | 11
小 计
七 | 雨水工程
| 1 | 雨水系统 |  |  | 0
1 | 031001006101 | 塑料管 | 1.安装部位:室内 2.介质:雨水 3.材质、规格:可承正负压UPVC塑料雨水管 DN100 4.连接形式:承插粘接 5.压力试验及吹、洗设计要求:灌水试验 6.阻火圈安装 公称直径 100mm以内 | m | 475.45
表5
分部分项工程量清单与计价表
工程名称：安装单项工程_安装单位工程-4#宿舍楼 | [5 empty] | 第784页 共1055页
序号 | 项目编码 | 项目名称 | 项目特征描述 | 计量 单位 | 工程量 | 金 额（元）
[6 empty] | 综合单价 | 合价
(1) |  | 给排水管道 室内可承正负压UPVC塑料雨水管(承插粘接) DN100 |  | m | 475.45
(2) |  | 阻火圈安装 公称直径 100mm以内 |  | 个 | 30
2 | 031004014097 | 给、排水附(配)件 | 1.材质:塑料伸缩节 2.型号、规格:DN100 | 个 | 71
(1) |  | 伸缩节 DN100 |  | 个 | 71
3 | 031201001029 | 管道刷油 | 1.名称:管道刷油 管道表面刷色环 | m2 | 135.52
(1) |  | 管道刷油 管道表面刷色环 |  | m2 | 135.52
4 | 031004014098 | 给、排水附(配)件 | 1.材质:87型侧排雨水斗（铸铁） 2.型号、规格:DN100 | 个 | 2
(1) |  | 87型侧排雨水斗（铸铁） DN100 |  | 个 | 2
5 | 031004014099 | 给、排水附(配)件 | 1.材质:87式雨水斗（铸铁） 2.型号、规格:DN100 | 个 | 21
(1) |  | 87式雨水斗（铸铁） DN100 |  | 个 | 21
6 | 031002003151 | 套管 | 1.名称、类型:预埋止水节 DN100 2.填料材质:填塞密封材料、堵洞 | 个 | 50
(1) |  | 预埋止水节 DN100 |  | 个 | 50
7 | 031002003152 | 套管 | 1.名称、类型:刚性防水套管 2.材质:碳钢 3.规格:DN100 4.填料材质:填塞密封材料 | 个 | 2
(1) |  | 刚性防水套管制作 介质管道公称直径 100mm以内 |  | 个 | 2
(2) |  | 刚性防水套管安装 介质管道公称直径 100mm以内 |  | 个 | 2
8 | 011615001001 | 开孔(打洞) | 1.部位:砖墙钻孔 钻孔直径 200mm以内 | 个 | 8
(1) |  | 砖墙钻孔 钻孔直径 200mm以内 |  | 个 | 8
9 | 031004014100 | 给、排水附(配)件 | 1.名称:溢流口200*150mm | 个 | 6
(1) |  | 溢流口200*150mm |  | 个 | 6
10 | 010101007028 | 管沟土方 | 1.土壤类别:三类土 2.挖沟深度:1米以下 3.回填要求:复合要求的原土 | m | 152.9
(1) |  | 管道挖土方 管道挖填土方 管道公称直径100mm以内 1.0m深 |  | m | 152.9
小 计
八 | 电气工程
表5
分部分项工程量清单与计价表
工程名称：安装单项工程_安装单位工程-4#宿舍楼 | [5 empty] | 第785页 共1055页
序号 | 项目编码 | 项目名称 | 项目特征描述 | 计量 单位 | 工程量 | 金 额（元）
[6 empty] | 综合单价 | 合价
| 1 | 电气工程 |  |  | 0
1 | 030404017280 | 配电箱 | 1.成套双电源切换箱 2.型号:WAT-XT3 3.安装方式:挂墙明装，底边距地1.8米 | 台 | 1
(1) |  | 【4#】成套双电源切换箱WAT-XT3 底边距地1.8m明装 |  | 台 | 1
2 | 030404017281 | 配电箱 | 1.成套双电源切换箱 2.型号:WAT-XT2 3.安装方式:挂墙明装，底边距地1.8米 | 台 | 1
(1) |  | 【4#】成套双电源切换箱WAT-XT2 底边距地1.8m明装 |  | 台 | 1
3 | 030404017282 | 配电箱 | 1.成套双电源切换箱 2.型号:WAT-XT1 3.安装方式:挂墙明装，底边距地1.8米 | 台 | 1
(1) |  | 【4#】成套双电源切换箱WAT-XT1 底边距地1.8m明装 |  | 台 | 1
4 | 030404017283 | 配电箱 | 1.成套动力配电箱 2.型号:AP-CF2 3.安装方式:挂墙明装，底边距地1.2米 | 台 | 1
(1) |  | 【4#】成套动力配电箱AP-CF2 底边距地1.2m |  | 台 | 1
5 | 030404017284 | 配电箱 | 1.成套动力配电箱 2.型号:2AP-KT1-1 3.安装方式:落地安装 | 台 | 1
(1) |  | 【4#】成套动力配电箱2AP-KT1-1 落地安装 |  | 台 | 1
6 | 030404017285 | 配电箱 | 1.成套动力配电箱 2.型号:2AP-KT 3.安装方式:落地安装 | 台 | 1
(1) |  | 【4#】成套动力配电箱2AP-KT 落地安装 |  | 台 | 1
7 | 030404017286 | 配电箱 | 1.成套照明配电箱 2.型号:AL-SS 3.安装方式:底边距地1.6m暗装 | 台 | 180
(1) |  | 【4#】成套照明配电箱AL-SS 底边距地1.6m暗装 |  | 台 | 180
8 | 030404017287 | 配电箱 | 1.成套动力配电箱 2.型号:AP-cf3 3.安装方式:挂墙明装，底边距地1.2m | 台 | 1
(1) |  | 【4#】成套动力配电箱AP-cf3 底边距地1.2m |  | 台 | 1
表5
分部分项工程量清单与计价表
工程名称：安装单项工程_安装单位工程-4#宿舍楼 | [5 empty] | 第786页 共1055页
序号 | 项目编码 | 项目名称 | 项目特征描述 | 计量 单位 | 工程量 | 金 额（元）
[6 empty] | 综合单价 | 合价
9 | 030404017288 | 配电箱 | 1.成套动力配电箱 2.型号:1AP-CF1 3.安装方式:挂墙明装，底边距地1.2m | 台 | 1
(1) |  | 【4#】成套动力配电箱1AP-CF1 底边距地1.2m |  | 台 | 1
10 | 030404017289 | 配电箱 | 1.成套动力配电箱 2.型号:1AP-CF2 3.安装方式:挂墙明装，底边距地1.2m | 台 | 1
(1) |  | 【4#】成套动力配电箱1AP-CF2 底边距地1.2m |  | 台 | 1
11 | 030404017290 | 配电箱 | 1.成套动力配电箱 2.型号:AP-cf1 3.安装方式:挂墙明装，底边距地1.2m | 台 | 1
(1) |  | 【4#】成套动力配电箱AP-cf1 底边距地1.2m |  | 台 | 1
12 | 030404017291 | 配电箱 | 1.成套动力配电箱 2.型号:AP-cf4 3.安装方式:挂墙明装，底边距地1.2m | 台 | 1
(1) |  | 【4#】成套动力配电箱AP-cf4 底边距地1.2m |  | 台 | 1
13 | 030404017292 | 配电箱 | 1.成套应急照明配电箱 2.型号:AP-cf5 3.安装方式:挂墙明装，底边距地1.2m | 台 | 1
(1) |  | 【4#】成套动力配电箱AP-cf5 底边距地1.2m |  | 台 | 1
14 | 030404017293 | 配电箱 | 1.成套照明配电箱 2.型号:WAL-XT1 3.安装方式:底边距地1.6m暗装 | 台 | 1
(1) |  | 【4#】成套照明配电箱WAL-XT1 底边距地1.6m暗装 |  | 台 | 1
15 | 030404017294 | 配电箱 | 1.成套照明配电箱 2.型号:WAL-XT2 3.安装方式:底边距地1.6m暗装 | 台 | 1
(1) |  | 【4#】成套照明配电箱WAL-XT2 底边距地1.6m暗装 |  | 台 | 1
16 | 030404017295 | 配电箱 | 1.成套照明配电箱 2.型号:WAL-XT3 3.安装方式:底边距地1.6m暗装 | 台 | 1
(1) |  | 【4#】成套照明配电箱WAL-XT3 底边距地1.6m暗装 |  | 台 | 1
表5
分部分项工程量清单与计价表
工程名称：安装单项工程_安装单位工程-4#宿舍楼 | [5 empty] | 第787页 共1055页
序号 | 项目编码 | 项目名称 | 项目特征描述 | 计量 单位 | 工程量 | 金 额（元）
[6 empty] | 综合单价 | 合价
17 | 030404017296 | 配电箱 | 1.成套照明配电箱 2.型号:2AL-GG 3.安装方式:底边距地1.6m暗装 | 台 | 1
(1) |  | 【4#】成套照明配电箱2AL-GG 底边距地1.6m暗装 |  | 台 | 1
18 | 030404017297 | 配电箱 | 1.成套双电源切换箱 2.型号:1ATZM-GG1 3.安装方式:挂墙明装，底边距地1.8米 | 台 | 1
(1) |  | 【4#】成套双电源切换箱1ATZM-GG1 底边距地1.8m明装 |  | 台 | 1
19 | 030404017298 | 配电箱 | 1.成套应急照明配电箱 2.型号:1ALE1 3.安装方式:挂墙明装，底边距地1.8米 | 台 | 1
(1) |  | 【4#】成套应急照明配电箱1ALE1 底边距地1.8m明装 |  | 台 | 1
20 | 030404017299 | 配电箱 | 1.成套非消防总箱 2.型号:2AP1 3.安装方式:落地安装 | 台 | 1
(1) |  | 【4#】成套非消防总箱 2AP1 落地安装 |  | 台 | 1
21 | 030404017300 | 配电箱 | 1.成套动力配电箱 2.型号:1APE1b 3.安装方式:挂墙明装，底边距地1.2m | 台 | 1
(1) |  | 【4#】成套动力配电箱1APE1b 底边距地1.2m |  | 台 | 1
22 | 030404017301 | 配电箱 | 1.成套动力配电箱 2.型号:1APE1a 3.安装方式:挂墙明装，底边距地1.2m | 台 | 1
(1) |  | 【4#】成套动力配电箱1APE1a 底边距地1.2m |  | 台 | 1
23 | 030404017302 | 配电箱 | 1.成套新风机控制箱 2.型号:1AC-XF1 3.安装方式:挂墙明装，底边距地1.5m | 台 | 1
(1) |  | 【4#】成套新风机控制箱1AC-XF1 底边距地1.5m |  | 台 | 1
24 | 030404017303 | 配电箱 | 1.成套双电源切换箱 2.型号:2AT-JF 3.安装方式:挂墙明装，底边距地1.8米 | 台 | 1
(1) |  | 【4#】成套双电源切换箱2AT-JF 底边距地1.8m明装 |  | 台 | 1
表5
分部分项工程量清单与计价表
工程名称：安装单项工程_安装单位工程-4#宿舍楼 | [5 empty] | 第788页 共1055页
序号 | 项目编码 | 项目名称 | 项目特征描述 | 计量 单位 | 工程量 | 金 额（元）
[6 empty] | 综合单价 | 合价
25 | 030404017304 | 配电箱 | 1.成套双电源切换箱 2.型号:2AT-PY 3.安装方式:挂墙明装，底边距地1.8米 | 台 | 1
(1) |  | 【4#】成套双电源切换箱2AT-PY 底边距地1.8m明装 |  | 台 | 1
26 | 030404017305 | 配电箱 | 1.成套动力配电箱 2.型号:7AP1 3.安装方式:挂墙明装，底边距地1.2m | 台 | 1
(1) |  | 【4#】成套动力配电箱7AP1 底边距地1.2m |  | 台 | 1
27 | 030404017306 | 配电箱 | 1.成套全热交换器控制箱 2.型号:1AC-XF3 3.安装方式:挂墙明装，底边距地1.5m | 台 | 1
(1) |  | 【4#】成套全热交换器控制箱1AC-XF3 底边距地1.5m |  | 台 | 1
28 | 030404017307 | 配电箱 | 1.成套开水器用电控制箱 2.型号:AC-KS 3.安装方式:挂墙明装，底边距地1.5m | 台 | 9
(1) |  | 【4#】成套开水器用电控制箱AC-KS 底边距地1.5m |  | 台 | 9
29 | 030404017308 | 配电箱 | 1.成套应急照明配电箱 2.型号:2ALE1 3.安装方式:挂墙明装，底边距地1.8米 | 台 | 1
(1) |  | 【4#】成套应急照明配电箱2ALE1 底边距地1.8m明装 |  | 台 | 1
30 | 030404017309 | 配电箱 | 1.成套照明配电箱 2.型号:1AL-CF 3.安装方式:底边距地1.6m暗装 | 台 | 1
(1) |  | 【4#】成套照明配电箱1AL-CF 底边距地1.6m暗装 |  | 台 | 1
31 | 030404017310 | 配电箱 | 1.成套照明配电箱 2.型号:1AL-GG 3.安装方式:底边距地1.6m暗装 | 台 | 1
(1) |  | 【4#】成套照明配电箱1AL-GG 底边距地1.6m暗装 |  | 台 | 1
32 | 030404017311 | 配电箱 | 1.成套风机控制箱 2.型号:1AC-CFFJ 3.安装方式:挂墙明装，底边距地1.5m | 台 | 1
(1) |  | 【4#】成套风机控制箱1AC-CFFJ 底边距地1.5m |  | 台 | 1
表5
分部分项工程量清单与计价表
工程名称：安装单项工程_安装单位工程-4#宿舍楼 | [5 empty] | 第789页 共1055页
序号 | 项目编码 | 项目名称 | 项目特征描述 | 计量 单位 | 工程量 | 金 额（元）
[6 empty] | 综合单价 | 合价
33 | 030404017312 | 配电箱 | 1.成套照明配电箱 2.型号:3~11AL-GG 3.安装方式:底边距地1.6米 | 台 | 9
(1) |  | 【4#】成套照明配电箱3~11AL-GG 底边距地1.6m暗装 |  | 台 | 9
34 | 030404017313 | 配电箱 | 1.成套应急照明配电箱 2.型号:3~11ALE1 3.安装方式:挂墙明装，底边距地1.8米 | 台 | 9
(1) |  | 【4#】成套应急照明配电箱3~11ALE1 底边距地1.8m明装 |  | 台 | 9
35 | 030404017314 | 配电箱 | 1.成套动力配电箱 2.型号:AP-cf3 3.安装方式:挂墙明装，底边距地1.2米 | 台 | 1
(1) |  | 【4#】成套动力配电箱AP-cf3 底边距地1.2m |  | 台 | 1
36 | 030404017315 | 配电箱 | 1.成套全热交换器控制箱 2.型号:1AC-XF2 3.安装方式:挂墙明装，底边距地1.5m | 台 | 1
(1) |  | 【4#】成套全热交换器控制箱1AC-XF2 底边距地1.5m |  | 台 | 1
37 | 030404017316 | 配电箱 | 1.成套宿舍用电电表箱 2.型号:3~11AW-SS 3.安装方式:挂墙明装，底边距地1米 | 台 | 9
(1) |  | 【4#】成套宿舍用电电表箱3~11AW-SS 底边距地1m |  | 台 | 9
38 | 030404017317 | 配电箱 | 1.成套动力配电箱 2.型号:2AL-PT 3.安装方式:挂墙明装，底边距地1.2米 | 台 | 1
(1) |  | 【4#】成套动力配电箱2AL-PT 底边距地1.2m |  | 台 | 1
39 | 030404017318 | 配电箱 | 1.成套集水坑控制箱 2.型号:1AC-PS 3.安装方式:挂墙明装，底边距地1.5米 | 台 | 1
(1) |  | 【4#】成套集水坑控制箱1AC-PS 底边距地1.5m |  | 台 | 1
40 | 030404017319 | 配电箱 | 1.成套照明配电箱 2.型号:1AL-CTZM 3.安装方式:底边距地1.6米 | 台 | 1
(1) |  | 【4#】成套照明配电箱1AL-CTZM 底边距地1.6m暗装 |  | 台 | 1
表5
分部分项工程量清单与计价表
工程名称：安装单项工程_安装单位工程-4#宿舍楼 | [5 empty] | 第790页 共1055页
序号 | 项目编码 | 项目名称 | 项目特征描述 | 计量 单位 | 工程量 | 金 额（元）
[6 empty] | 综合单价 | 合价
41 | 030404017320 | 配电箱 | 1.名称:风机控制按钮(箱) 3.安装方式:1.5米 | 台 | 5
(1) |  | 风机控制按钮(箱) |  | 台 | 5
42 | 030404017321 | 配电箱 | 1.名称:电梯控制箱-计安装费 3.安装方式:1.5米 | 台 | 3
(1) |  | 电梯控制箱-计安装费 |  | 台 | 3
43 | 030409008009 | 等电位端子箱、测试板 | 1.名称:MEB总等电位端子箱 暗装 2.材质:钢制 | 台 | 2
(1) |  | 等电位装置安装 MEB总等电位端子箱 (暗装) |  | 个 | 2
44 | 030409008010 | 等电位端子箱、测试板 | 1.名称:LEB总等电位端子箱 暗装 2.材质:钢制 | 台 | 203
(1) |  | 等电位装置安装 LEB局部等电位端子箱 |  | 套 | 203
45 | 030411003076 | 桥架 | 1.名称:钢制槽式桥架 2.规格:MR-P:100*100 3.材质:钢制 4.接地要求:满足设计要求 | m | 112.56
(1) |  | 钢制桥架安装 钢制槽式桥架MR-P:100*100 |  | m | 112.56
46 | 030411003077 | 桥架 | 1.名称:钢制槽式桥架 2.规格:MR-P:150*100 3.材质:钢制 4.接地要求:满足设计要求 | m | 7.97
(1) |  | 钢制桥架安装 钢制槽式桥架MR-P:150*100 |  | m | 7.97
47 | 030411003078 | 桥架 | 1.名称:钢制槽式桥架 2.规格:MR-P:200*100 3.材质:钢制 4.接地要求:满足设计要求 | m | 340.43
(1) |  | 钢制桥架安装 钢制槽式桥架MR-P:200*100 |  | m | 340.43
48 | 030411003079 | 桥架 | 1.名称:钢制槽式桥架 2.规格:MR-P:(300+200)*200 3.材质:钢制 4.接地要求:满足设计要求 | m | 161.47
(1) |  | 钢制桥架安装 钢制槽式桥架MR-P:(300+200)*200 |  | m | 161.47
49 | 030411003080 | 桥架 | 1.名称:防火桥架 2.规格:MR-F:(75+75)*75 3.材质:钢制 4.接地要求:满足设计要求 | m | 13.61
(1) |  | 防火桥架安装 防火桥架MR-F:(75+75)*75 |  | m | 13.61
50 | 030411003081 | 桥架 | 1.名称:防火桥架 2.规格:MR-F:(100+100)*100 3.材质:钢制 4.接地要求:满足设计要求 | m | 39.55
表5
分部分项工程量清单与计价表
工程名称：安装单项工程_安装单位工程-4#宿舍楼 | [5 empty] | 第791页 共1055页
序号 | 项目编码 | 项目名称 | 项目特征描述 | 计量 单位 | 工程量 | 金 额（元）
[6 empty] | 综合单价 | 合价
(1) |  | 防火桥架安装 防火桥架MR-F:(100+100)*100 |  | m | 39.55
51 | 030411003082 | 桥架 | 1.名称:防火桥架 2.规格:MR-F:(150+150)*100 3.材质:钢制 4.接地要求:满足设计要求 | m | 59.55
(1) |  | 防火桥架安装 防火桥架MR-F:(150+150)*100 |  | m | 59.55
52 | 030411003083 | 桥架 | 1.名称:防火桥架 2.规格:MR-F:(150+150)*200 3.材质:钢制 4.接地要求:满足设计要求 | m | 33.8
(1) |  | 防火桥架安装 防火桥架MR-F:(150+150)*200 |  | m | 33.8
53 | 030411003084 | 桥架 | 1.名称:不锈钢桥架 2.规格:MR-F:(75+75)*75 3.材质:钢制 4.接地要求:满足设计要求 | m | 14.32
(1) |  | 不锈钢桥架MR-F:(75+75)*75 |  | m | 14.32
54 | 030411003085 | 桥架 | 1.名称:不锈钢桥架 2.规格:MR-P:200*100 3.材质:钢制 4.接地要求:满足设计要求 | m | 25.39
(1) |  | 不锈钢桥架MR-P:200*100 |  | m | 25.39
55 | 030411003086 | 桥架 | 1.名称:室外防雨不锈钢桥架 2.规格:MR-P:150*100 3.材质:钢制 4.接地要求:满足设计要求 | m | 12.75
(1) |  | 室外防雨不锈钢桥架MR-P:150*100 |  | m | 12.75
56 | 030411003087 | 桥架 | 1.名称:室外防雨不锈钢桥架 2.规格:MR-P:100*50 3.材质:钢制 4.接地要求:满足设计要求 | m | 12.3
(1) |  | 室外防雨不锈钢桥架MR-P:100*50 |  | m | 12.3
57 | 030413001014 | 铁构件 | 1.名称:电缆桥架支撑架 2.材质:型钢 | kg | 756.49
(1) |  | 电缆桥架支撑架制作 |  | t | 0.756
(2) |  | 电缆桥架支撑架安装 |  | t | 0.756
58 | 030411001171 | 配管 | 1.名称:电线管 2.材质:焊接钢管 3.规格:DN150 4.配置形式:砖、混凝土结构暗配 5.接地要求:满足设计要求 | m | 30.52
(1) |  | 钢管敷设 砖、混凝土结构暗配 SC150 |  | m | 30.52
表5
分部分项工程量清单与计价表
工程名称：安装单项工程_安装单位工程-4#宿舍楼 | [5 empty] | 第792页 共1055页
序号 | 项目编码 | 项目名称 | 项目特征描述 | 计量 单位 | 工程量 | 金 额（元）
[6 empty] | 综合单价 | 合价
59 | 030411001172 | 配管 | 1.名称:电线管 2.材质:焊接钢管 3.规格:DN100 4.配置形式:砖、混凝土结构暗配 5.接地要求:满足设计要求 | m | 97.38
(1) |  | 钢管敷设 砖、混凝土结构暗配 SC100 |  | m | 97.38
60 | 030411001173 | 配管 | 1.名称:电线管 2.材质:焊接钢管 3.规格:DN20 4.配置形式:砖、混凝土结构暗配 5.接地要求:满足设计要求 | m | 1604.99
(1) |  | 钢管敷设 砖、混凝土结构暗配 SC20 |  | m | 1604.99
61 | 030411001174 | 配管 | 1.名称:电线管 2.材质:焊接钢管 3.规格:DN25 4.配置形式:砖、混凝土结构暗配 5.接地要求:满足设计要求 | m | 9.2
(1) |  | 钢管敷设 砖、混凝土结构暗配 SC25 |  | m | 9.2
62 | 030411001175 | 配管 | 1.名称:电线管 2.材质:焊接钢管 3.规格:DN32 4.配置形式:砖、混凝土结构暗配 5.接地要求:满足设计要求 | m | 177.94
(1) |  | 钢管敷设 砖、混凝土结构暗配 SC32 |  | m | 177.94
63 | 030411001176 | 配管 | 1.名称:电线管 2.材质:焊接钢管 3.规格:DN40 4.配置形式:砖、混凝土结构暗配 5.接地要求:满足设计要求 | m | 2.4
(1) |  | 钢管敷设 砖、混凝土结构暗配 SC40 |  | m | 2.4
64 | 030411001177 | 配管 | 1.名称:电线管 2.材质:焊接钢管 3.规格:DN50 4.配置形式:砖、混凝土结构暗配 | m | 49.32
(1) |  | 钢管敷设 砖、混凝土结构暗配 SC50 |  | m | 49.32
65 | 030411001178 | 配管 | 1.名称:电线管 2.材质:焊接钢管 3.规格:DN70 4.配置形式:砖、混凝土结构暗配 5.接地要求:满足设计要求 | m | 35.66
(1) |  | 钢管敷设 砖、混凝土结构暗配 SC70 |  | m | 35.66
表5
分部分项工程量清单与计价表
工程名称：安装单项工程_安装单位工程-4#宿舍楼 | [5 empty] | 第793页 共1055页
序号 | 项目编码 | 项目名称 | 项目特征描述 | 计量 单位 | 工程量 | 金 额（元）
[6 empty] | 综合单价 | 合价
66 | 030411001179 | 配管 | 1.名称:电线管 2.材质:焊接钢管 3.规格:DN25 4.配置形式:砖、混凝土结构明配 5.接地要求:满足设计要求 | m | 51.22
(1) |  | 钢管敷设 砖、混凝土结构明配 SC25 |  | m | 51.22
67 | 030411001180 | 配管 | 1.名称:电线管 2.材质:焊接钢管 3.规格:DN32 4.配置形式:砖、混凝土结构明配 5.接地要求:满足设计要求 | m | 6.78
(1) |  | 钢管敷设 砖、混凝土结构明配 SC32 |  | m | 6.78
68 | 030411001181 | 配管 | 1.名称:电线管 2.材质:焊接钢管 3.规格:DN50 4.配置形式:砖、混凝土结构明配 5.接地要求:满足设计要求 | m | 71.6
(1) |  | 钢管敷设 砖、混凝土结构明配 SC50 |  | m | 71.6
69 | 030411001182 | 配管 | 1.名称:电线管 2.材质:焊接钢管 3.规格:DN70 4.配置形式:砖、混凝土结构明配 5.接地要求:满足设计要求 | m | 21.06
(1) |  | 钢管敷设 砖、混凝土结构明配 SC70 |  | m | 21.06
70 | 030411001183 | 配管 | 1.名称:电线管 2.材质:紧定式镀锌钢导管 3.规格:DN20 4.配置形式:砖、混凝土结构暗配 5.接地要求:满足设计要求 | m | 3590.58
(1) |  | 套接紧定式镀锌钢导管 JDG敷设 砖、混凝土结构暗配 DN20 |  | m | 3590.58
71 | 030411001184 | 配管 | 1.名称:电线管 2.材质:紧定式镀锌钢导管 3.规格:DN32 4.配置形式:砖、混凝土结构暗配 5.接地要求:满足设计要求 | m | 1195.77
(1) |  | 套接紧定式镀锌钢导管 JDG敷设 砖、混凝土结构暗配 DN32 |  | m | 1195.77
表5
分部分项工程量清单与计价表
工程名称：安装单项工程_安装单位工程-4#宿舍楼 | [5 empty] | 第794页 共1055页
序号 | 项目编码 | 项目名称 | 项目特征描述 | 计量 单位 | 工程量 | 金 额（元）
[6 empty] | 综合单价 | 合价
72 | 030411001185 | 配管 | 1.名称:电线管 2.材质:紧定式镀锌钢导管 3.规格:DN40 4.配置形式:砖、混凝土结构明配 5.接地要求:满足设计要求 | m | 42.12
(1) |  | 套接紧定式镀锌钢导管 JDG敷设 砖、混凝土结构明配 DN40 |  | m | 42.12
73 | 030411001186 | 配管 | 1.名称:电线管 2.材质:半硬质塑料管 3.规格:DN40 4.配置形式:砖、混凝土结构暗配 5.接地要求:满足设计要求 | m | 100.28
(1) |  | 半硬质塑料管敷设 塑料管敷设 砖、混凝土结构暗配 PC40 |  | m | 100.28
74 | 010607005039 | 砌块墙钢丝网加固 | 部位：不同材料交接处、暗埋管线的孔槽处、楼梯间和人流通道的填充墙、顶层填充墙(满挂)、门窗洞口的角部。 1.材料品种、规格:镀锌钢丝,网目规格不应大于12.7mm×12.7mm，,钢丝直径不应小于1.0mm 2.加固方式:详图纸抗裂钢丝网构造做法 | m2 | 250
(1) |  | 挂镀锌钢丝网 |  | m2 | 250
75 | 030413001015 | 铁构件 | 1.名称:明敷管道支撑架 2.材质:型钢 | kg | 32.26
(1) |  | 铁构件制作与安装 一般铁构件制作 |  | t | 0.032
(2) |  | 铁构件制作与安装 一般铁构件安装 |  | t | 0.032
76 | 030411001187 | 配管 | 1.名称:金属软管 2.规格:DN20 3.配置形式:明装 4.接地要求:满足设计要求 | m | 15
(1) |  | 金属软管 DN20 |  | m | 15
77 | 030411001188 | 配管 | 1.名称:金属软管 2.规格:DN25 3.配置形式:明装 4.接地要求:满足设计要求 | m | 5
(1) |  | 金属软管 DN25 |  | m | 5
78 | 030411001189 | 配管 | 1.名称:金属软管 2.规格:DN32 3.配置形式:明装 4.接地要求:满足设计要求 | m | 196
(1) |  | 金属软管 DN32 |  | m | 196
表5
分部分项工程量清单与计价表
工程名称：安装单项工程_安装单位工程-4#宿舍楼 | [5 empty] | 第795页 共1055页
序号 | 项目编码 | 项目名称 | 项目特征描述 | 计量 单位 | 工程量 | 金 额（元）
[6 empty] | 综合单价 | 合价
79 | 030411004230 | 配线 | 1.名称:绝缘导线 2.配线形式:管内穿线 3.型号:WDZB-B1-BYJ 4.规格:2.5平 5.材质:铜芯 | m | 7763.09
(1) |  | 管内穿线 穿照明线 铜芯 WDZB-B1-BYJ-2.5 |  | 单线 | 7763.09
80 | 030411004231 | 配线 | 1.名称:绝缘导线 2.配线形式:管内穿线 3.型号:WDZB-B1-BYJ 4.规格:4.0平 5.材质:铜芯 | m | 197.82
(1) |  | 管内穿线 穿照明线 铜芯 WDZB-B1-BYJ-4 |  | 单线 | 197.82
81 | 030411004232 | 配线 | 1.名称:绝缘导线 2.配线形式:管内穿线 3.型号:WDZB-B1-BYJ 4.规格:6.0平 5.材质:铜芯 | m | 339.14
(1) |  | 管内穿线 穿照明线 铜芯 WDZB-B1-BYJ-6 |  | 单线 | 339.14
82 | 030411004233 | 配线 | 1.名称:绝缘导线 2.配线形式:管内穿线 3.型号:WDZB-B1-BYJ 4.规格:10平 5.材质:铜芯 | m | 5352.12
(1) |  | 管内穿线 穿动力线 铜芯 WDZB-B1-BYJ-10 |  | 单线 | 5352.12
83 | 030411004234 | 配线 | 1.名称:绝缘导线 2.配线形式:管内穿线 3.型号:WDZBN-B1-BYJ 4.规格:2.5平 5.材质:铜芯 | m | 1363.59
(1) |  | 管内穿线 穿照明线 铜芯 WDZBN-B1-BYJ-2.5 |  | 单线 | 1363.59
84 | 030411004235 | 配线 | 1.名称:绝缘导线 2.配线形式:线槽配线 3.型号:WDZB-B1-BYJ 4.规格:2.5平 5.材质:铜芯 | m | 925.92
(1) |  | 线槽配线 WDZB-B1-BYJ-2.5 |  | 单线 | 925.92
85 | 030411004236 | 配线 | 1.名称:绝缘导线 2.配线形式:线槽配线 3.型号:WDZB-B1-BYJ 4.规格:4平 5.材质:铜芯 | m | 774.57
(1) |  | 线槽配线 WDZB-B1-BYJ-4 |  | 单线 | 774.57
表5
分部分项工程量清单与计价表
工程名称：安装单项工程_安装单位工程-4#宿舍楼 | [5 empty] | 第796页 共1055页
序号 | 项目编码 | 项目名称 | 项目特征描述 | 计量 单位 | 工程量 | 金 额（元）
[6 empty] | 综合单价 | 合价
86 | 030411004237 | 配线 | 1.名称:绝缘导线 2.配线形式:线槽配线 3.型号:WDZB-B1-BYJ 4.规格:6平 5.材质:铜芯 | m | 660.63
(1) |  | 线槽配线 WDZB-B1-BYJ-6 |  | 单线 | 660.63
87 | 030411004238 | 配线 | 1.名称:绝缘导线 2.配线形式:线槽配线 3.型号:WDZB-B1-BYJ 4.规格:10平 5.材质:铜芯 | m | 10309.14
(1) |  | 线槽配线 WDZB-B1-BYJ-10 |  | 单线 | 10309.14
88 | 030411004239 | 配线 | 1.名称:绝缘导线 2.配线形式:线槽配线 3.型号:WDZBN-B1-BYJ 4.规格:2.5平 5.材质:铜芯 | m | 14.4
(1) |  | 线槽配线 WDZBN-B1-BJY-2.5 |  | 单线 | 14.4
89 | 030411004240 | 配线 | 1.名称:绝缘导线 2.配线形式:管内穿线 3.型号:BVR 4.规格:25平 5.材质:铜芯 | m | 200.56
(1) |  | 管内穿线 穿动力线 BVR-25 |  | 单线 | 200.56
90 | 030411004241 | 配线 | 1.名称:绝缘导线 2.配线形式:管内穿线 3.型号:WDZB-B1-BVR 4.规格:4平 5.材质:铜芯 | m | 540
(1) |  | 管内穿线 穿动力线 铜芯 WDZB-B1-BVR-4 |  | 单线 | 540
91 | 030408001140 | 电力电缆 | 1.名称:电力电缆 2.规格:WDZBN-B1-YJY-4*10 3.材质:铜芯 4.敷设方式、部位:管、桥架内 5.电压等级(kV):1kV | m | 4.19
(1) |  | 室内敷设电力电缆 铜芯电力电缆敷设 WDZBN-B1-YJY-4*10 |  | m | 4.19
92 | 030408001141 | 电力电缆 | 1.名称:电力电缆 2.规格:WDZBN-B1-YJY-4*6 3.材质:铜芯 4.敷设方式、部位:管、桥架内 5.电压等级(kV):1kV | m | 14.88
(1) |  | 室内敷设电力电缆 铜芯电力电缆敷设 WDZBN-B1-YJY-4*6 |  | m | 14.88
表5
分部分项工程量清单与计价表
工程名称：安装单项工程_安装单位工程-4#宿舍楼 | [5 empty] | 第797页 共1055页
序号 | 项目编码 | 项目名称 | 项目特征描述 | 计量 单位 | 工程量 | 金 额（元）
[6 empty] | 综合单价 | 合价
93 | 030408001142 | 电力电缆 | 1.名称:电力电缆 2.规格:WDZBN-B1-YJY-5*4 3.材质:铜芯 4.敷设方式、部位:管、桥架内 5.电压等级(kV):1kV | m | 49.51
(1) |  | 室内敷设电力电缆 铜芯电力电缆敷设 WDZBN-B1-YJY-5*4 |  | m | 49.51
94 | 030408001143 | 电力电缆 | 1.名称:电力电缆 2.规格:WDZBN-B1-YJY-5*16 3.材质:铜芯 4.敷设方式、部位:管、桥架内 5.电压等级(kV):1kV | m | 13.6
(1) |  | 室内敷设电力电缆 铜芯电力电缆敷设 WDZBN-B1-YJY-5*16 |  | m | 13.6
95 | 030408001144 | 电力电缆 | 1.名称:电力电缆 2.规格:WDZB-B1-YJY-3*70+2*35 3.材质:铜芯 4.敷设方式、部位:管、桥架内 5.电压等级(kV):1kV | m | 58.59
(1) |  | 室内敷设电力电缆 铜芯电力电缆敷设 WDZB-B1-YJY-3*70+2*35 |  | m | 58.59
96 | 030408001145 | 电力电缆 | 1.名称:电力电缆 2.规格:WDZB-B1-YJY-3*35+1*16 3.材质:铜芯 4.敷设方式、部位:管、桥架内 5.电压等级(kV):1kV | m | 52.09
(1) |  | 室内敷设电力电缆 铜芯电力电缆敷设 WDZB-B1-YJY-3*35+1*16 |  | m | 52.09
97 | 030408001146 | 电力电缆 | 1.名称:电力电缆 2.规格:WDZB-B1-YJY-3*2.5 3.材质:铜芯 4.敷设方式、部位:管、桥架内 5.电压等级(kV):1kV | m | 39.07
(1) |  | 室内敷设电力电缆 铜芯电力电缆敷设 WDZB-B1-YJY-3*2.5 |  | m | 39.07
98 | 030408001147 | 电力电缆 | 1.名称:电力电缆 2.规格:WDZB-B1-YJY-4*50+1*25 3.材质:铜芯 4.敷设方式、部位:管、桥架内 5.电压等级(kV):1kV | m | 20.02
(1) |  | 室内敷设电力电缆 铜芯电力电缆敷设 WDZB-B1-YJY-4*50+1*25 |  | m | 20.02
表5
分部分项工程量清单与计价表
工程名称：安装单项工程_安装单位工程-4#宿舍楼 | [5 empty] | 第798页 共1055页
序号 | 项目编码 | 项目名称 | 项目特征描述 | 计量 单位 | 工程量 | 金 额（元）
[6 empty] | 综合单价 | 合价
99 | 030408001148 | 电力电缆 | 1.名称:电力电缆 2.规格:WDZB-B1-YJY-4*70+1*35 3.材质:铜芯 4.敷设方式、部位:管、桥架内 5.电压等级(kV):1kV | m | 140.58
(1) |  | 室内敷设电力电缆 铜芯电力电缆敷设 WDZB-B1-YJY-4*70+1*35 |  | m | 140.58
100 | 030408001149 | 电力电缆 | 1.名称:电力电缆 2.规格:WDZB-B1-YJY-4*70+1*35 3.材质:铜芯 4.敷设方式、部位:竖井内 5.电压等级(kV):1kV | m | 193.81
(1) |  | 竖井通道内敷设电力电缆 铜芯电力电缆敷设 WDZB-B1-YJY-4*70+1*35 |  | m | 193.81
101 | 030408001150 | 电力电缆 | 1.名称:电力电缆 2.规格:WDZB-B1-YJY-4*120+1*70 3.材质:铜芯 4.敷设方式、部位:管、桥架内 5.电压等级(kV):1kV | m | 169.68
(1) |  | 室内敷设电力电缆 铜芯电力电缆敷设 WDZB-B1-YJY-4*120+1*70 |  | m | 169.68
102 | 030408001151 | 电力电缆 | 1.名称:电力电缆 2.规格:WDZB-B1-YJY-4*150+1*70 3.材质:铜芯 4.敷设方式、部位:管、桥架内 5.电压等级(kV):1kV | m | 195.79
(1) |  | 室内敷设电力电缆 铜芯电力电缆敷设 WDZB-B1-YJY-4*150+1*70 |  | m | 195.79
103 | 030408001152 | 电力电缆 | 1.名称:电力电缆 2.规格:WDZB-B1-YJY-4*150+1*70 3.材质:铜芯 4.敷设方式、部位:竖井内 5.电压等级(kV):1kV | m | 246.51
(1) |  | 竖井通道内敷设电力电缆 铜芯电力电缆敷设 WDZB-B1-YJY-4*150+1*70 |  | m | 246.51
104 | 030408001153 | 电力电缆 | 1.名称:电力电缆 2.规格:WDZB-B1-YJY-4*25+1*16 3.材质:铜芯 4.敷设方式、部位:管、桥架内 5.电压等级(kV):1kV | m | 46.4
表5
分部分项工程量清单与计价表
工程名称：安装单项工程_安装单位工程-4#宿舍楼 | [5 empty] | 第799页 共1055页
序号 | 项目编码 | 项目名称 | 项目特征描述 | 计量 单位 | 工程量 | 金 额（元）
[6 empty] | 综合单价 | 合价
(1) |  | 室内敷设电力电缆 铜芯电力电缆敷设 WDZB-B1-YJY-4*25+1*16 |  | m | 46.4
105 | 030408001154 | 电力电缆 | 1.名称:电力电缆 2.规格:WDZB-B1-YJY-4*35+1*16 3.材质:铜芯 4.敷设方式、部位:管、桥架内 5.电压等级(kV):1kV | m | 19.38
(1) |  | 室内敷设电力电缆 铜芯电力电缆敷设 WDZB-B1-YJY-4*35+1*16 |  | m | 19.38
106 | 030408001155 | 电力电缆 | 1.名称:电力电缆 2.规格:WDZB-B1-YJY-4*95+1*50 3.材质:铜芯 4.敷设方式、部位:管、桥架内 5.电压等级(kV):1kV | m | 111.05
(1) |  | 室内敷设电力电缆 铜芯电力电缆敷设 WDZB-B1-YJY-4*95+1*50 |  | m | 111.05
107 | 030408001156 | 电力电缆 | 1.名称:电力电缆 2.规格:WDZB-B1-YJY-4*185+1*95 3.材质:铜芯 4.敷设方式、部位:管、桥架内 5.电压等级(kV):1kV | m | 78.23
(1) |  | 室内敷设电力电缆 铜芯电力电缆敷设 WDZB-B1-YJY-4*185+1*95 |  | m | 78.23
108 | 030408001157 | 电力电缆 | 1.名称:电力电缆 2.规格:WDZB-B1-YJY-5*4 3.材质:铜芯 4.敷设方式、部位:管、桥架内 5.电压等级(kV):1kV | m | 99.53
(1) |  | 室内敷设电力电缆 铜芯电力电缆敷设 WDZB-B1-YJY-5*4 |  | m | 99.53
109 | 030408001158 | 电力电缆 | 1.名称:电力电缆 2.规格:WDZB-B1-YJY-5*10 3.材质:铜芯 4.敷设方式、部位:管、桥架内 5.电压等级(kV):1kV | m | 148.56
(1) |  | 室内敷设电力电缆 铜芯电力电缆敷设 WDZB-B1-YJY-5*10 |  | m | 148.56
110 | 030408001159 | 电力电缆 | 1.名称:电力电缆 2.规格:WDZB-B1-YJY-5*6 3.材质:铜芯 4.敷设方式、部位:管、桥架内 5.电压等级(kV):1kV | m | 131.75
表5
分部分项工程量清单与计价表
工程名称：安装单项工程_安装单位工程-4#宿舍楼 | [5 empty] | 第800页 共1055页
序号 | 项目编码 | 项目名称 | 项目特征描述 | 计量 单位 | 工程量 | 金 额（元）
[6 empty] | 综合单价 | 合价
(1) |  | 室内敷设电力电缆 铜芯电力电缆敷设 WDZB-B1-YJY-5*6 |  | m | 131.75
111 | 030408001160 | 电力电缆 | 1.名称:预分支电力电缆 2.规格:YFD-WDZB-B1-YJY-4*25+1*16 3.材质:铜芯 4.敷设方式、部位:管、桥架内 5.电压等级(kV):1kV | m | 201.21
(1) |  | 预制分支电缆敷设 YFD-WDZB-B1-YJY-4*25+1*16 |  | m | 201.21
112 | 030408001161 | 电力电缆 | 1.名称:预分支电力电缆 2.规格:YFD-WDZB-B1-YJY-4*70+1*35 3.材质:铜芯 4.敷设方式、部位:管、桥架内 5.电压等级(kV):1kV | m | 101.35
(1) |  | 预制分支电缆敷设 YFD-WDZB-B1-YJY-4*70+1*35 |  | m | 101.35
113 | 030408001162 | 电力电缆 | 1.名称:预分支电力电缆 2.规格:YFD-WDZB-B1-YJY-5*10 3.材质:铜芯 4.敷设方式、部位:管、桥架内 5.电压等级(kV):1kV | m | 14.79
(1) |  | 预制分支电缆敷设 YFD-WDZB-B1-YJY-5*10 |  | m | 14.79
114 | 030408001163 | 电力电缆 | 1.名称:预分支电力电缆 2.规格:YFD-WDZB-B1-YJY-5*6 3.材质:铜芯 4.敷设方式、部位:管、桥架内 5.电压等级(kV):1kV | m | 79.96
(1) |  | 预制分支电缆敷设 YFD-WDZB-B1-YJY-5*6 |  | m | 79.96
115 | 030408001164 | 电力电缆 | 1.名称:预分支电力电缆 2.规格:YFD-YTTW-5*4 3.材质:铜芯 4.敷设方式、部位:管、桥架内 5.电压等级(kV):1kV | m | 197.11
(1) |  | 预制分支电缆敷设 YFD-YTTW-5*4 |  | m | 197.11
116 | 030408001165 | 电力电缆 | 1.名称:矿物质电力电缆 2.规格:YTTW-4*25+1*16 3.材质:铜芯 4.敷设方式、部位:管、桥架内 5.电压等级(kV):1kV | m | 894.91
(1) |  | 室内敷设电力电缆 YTTW-4*25+1*16 |  | m | 894.91
表5
分部分项工程量清单与计价表
工程名称：安装单项工程_安装单位工程-4#宿舍楼 | [5 empty] | 第801页 共1055页
序号 | 项目编码 | 项目名称 | 项目特征描述 | 计量 单位 | 工程量 | 金 额（元）
[6 empty] | 综合单价 | 合价
117 | 030408001166 | 电力电缆 | 1.名称:矿物质电力电缆 2.规格:YTTW-4*(1*150)+1*(1*70) 3.材质:铜芯 4.敷设方式、部位:管、桥架内 5.电压等级(kV):1kV | m | 88.31
(1) |  | 室内敷设电力电缆 YTTW-4*(1*150)+1*(1*70) |  | m | 88.31
118 | 030408001167 | 电力电缆 | 1.名称:矿物质电力电缆 2.规格:YTTW-5*10 3.材质:铜芯 4.敷设方式、部位:管、桥架内 5.电压等级(kV):1kV | m | 79.77
(1) |  | 室内敷设电力电缆 YTTW-5*10 |  | m | 79.77
119 | 030408001168 | 电力电缆 | 1.名称:矿物质电力电缆 2.规格:YTTW-5*6 3.材质:铜芯 4.敷设方式、部位:管、桥架内 5.电压等级(kV):1kV | m | 76.06
(1) |  | 室内敷设电力电缆 YTTW-5*6 |  | m | 76.06
120 | 030408002018 | 控制电缆 | 1.名称:控制电缆 2.规格:WDZB-B1-KYY-5*1.5 3.材质:铜芯 4.敷设方式、部位:管、桥架内 5.电压等级(kV):1kV | m | 144.78
(1) |  | 室内铜芯控制电缆敷设 WDZB-B1-KYY-5*1.5 |  | m | 144.78
121 | 030408006060 | 电力电缆头 | 1.名称:电力电缆终端头 2.规格:三、四芯，电缆截面≤10mm² 3.材质、类型:铜芯 4.安装部位:配电箱内 5.电压等级(kV):1kV | 个 | 6
(1) |  | 电力电缆终端头制作安装 1kV以下室内干包式铜芯电力电缆 电缆截面≤10mm2 |  | 个 | 6
122 | 030408006061 | 电力电缆头 | 1.名称:电力电缆终端头 2.规格:五芯，电缆截面≤10mm² 3.材质、类型:铜芯 4.安装部位:配电箱内 5.电压等级(kV):1kV | 个 | 112
(1) |  | 电力电缆终端头制作安装 1kV以下室内干包式铜芯电力电缆 电缆截面≤10mm2 |  | 个 | 112
表5
分部分项工程量清单与计价表
工程名称：安装单项工程_安装单位工程-4#宿舍楼 | [5 empty] | 第802页 共1055页
序号 | 项目编码 | 项目名称 | 项目特征描述 | 计量 单位 | 工程量 | 金 额（元）
[6 empty] | 综合单价 | 合价
123 | 030408006062 | 电力电缆头 | 1.名称:电力电缆终端头 2.规格:五芯，电缆截面≤16mm² 3.材质、类型:铜芯 4.安装部位:配电箱内 5.电压等级(kV):1kV | 个 | 6
(1) |  | 电力电缆终端头制作安装 1kV以下室内干包式铜芯电力电缆 电缆截面≤16mm2 五芯 |  | 个 | 6
124 | 030408006063 | 电力电缆头 | 1.名称:电力电缆终端头 2.规格:四芯，电缆截面≤35mm² 3.材质、类型:铜芯 4.安装部位:配电箱内 5.电压等级(kV):1kV | 个 | 10
(1) |  | 电力电缆终端头制作安装 1kV以下室内干包式铜芯电力电缆 电缆截面≤35mm2 四芯 |  | 个 | 10
125 | 030408006064 | 电力电缆头 | 1.名称:电力电缆终端头 2.规格:五芯，电缆截面≤70mm² 3.材质、类型:铜芯 4.安装部位:配电箱内 5.电压等级(kV):1kV | 个 | 22
(1) |  | 电力电缆终端头制作安装 1kV以下室内干包式铜芯电力电缆 电缆截面≤70mm2 |  | 个 | 22
126 | 030408006065 | 电力电缆头 | 1.名称:电力电缆终端头 2.规格:四芯，电缆截面≤70mm² 3.材质、类型:铜芯 4.安装部位:配电箱内 5.电压等级(kV):1kV | 个 | 4
(1) |  | 电力电缆终端头制作安装 1kV以下室内干包式铜芯电力电缆 电缆截面≤70mm2 |  | 个 | 4
127 | 030408006066 | 电力电缆头 | 1.名称:电力电缆终端头 2.规格:五芯，电缆截面≤50mm² 3.材质、类型:铜芯 4.安装部位:配电箱内 5.电压等级(kV):1kV | 个 | 4
(1) |  | 电力电缆终端头制作安装 1kV以下室内干包式铜芯电力电缆 电缆截面≤50mm2 五芯 |  | 个 | 4
128 | 030408006067 | 电力电缆头 | 1.名称:电力电缆终端头 2.规格:五芯，电缆截面≤120mm² 3.材质、类型:铜芯 4.安装部位:配电箱内 5.电压等级(kV):1kV | 个 | 14
表5
分部分项工程量清单与计价表
工程名称：安装单项工程_安装单位工程-4#宿舍楼 | [5 empty] | 第803页 共1055页
序号 | 项目编码 | 项目名称 | 项目特征描述 | 计量 单位 | 工程量 | 金 额（元）
[6 empty] | 综合单价 | 合价
(1) |  | 电力电缆终端头制作安装 1kV以下室内干包式铜芯电力电缆 电缆截面≤120mm2 |  | 个 | 14
129 | 030408006068 | 电力电缆头 | 1.名称:电力电缆终端头 2.规格:五芯，电缆截面≤240mm² 3.材质、类型:铜芯 4.安装部位:配电箱内 5.电压等级(kV):1kV | 个 | 12
(1) |  | 电力电缆终端头制作安装 1kV以下室内干包式铜芯电力电缆 电缆截面≤240mm2 |  | 个 | 12
130 | 030408006069 | 电力电缆头 | 1.名称:矿物质电力电缆终端头 2.规格:五芯，电缆截面≤10mm² 3.材质、类型:铜芯 4.安装部位:配电箱内 5.电压等级(kV):1kV | 个 | 8
(1) |  | 电力电缆终端头制作安装 1kV室内热（冷）缩式铜芯电力电缆 电缆截面≤10mm2 |  | 个 | 8
131 | 030408006070 | 电力电缆头 | 1.名称:矿物质电力电缆终端头 2.规格:五芯，电缆截面≤35mm² 3.材质、类型:铜芯 4.安装部位:配电箱内 5.电压等级(kV):1kV | 个 | 12
(1) |  | 电力电缆终端头制作安装 1kV室内热（冷）缩式铜芯电力电缆 电缆截面≤35mm2 |  | 个 | 12
132 | 030408006071 | 电力电缆头 | 1.名称:矿物质电力电缆终端头 2.规格:五芯，电缆截面≤240mm² 3.材质、类型:铜芯 4.安装部位:配电箱内 5.电压等级(kV):1kV | 个 | 4
(1) |  | 电力电缆终端头制作安装 1kV室内热（冷）缩式铜芯电力电缆 电缆截面≤240mm2 五芯 |  | 个 | 4
133 | 030408006072 | 电力电缆头 | 1.名称:预分支电力电缆终端头 2.规格:五芯，电缆截面≤10mm² 3.材质、类型:铜芯 4.安装部位:配电箱内 5.电压等级(kV):1kV | 个 | 140
表5
分部分项工程量清单与计价表
工程名称：安装单项工程_安装单位工程-4#宿舍楼 | [5 empty] | 第804页 共1055页
序号 | 项目编码 | 项目名称 | 项目特征描述 | 计量 单位 | 工程量 | 金 额（元）
[6 empty] | 综合单价 | 合价
(1) |  | 电力电缆终端头制作安装 1kV以下室内干包式铜芯电力电缆 电缆截面≤10mm2 |  | 个 | 140
134 | 030408006073 | 电力电缆头 | 1.名称:预分支电力电缆终端头 2.规格:五芯，电缆截面≤35mm² 3.材质、类型:铜芯 4.安装部位:配电箱内 5.电压等级(kV):1kV | 个 | 4
(1) |  | 电力电缆终端头制作安装 1kV以下室内干包式铜芯电力电缆 电缆截面≤35mm2 |  | 个 | 4
135 | 030408006074 | 电力电缆头 | 1.名称:预分支电力电缆终端头 2.规格:五芯，电缆截面≤70mm² 3.材质、类型:铜芯 4.安装部位:配电箱内 5.电压等级(kV):1kV | 个 | 2
(1) |  | 电力电缆终端头制作安装 1kV以下室内干包式铜芯电力电缆 电缆截面≤70mm2 |  | 个 | 2
136 | 030412001049 | 普通灯具 | 1.名称:成套LED吸顶灯 10W 2.规格:光通量:光通量800lm，色温4000K，LED光源，R9＞0，Ra≥80，节能型电子镇流器，自带人体红外感应节能自熄开关 3.安装方式:吸顶安装 | 套 | 9
(1) |  | 成套LED吸顶灯10W（光通量800lm，色温4000K，LED光源，R9＞0，Ra≥80，节能型电子镇流器，自带人体红外感应节能自熄开关）吸顶安装 |  | 套 | 9
137 | 030412001050 | 普通灯具 | 1.名称:成套LED吸顶灯13W 2.规格:光通量:光通量1500lm，色温4000K，LED光源，R9＞0，Ra≥80，节能型电子镇流器，自带人体红外感应节能自熄开关 3.安装方式:吸顶安装 | 套 | 54
(1) |  | 成套LED吸顶灯13W（光通量1500lm，色温4000K，LED光源，R9＞0，Ra≥80，节能型电子镇流器，自带人体红外感应节能自熄开关）吸顶安装 |  | 套 | 54
表5
分部分项工程量清单与计价表
工程名称：安装单项工程_安装单位工程-4#宿舍楼 | [5 empty] | 第805页 共1055页
序号 | 项目编码 | 项目名称 | 项目特征描述 | 计量 单位 | 工程量 | 金 额（元）
[6 empty] | 综合单价 | 合价
138 | 030412001051 | 普通灯具 | 1.名称:成套LED吸顶灯18W 2.规格:光通量:光通量1500lm，色温4000K，LED光源，R9＞0，Ra≥80，节能型电子镇流器，自带人体红外感应节能自熄开关 3.安装方式:吸顶安装 | 套 | 4
(1) |  | 成套LED吸顶灯18W（光通量1500lm，色温4000K，LED光源，R9＞0，Ra≥80，节能型电子镇流器，自带人体红外感应节能自熄开关）吸顶安装 |  | 套 | 4
139 | 030412001052 | 普通灯具 | 1.名称:成套LED吸顶灯24W 2.规格:光通量:光通量1920lm，色温4000K，LED光源，R9＞0，Ra≥80，节能型电子镇流器 3.安装方式:吸顶安装 | 套 | 4
(1) |  | 成套LED吸顶灯24W（光通量1920lm，色温4000K，LED光源，R9＞0，Ra≥80，节能型电子镇流器）吸顶安装 |  | 套 | 4
140 | 030412001053 | 普通灯具 | 1.名称:成套壁灯18W 2.规格:光通量:光通量1500lm，色温4000K，LED光源，R9＞0，Ra≥80，蓄电池供电时间不小于90min 3.安装方式:距地2.6m吊杆安装、门框上200mm | 套 | 11
(1) |  | 成套壁灯18W（光通量1500lm，色温4000K，LED光源，R9＞0，Ra≥80，蓄电池供电时间不小于90min）距地2.6m吊杆安装、门框上200mm |  | 套 | 11
141 | 030412001054 | 普通灯具 | 1.名称:成套壁挂单管应急LED灯30W 2.规格:光通量:光通量2400lm，色温4000K，LED光源，R9＞0，Ra≥80，节能型电子镇流器，蓄电池供电时间不应小于90min 3.安装方式:距地2.6m壁挂安装 | 套 | 3
(1) |  | 成套壁挂单管应急LED灯30W（光通量2400lm，色温4000K，LED光源，R9＞0，Ra≥80，节能型电子镇流器，蓄电池供电时间不应小于90min）距地2.6m壁挂安装 |  | 套 | 3
表5
分部分项工程量清单与计价表
工程名称：安装单项工程_安装单位工程-4#宿舍楼 | [5 empty] | 第806页 共1055页
序号 | 项目编码 | 项目名称 | 项目特征描述 | 计量 单位 | 工程量 | 金 额（元）
[6 empty] | 综合单价 | 合价
142 | 030412004049 | 装饰灯 | 1.名称:成套单管支架LED灯16W 2.规格:光通量:光通量1360lm，色温4000K，LED光源，R9＞0，Ra≥80，节能型电子镇流器 3.安装方式:距地2.6m吊杆安装 | 套 | 25
(1) |  | 成套单管支架LED灯16W（光通量1360lm，色温4000K，LED光源，R9＞0，Ra≥80，节能型电子镇流器）距地2.6m吊杆安装 |  | 套 | 25
143 | 030412001055 | 普通灯具 | 1.名称:9W节能灯 3.安装形式:吸顶 | 套 | 30
(1) |  | 9W节能灯 |  | 套 | 30
144 | 030412004050 | 装饰灯 | 1.名称:成套双管支架LED灯19W 2.规格:光通量:光通量2*1700lm，色温4000K，LED光源，R9＞0，Ra≥80，节能型电子镇流器 3.安装方式:距地2.6m吊杆安装 | 套 | 3
(1) |  | 成套双管支架LED灯19W（光通量2*1700lm，色温4000K，LED光源，R9＞0，Ra≥80，节能型电子镇流器）底边距地2.6m吊杆安装 |  | 套 | 3
145 | 030404034019 | 照明开关 | 1.名称:温度控制器(带单相五孔插座) | 个 | 10
(1) |  | 温度控制器(带单相五孔插座) |  | 台 | 10
146 | 030404035013 | 插座 | 1.名称:单相三孔检修插座 2.规格:AC220 16A 3.安装方式:暗装 | 个 | 6
(1) |  | 单相三孔检修插座 AC220 16A |  | 套 | 6
147 | 030404035014 | 插座 | 1.名称:风机盘管/室内机控制器（配单相双联二极加三极插座/10A） 2.规格:AC220 16A 3.安装方式:暗装 | 个 | 46
(1) |  | 风机盘管/室内机控制器（配单相双联二极加三极插座/10A） AC220 10A |  | 套 | 46
148 | 030404035015 | 插座 | 1.名称:应急救护插座，设标识 2.规格:AC220 16A 3.安装方式:暗装 | 个 | 1
(1) |  | 应急救护插座，设标识 AC220 16A |  | 套 | 1
149 | 030411006064 | 接线盒 | 1.名称:灯头盒 2.安装形式:暗装 3.材质:钢制 | 个 | 141
表5
分部分项工程量清单与计价表
工程名称：安装单项工程_安装单位工程-4#宿舍楼 | [5 empty] | 第807页 共1055页
序号 | 项目编码 | 项目名称 | 项目特征描述 | 计量 单位 | 工程量 | 金 额（元）
[6 empty] | 综合单价 | 合价
(1) |  | 灯头盒(钢制)暗装 |  | 个 | 141
150 | 030404035016 | 插座 | 1.名称:单相二、三极插座(220V 10A) 2.安装方式:底距地0.3m暗装 | 个 | 29
(1) |  | 单相二、三极插座(220V 10A)(底距地0.3m) |  | 套 | 29
151 | 030404035017 | 插座 | 1.名称:单相三极插座(壁挂空调插座) 2.安装方式:底距地2.0米暗装 | 个 | 7
(1) |  | 单相三极插座(壁挂空调插座)(底距地2.0米) |  | 套 | 7
152 | 030904003012 | 按钮 | 1.名称:残卫呼叫按钮 2.安装方式:底距地0.85米 | 个 | 3
(1) |  | 残卫呼叫按钮 底距地0.85米 |  | 套 | 3
153 | 030904003013 | 按钮 | 1.名称:残卫呼叫扬声器(3W 带24V变压器) 2.安装方式:梁下0.2m挂墙安装 | 个 | 5
(1) |  | 残卫呼叫扬声器(3W 带24V变压器)梁下0.2m挂墙安装 |  | 个 | 5
154 | 030404034020 | 照明开关 | 1.名称:成套单联单控开关 2.规格:220V,10A 3.安装方式:暗装,底距地1.3m | 个 | 38
(1) |  | 成套单联单控开关(220V 10A 底距地1.3米) |  | 套 | 38
155 | 030404034021 | 照明开关 | 1.名称:成套双联单控开关 2.规格:220V,10A 3.安装方式:暗装,底距地1.3m | 个 | 1
(1) |  | 成套双联单控开关(220V 10A 底距地1.3米) |  | 套 | 1
156 | 030404034022 | 照明开关 | 1.名称:成套双联双控开关 2.规格:220V,10A 3.安装方式:暗装,底距地1.3m | 个 | 3
(1) |  | 成套双联双控开关(220V 10A 底距地1.3米) |  | 套 | 3
157 | 030404034023 | 照明开关 | 1.名称:成套智能照明开关模块 2.规格:220V,10A 3.安装方式:暗装,底距地1.3m | 个 | 11
(1) |  | 成套智能照明开关模块(220V 10A 底距地1.3米) |  | 套 | 11
158 | 030411006065 | 接线盒 | 1.名称:开关(插座)盒 2.材质:钢制 3.安装形式: 暗装 | 个 | 201
(1) |  | 钢制开关(插座)盒 暗装 |  | 个 | 201
表5
分部分项工程量清单与计价表
工程名称：安装单项工程_安装单位工程-4#宿舍楼 | [5 empty] | 第808页 共1055页
序号 | 项目编码 | 项目名称 | 项目特征描述 | 计量 单位 | 工程量 | 金 额（元）
[6 empty] | 综合单价 | 合价
159 | 030411006066 | 接线盒 | 1.名称:钢制接线盒、空白面板 2.材质:钢制 3.安装形式:暗装 | 个 | 216
(1) |  | 暗装接线盒 |  | 个 | 216
(2) |  | 普通开关、按钮安装 空白面板安装 |  | 套 | 216
160 | 031002003153 | 套管 | 1.名称、类型:刚性防水套管 2.材质:碳钢 3.规格:DN150 4.填料材质:符合设计及规范要求 | 个 | 4
(1) |  | 刚性防水套管制作 介质管道公称直径 150mm以内 |  | 个 | 4
(2) |  | 刚性防水套管安装 介质管道公称直径 150mm以内 |  | 个 | 4
161 | 030408008009 | 防火堵洞 | 1.名称:防火堵料 | m3 | 0.7
(1) |  | 防火堵料 墙板 |  | m3 | 0.7
162 | 030409002027 | 接地母线 | 1.接地母线敷设 沿电缆桥(支)架敷设 40*4热镀锌扁钢 | m | 681.17
(1) |  | 接地母线敷设 沿电缆桥(支)架敷设 40*4热镀锌扁钢 |  | m | 681.17
163 | 031002003154 | 套管 | 1.名称、类型:刚性防水套管 2.材质:碳钢 3.规格:DN100 4.填料材质:符合设计及规范要求 | 个 | 10
(1) |  | 刚性防水套管制作 介质管道公称直径 100mm以内 |  | 个 | 10
(2) |  | 刚性防水套管安装 介质管道公称直径 100mm以内 |  | 个 | 10
164 | 030414004005 | 自动投入装置 | 1.名称:自动投入装置系统调试 2.类型:备用电源自动投入装置 | 系统 | 5
(1) |  | 自动投入装置系统调试 备用电源自动投入装置 |  | 系统(套) | 5
165 | 030414002005 | 送配电装置系统 | 1.名称:输配电装置系统调试 2.电压等级(kV):1kV及以下 | 系统 | 10
(1) |  | 输配电装置系统调试 ≤1kV交流供电 |  | 系统 | 10
166 | 030406006017 | 低压交流异步电动机 | 1.交流异步电动机检查接线 交流异步电动机 功率≤3kW 2.电动机负载调试 低压笼型 (电磁控制) | 台 | 3
(1) |  | 交流异步电动机检查接线 交流异步电动机 功率≤3kW |  | 台 | 3
表5
分部分项工程量清单与计价表
工程名称：安装单项工程_安装单位工程-4#宿舍楼 | [5 empty] | 第809页 共1055页
序号 | 项目编码 | 项目名称 | 项目特征描述 | 计量 单位 | 工程量 | 金 额（元）
[6 empty] | 综合单价 | 合价
(2) |  | 电动机负载调试 低压笼型 (电磁控制) |  | 台 | 3
167 | 030406006018 | 低压交流异步电动机 | 1.交流异步电动机检查接线 交流异步电动机 功率≤13kW 2.电动机负载调试 低压笼型 (电磁控制) | 台 | 6
(1) |  | 交流异步电动机检查接线 交流异步电动机 功率≤13kW |  | 台 | 6
(2) |  | 电动机负载调试 低压笼型 (电磁控制) |  | 台 | 6
168 | 030406006019 | 低压交流异步电动机 | 1.交流异步电动机检查接线 交流异步电动机 功率≤30kW 2.电动机负载调试 低压笼型 (电磁控制) | 台 | 6
(1) |  | 交流异步电动机检查接线 交流异步电动机 功率≤30kW |  | 台 | 6
(2) |  | 电动机负载调试 低压笼型 (电磁控制) |  | 台 | 6
169 | BC001007 | 补充清单 | 1.名称:穿刺线夹 | 个 | 165
(1) |  | 穿刺线夹 |  | 个 | 165
170 | BC001008 | 补充清单 | 1.名称:预分支电缆挂钩 | 个 | 3
(1) |  | 预分支电缆挂钩 |  | 个 | 3
| 2 | 防雷接地 |  |  | 0
1 | 030409005007 | 避雷网 | 1.名称:明装接闪带 2.安装形式:沿折板支架敷设 φ10热镀锌圆钢 | m | 330.37
(1) |  | 避雷网安装 沿折板支架敷设 明装接闪带 φ10热镀锌圆钢 |  | m | 330.37
2 | 030409005008 | 避雷网 | 1.名称:暗装接闪带 2.安装形式:利用板内钢筋 | m | 383.54
(1) |  | 避雷网安装 暗装接闪带 利用板内钢筋 |  | m | 383.54
3 | 030409004005 | 均压环 | 1.名称:均压环敷设 2.安装形式:利用圈梁钢筋 | m | 678.25
(1) |  | 避雷网安装 均压环敷设 (利用圈梁钢筋) |  | m | 678.25
4 | 030409004006 | 均压环 | 1.名称:避雷网安装 卫生间等电位均压环安装 | m2 | 803.76
(1) |  | 避雷网安装 卫生间等电位均压环安装 |  | m2 | 803.76
5 | 030409003005 | 避雷引下线 | 1.名称:引下线 2.安装形式:利用建筑结构钢筋引下 | m | 1163.5
(1) |  | 避雷引下线敷设 利用建筑结构钢筋引下 |  | m | 1163.5
6 | 030409005009 | 避雷网 | 1.名称:引下线焊接点 2.安装形式:柱钢筋与圈梁钢筋焊接 | m | 126
表5
分部分项工程量清单与计价表
工程名称：安装单项工程_安装单位工程-4#宿舍楼 | [5 empty] | 第810页 共1055页
序号 | 项目编码 | 项目名称 | 项目特征描述 | 计量 单位 | 工程量 | 金 额（元）
[6 empty] | 综合单价 | 合价
(1) |  | 避雷网安装 柱钢筋与圈梁钢筋焊接 |  | 处 | 126
7 | 030409002028 | 接地母线 | 1.名称:户内接地母线 2.材质:φ15圆形不锈钢 3.规格:φ15 4.安装形式:明敷 | m | 30.15
(1) |  | 接地母线敷设 户内接地母线敷设 φ15圆形不锈钢 |  | m | 30.15
8 | 030409002029 | 接地母线 | 1.名称:户内接地母线 2.材质:φ20热镀锌圆钢 3.规格:φ20 4.安装形式:明敷 | m | 12
(1) |  | 接地母线敷设 户内接地母线敷设 φ20热镀锌圆钢 |  | m | 12
9 | 030409002030 | 接地母线 | 1.名称:户内接地母线 2.材质:-25*4热镀锌扁钢 3.规格:-25*4 4.安装形式:明敷 | m | 106.64
(1) |  | 接地母线敷设 户内接地母线敷设 -25*4热镀锌扁钢 |  | m | 106.64
10 | 030409002031 | 接地母线 | 1.名称:户内接地母线 2.材质:-40*4热镀锌扁钢 3.规格:-40*4 4.安装形式:明敷 | m | 543.07
(1) |  | 接地母线敷设 户内接地母线敷设 -40*4热镀锌扁钢 |  | m | 543.07
11 | 030409008011 | 等电位端子箱、测试板 | 1.名称:接地电阻测试端子 | 台 | 2
(1) |  | 接地电阻测试端子 |  | 套 | 2
12 | 031002003155 | 套管 | 1.名称、类型:穿楼板套管 2.材质:钢质 3.规格:介质管道DN50 4.填料材质:阻燃密实材料和防水油膏填实 | 个 | 6
(1) |  | 穿楼板套管 DN50 |  | 个 | 6
13 | 030413003053 | 打洞(孔) | 1.名称:预留孔洞 2.规格:介质管道DN50 3.类型:混凝土楼板 4.填充(恢复)方式:阻燃密实材料和防水油膏填实 | 个 | 6
(1) |  | 预留孔洞 混凝土楼板 DN50 |  | 个 | 6
14 | 030414011004 | 接地装置 | 1.接地系统测试 接地网 | 系统 | 1
(1) |  | 接地系统测试 接地网 |  | 系统 | 1
小 计
九 | 厨房专项工程-电气工程
| 1 | 厨房管线 |  |  | 0
表5
分部分项工程量清单与计价表
工程名称：安装单项工程_安装单位工程-4#宿舍楼 | [5 empty] | 第811页 共1055页
序号 | 项目编码 | 项目名称 | 项目特征描述 | 计量 单位 | 工程量 | 金 额（元）
[6 empty] | 综合单价 | 合价
1 | 030409008012 | 等电位端子箱、测试板 | 1.名称:LEB总等电位端子箱 暗装 2.材质:钢制 | 台 | 4
(1) |  | 等电位装置安装 LEB局部等电位端子箱 |  | 套 | 4
2 | 030411003088 | 桥架 | 1.名称:晶须改性塑料电缆桥架 2.规格:100*100 3.材质:塑料 4.接地要求:满足设计要求 | m | 91.35
(1) |  | 晶须改性塑料电缆桥架 100*100 |  | m | 91.35
3 | 030413001016 | 铁构件 | 1.名称:电缆桥架支撑架 2.材质:型钢 | kg | 40.01
(1) |  | 电缆桥架支撑架制作 |  | t | 0.04
(2) |  | 电缆桥架支撑架安装 |  | t | 0.04
4 | 030411001190 | 配管 | 1.名称:电线管 2.材质:焊接钢管 3.规格:DN20 4.配置形式:砖、混凝土结构暗配 5.接地要求:满足设计要求 | m | 918.71
(1) |  | 钢管敷设 砖、混凝土结构暗配 SC20 |  | m | 918.71
5 | 030411001191 | 配管 | 1.名称:电线管 2.材质:焊接钢管 3.规格:DN25 4.配置形式:砖、混凝土结构暗配 5.接地要求:满足设计要求 | m | 87.59
(1) |  | 钢管敷设 砖、混凝土结构暗配 SC25 |  | m | 87.59
6 | 010607005040 | 砌块墙钢丝网加固 | 部位：不同材料交接处、暗埋管线的孔槽处、楼梯间和人流通道的填充墙、顶层填充墙(满挂)、门窗洞口的角部。 1.材料品种、规格:镀锌钢丝,网目规格不应大于12.7mm×12.7mm，,钢丝直径不应小于1.0mm 2.加固方式:详图纸抗裂钢丝网构造做法 | m2 | 20
(1) |  | 挂镀锌钢丝网 |  | m2 | 20
7 | 030411001192 | 配管 | 1.名称:电线管 2.材质:焊接钢管 3.规格:DN32 4.配置形式:砖、混凝土结构暗配 5.接地要求:满足设计要求 6.挂钢丝网 | m | 60.34
(1) |  | 钢管敷设 砖、混凝土结构暗配 SC32 |  | m | 60.34
表5
分部分项工程量清单与计价表
工程名称：安装单项工程_安装单位工程-4#宿舍楼 | [5 empty] | 第812页 共1055页
序号 | 项目编码 | 项目名称 | 项目特征描述 | 计量 单位 | 工程量 | 金 额（元）
[6 empty] | 综合单价 | 合价
8 | 030411001193 | 配管 | 1.名称:电线管 2.材质:焊接钢管 3.规格:DN40 4.配置形式:砖、混凝土结构暗配 5.接地要求:满足设计要求 | m | 30.13
(1) |  | 钢管敷设 砖、混凝土结构暗配 SC40 |  | m | 30.13
9 | 030411001194 | 配管 | 1.名称:金属软管 2.规格:DN20 3.配置形式:明装 4.接地要求:满足设计要求 | m | 61
(1) |  | 金属软管 DN20 |  | m | 61
10 | 030411001195 | 配管 | 1.名称:金属软管 2.规格:DN25 3.配置形式:明装 4.接地要求:满足设计要求 | m | 8
(1) |  | 金属软管 DN25 |  | m | 8
11 | 030411001196 | 配管 | 1.名称:金属软管 2.规格:DN32 3.配置形式:明装 4.接地要求:满足设计要求 | m | 10
(1) |  | 金属软管 DN32 |  | m | 10
12 | 030411001197 | 配管 | 1.名称:金属软管 2.规格:DN40 3.配置形式:明装 4.接地要求:满足设计要求 | m | 3
(1) |  | 金属软管 DN40 |  | m | 3
13 | 030411004242 | 配线 | 1.名称:绝缘导线 2.配线形式:管内穿线 3.型号:WDZB-B1-BYJ 4.规格:2.5平 5.材质:铜芯 | m | 2832.94
(1) |  | 管内穿线 穿照明线 铜芯 WDZB-B1-BYJ-2.5 |  | 单线 | 2832.94
14 | 030411004243 | 配线 | 1.名称:绝缘导线 2.配线形式:管内穿线 3.型号:WDZB-B1-BYJ 4.规格:4.0平 5.材质:铜芯 | m | 233.01
(1) |  | 管内穿线 穿照明线 铜芯 WDZB-B1-BYJ-4 |  | 单线 | 233.01
15 | 030411004244 | 配线 | 1.名称:绝缘导线 2.配线形式:管内穿线 3.型号:WDZB-B1-BYJ 4.规格:6.0平 5.材质:铜芯 | m | 625.04
(1) |  | 管内穿线 穿照明线 铜芯 WDZB-B1-BYJ-6 |  | 单线 | 625.04
表5
分部分项工程量清单与计价表
工程名称：安装单项工程_安装单位工程-4#宿舍楼 | [5 empty] | 第813页 共1055页
序号 | 项目编码 | 项目名称 | 项目特征描述 | 计量 单位 | 工程量 | 金 额（元）
[6 empty] | 综合单价 | 合价
16 | 030411004245 | 配线 | 1.名称:绝缘导线 2.配线形式:管内穿线 3.型号:WDZB-B1-BYJ 4.规格:10平 5.材质:铜芯 | m | 54.7
(1) |  | 管内穿线 穿动力线 铜芯 WDZB-B1-BYJ-10 |  | 单线 | 54.7
17 | 030411004246 | 配线 | 1.名称:绝缘导线 2.配线形式:管内穿线 3.型号:WDZBN-B1-BYJ 4.规格:2.5平 5.材质:铜芯 | m | 24.69
(1) |  | 管内穿线 穿照明线 铜芯 WDZBN-B1-BYJ-2.5 |  | 单线 | 24.69
18 | 030411004247 | 配线 | 1.名称:绝缘导线 2.配线形式:线槽配线 3.型号:WDZB-B1-BYJ 4.规格:2.5平 5.材质:铜芯 | m | 1040.04
(1) |  | 线槽配线 WDZB-B1-BYJ-2.5 |  | 单线 | 1040.04
19 | 030411004248 | 配线 | 1.名称:绝缘导线 2.配线形式:线槽配线 3.型号:WDZB-B1-BYJ 4.规格:4平 5.材质:铜芯 | m | 213.6
(1) |  | 线槽配线 WDZB-B1-BYJ-4 |  | 单线 | 213.6
20 | 030411004249 | 配线 | 1.名称:绝缘导线 2.配线形式:线槽配线 3.型号:WDZB-B1-BYJ 4.规格:6平 5.材质:铜芯 | m | 536.7
(1) |  | 线槽配线 WDZB-B1-BYJ-6 |  | 单线 | 536.7
21 | 030411004250 | 配线 | 1.名称:绝缘导线 2.配线形式:线槽配线 3.型号:WDZB-B1-BYJ 4.规格:10平 5.材质:铜芯 | m | 100.95
(1) |  | 线槽配线 WDZB-B1-BYJ-10 |  | 单线 | 100.95
22 | 030408001169 | 电力电缆 | 1.名称:电力电缆 2.规格:WDZB-B1-YJY-3*4 3.材质:铜芯 4.敷设方式、部位:管、桥架内 5.电压等级(kV):1kV | m | 86.47
(1) |  | 室内敷设电力电缆 铜芯电力电缆敷设 WDZB-B1-YJY-3*4 |  | m | 86.47
表5
分部分项工程量清单与计价表
工程名称：安装单项工程_安装单位工程-4#宿舍楼 | [5 empty] | 第814页 共1055页
序号 | 项目编码 | 项目名称 | 项目特征描述 | 计量 单位 | 工程量 | 金 额（元）
[6 empty] | 综合单价 | 合价
23 | 030408001170 | 电力电缆 | 1.名称:电力电缆 2.规格:WDZB-B1-YJY-5*4 3.材质:铜芯 4.敷设方式、部位:管、桥架内 5.电压等级(kV):1kV | m | 79.46
(1) |  | 室内敷设电力电缆 铜芯电力电缆敷设 WDZB-B1-YJY-5*4 |  | m | 79.46
24 | 030408001171 | 电力电缆 | 1.名称:电力电缆 2.规格:WDZB-B1-YJY-5*10 3.材质:铜芯 4.敷设方式、部位:管、桥架内 5.电压等级(kV):1kV | m | 129.96
(1) |  | 室内敷设电力电缆 铜芯电力电缆敷设 WDZB-B1-YJY-5*10 |  | m | 129.96
25 | 030408001172 | 电力电缆 | 1.名称:电力电缆 2.规格:WDZB-B1-YJY-5*6 3.材质:铜芯 4.敷设方式、部位:管、桥架内 5.电压等级(kV):1kV | m | 64.56
(1) |  | 室内敷设电力电缆 铜芯电力电缆敷设 WDZB-B1-YJY-5*6 |  | m | 64.56
26 | 030408001173 | 电力电缆 | 1.名称:电力电缆 2.规格:WDZB-B1-YJY-5*16 3.材质:铜芯 4.敷设方式、部位:管、桥架内 5.电压等级(kV):1kV | m | 68.67
(1) |  | 室内敷设电力电缆 铜芯电力电缆敷设 WDZB-B1-YJY-5*16 |  | m | 68.67
27 | 030408001174 | 电力电缆 | 1.名称:电力电缆 2.规格:WDZB-B1-YJY-4*70+1*35 3.材质:铜芯 4.敷设方式、部位:管、桥架内 5.电压等级(kV):1kV | m | 14.99
(1) |  | 室内敷设电力电缆 铜芯电力电缆敷设 WDZB-B1-YJY-4*70+1*35 |  | m | 14.99
28 | 030408006075 | 电力电缆头 | 1.名称:电力电缆终端头 2.规格:三、四芯，电缆截面≤10mm² 3.材质、类型:铜芯 4.安装部位:配电箱内 5.电压等级(kV):1kV | 个 | 2
(1) |  | 电力电缆终端头制作安装 1kV以下室内干包式铜芯电力电缆 电缆截面≤10mm2 |  | 个 | 2
表5
分部分项工程量清单与计价表
工程名称：安装单项工程_安装单位工程-4#宿舍楼 | [5 empty] | 第815页 共1055页
序号 | 项目编码 | 项目名称 | 项目特征描述 | 计量 单位 | 工程量 | 金 额（元）
[6 empty] | 综合单价 | 合价
29 | 030408006076 | 电力电缆头 | 1.名称:电力电缆终端头 2.规格:五芯，电缆截面≤10mm² 3.材质、类型:铜芯 4.安装部位:配电箱内 5.电压等级(kV):1kV | 个 | 13
(1) |  | 电力电缆终端头制作安装 1kV以下室内干包式铜芯电力电缆 电缆截面≤10mm2 |  | 个 | 13
30 | 030408006077 | 电力电缆头 | 1.名称:电力电缆终端头 2.规格:五芯，电缆截面≤16mm² 3.材质、类型:铜芯 4.安装部位:配电箱内 5.电压等级(kV):1kV | 个 | 3
(1) |  | 电力电缆终端头制作安装 1kV以下室内干包式铜芯电力电缆 电缆截面≤16mm2 |  | 个 | 3
31 | 030408006078 | 电力电缆头 | 1.名称:电力电缆终端头 2.规格:五芯，电缆截面≤70mm² 3.材质、类型:铜芯 4.安装部位:配电箱内 5.电压等级(kV):1kV | 个 | 2
(1) |  | 电力电缆终端头制作安装 1kV以下室内干包式铜芯电力电缆 电缆截面≤70mm2 |  | 个 | 2
32 | 030404035018 | 插座 | 1.名称:单相保护接地防水插座 三孔插座(220V 10A) 2.安装方式:底距地1.2m暗装 | 个 | 55
(1) |  | 单相保护接地防水插座 三孔插座(220V 10A 底距地1.2米) |  | 套 | 55
33 | 030404035019 | 插座 | 1.名称:备用保护接地防水插座 五孔插座(0.5KW/220V) 2.安装方式:底距地1.2m暗装 | 个 | 41
(1) |  | 备用保护接地防水插座 五孔插座(0.5KW/220V 底距地1.2米) |  | 套 | 41
34 | 030404035020 | 插座 | 1.名称:单相三极插座(壁挂空调插座) 2.安装方式:底距地2.0米暗装 | 个 | 2
(1) |  | 单相三极插座(壁挂空调插座)(底距地2.0米) |  | 套 | 2
35 | 030404034024 | 照明开关 | 1.名称:成套单联单控开关 2.规格:220V,10A 3.安装方式:暗装,底距地1.3m | 个 | 7
(1) |  | 成套单联单控开关(220V 10A 底距地1.3米) |  | 套 | 7
表5
分部分项工程量清单与计价表
工程名称：安装单项工程_安装单位工程-4#宿舍楼 | [5 empty] | 第816页 共1055页
序号 | 项目编码 | 项目名称 | 项目特征描述 | 计量 单位 | 工程量 | 金 额（元）
[6 empty] | 综合单价 | 合价
36 | 030404034025 | 照明开关 | 1.名称:成套双联单控开关 2.规格:220V,10A 3.安装方式:暗装,底距地1.3m | 个 | 5
(1) |  | 成套双联单控开关(220V 10A 底距地1.3米) |  | 套 | 5
37 | 030411006067 | 接线盒 | 1.名称:开关(插座)盒 2.材质:钢制 3.安装形式: 暗装 | 个 | 110
(1) |  | 钢制开关(插座)盒 暗装 |  | 个 | 110
38 | 030411006068 | 接线盒 | 1.名称:钢制接线盒、空白面板 2.材质:钢制 3.安装形式:暗装 | 个 | 75
(1) |  | 暗装接线盒 |  | 个 | 75
(2) |  | 普通开关、按钮安装 空白面板安装 |  | 套 | 75
39 | 030411006069 | 接线盒 | 1.名称:电源接线盒 2.材质:钢制 3.安装形式:暗装 | 个 | 41
(1) |  | 电源接线盒 |  | 个 | 41
40 | 030409002032 | 接地母线 | 1.名称:户内接地母线 2.材质:-25*4热镀锌扁钢 3.规格:-25*4 4.安装形式:明敷 | m | 35.1
(1) |  | 接地母线敷设 户内接地母线敷设 -25*4热镀锌扁钢 |  | m | 35.1
41 | 030409002033 | 接地母线 | 1.名称:户内接地母线 2.材质:-40*4热镀锌扁钢 3.规格:-40*4 4.安装形式:明敷 | m | 41.46
(1) |  | 接地母线敷设 户内接地母线敷设 -40*4热镀锌扁钢 |  | m | 41.46
小 计
十 | 厨房专项工程-暖通工程
| 1 | 通风工程 |  |  | 0
1 | 030702003001 | 不锈钢板通风管道 | 1.材质:304不锈钢风管 2.形状:矩形 3.规格:长边长(≤560mm) 4.板材厚度:δ=0.7mm | m2 | 154.99
(1) |  | 不锈钢板矩形风管(电弧焊)长边长×壁厚(mm) (≤560×2) |  | m2 | 154.99
2 | 030702003002 | 不锈钢板通风管道 | 1.材质:304不锈钢风管 2.形状:矩形 3.规格:长边长(≤700mm) 4.板材厚度:δ=0.8mm | m2 | 59.49
(1) |  | 不锈钢板矩形风管(电弧焊)长边长×壁厚(mm) (≤700×3) |  | m2 | 59.49
表5
分部分项工程量清单与计价表
工程名称：安装单项工程_安装单位工程-4#宿舍楼 | [5 empty] | 第817页 共1055页
序号 | 项目编码 | 项目名称 | 项目特征描述 | 计量 单位 | 工程量 | 金 额（元）
[6 empty] | 综合单价 | 合价
3 | 030702003003 | 不锈钢板通风管道 | 1.材质:304不锈钢风管 2.形状:矩形 3.规格:长边长(＞700mm) 4.板材厚度:δ=0.8mm | m2 | 61.7
(1) |  | 不锈钢板矩形风管(电弧焊)长边长×壁厚(mm)δ=0.8mm (＞700×3) |  | m2 | 61.7
4 | 030702003004 | 不锈钢板通风管道 | 1.材质:304不锈钢风管 2.形状:矩形 3.规格:长边长(＞700mm) 4.板材厚度:δ=1.2mm | m2 | 160.6
(1) |  | 不锈钢板矩形风管(电弧焊)长边长×壁厚(mm) (＞700×3) δ=1.2mm |  | m2 | 160.6
5 | 031201003025 | 金属结构刷油（风管支架） | 1.除锈级别:手工轻除锈 2.油漆品种:红丹防锈漆、调和漆 3.涂刷遍数、漆膜厚度:各二道 | kg | 2227.21
(1) |  | 手工除锈 一般钢结构 轻锈 |  | kg | 2227.21
(2) |  | 一般钢结构 红丹防锈漆 2遍 |  | kg | 2227.21
(3) |  | 一般钢结构 调和漆 2遍 |  | kg | 2227.21
6 | 031201003026 | 金属结构刷油（设备支架） | 1.除锈级别:手工轻除锈 2.油漆品种:红丹防锈漆、调和漆 3.涂刷遍数、漆膜厚度:各二道 | kg | 90
(1) |  | 手工除锈 一般钢结构 轻锈 |  | kg | 90
(2) |  | 一般钢结构 红丹防锈漆 2遍 |  | kg | 90
(3) |  | 一般钢结构 调和漆 2遍 |  | kg | 90
7 | 031002002006 | 设备支架 | 1.设备及部件支架 (≤50kg) | kg | 90
(1) |  | 设备及部件支架 (≤50kg) |  | kg | 90
8 | 030703008001 | 不锈钢风口、散流器、百叶窗 | 1.名称:不锈钢百叶风口(风口尺寸：300*300 风口风量：2750m3/h ) | 个 | 18
(1) |  | 不锈钢百叶风口(风口尺寸：300*300 风口风量：2750m3/h ) |  | 个 | 18
9 | 030703008002 | 不锈钢风口、散流器、百叶窗 | 1.名称:不锈钢播风球(风口尺寸：φ85 风口风量：533m3/h ) | 个 | 18
(1) |  | 不锈钢播风球(风口尺寸：φ85 风口风量：533m3/h ) |  | 个 | 18
10 | 030703001091 | 碳钢阀门 | 1.名称:不锈钢70℃防火阀 2.规格:500*400 | 个 | 1
表5
分部分项工程量清单与计价表
工程名称：安装单项工程_安装单位工程-4#宿舍楼 | [5 empty] | 第818页 共1055页
序号 | 项目编码 | 项目名称 | 项目特征描述 | 计量 单位 | 工程量 | 金 额（元）
[6 empty] | 综合单价 | 合价
(1) |  | 不锈钢防火阀70°(500*400) |  | 个 | 1
11 | 030703001092 | 碳钢阀门 | 1.名称:不锈钢150℃防火阀 2.规格800*500 | 个 | 2
(1) |  | 不锈钢防火阀150°(800*500) |  | 个 | 2
12 | 030703001093 | 碳钢阀门 | 1.名称:不锈钢150℃防火阀 2.规格:500*400 | 个 | 1
(1) |  | 不锈钢防火阀150°(500*400) |  | 个 | 1
13 | 030703001094 | 碳钢阀门 | 1.名称:不锈钢150℃防火阀 2.规格:600*700 | 个 | 2
(1) |  | 不锈钢防火阀150°(600*700) |  | 个 | 2
14 | 030703019006 | 柔性接口 | 1.名称：防火软接头 2.材质：阻燃帆布 | m2 | 3.12
(1) |  | 阻燃帆布防火软接头 |  | m2 | 3.12
15 | 030703007001 | 碳钢风口、散流器、百叶窗 | 1.名称:防虫网(700*600) | 个 | 1
(1) |  | 防虫网(700*600) |  | 个 | 1
16 | 030703007002 | 碳钢风口、散流器、百叶窗 | 1.名称:防虫网(800*500) | 个 | 1
(1) |  | 防虫网(800*500) |  | 个 | 1
17 | 030703007003 | 碳钢风口、散流器、百叶窗 | 1.名称:百叶窗(500*600) | 个 | 1
(1) |  | 百叶窗(500*600) |  | 个 | 1
18 | 030704001011 | 通风工程检测、调试 |  | 系统 | 1
(1) |  | 通风空调系统调整费 |  | 元 | 5983.56
小 计
十一 | 应急疏散照明系统
1 | 030404017322 | 配电箱 | 1.名称:【4】成套A型应急照明配电箱1A-FJ1 2.安装方式:墙挂式 | 台 | 1
(1) |  | 【4】成套A型应急照明配电箱1A-FJ1 |  | 台 | 1
2 | 030404017323 | 配电箱 | 1.名称:【4】成套A型应急照明配电箱2A-FJ1 2.安装方式:墙挂式 | 台 | 1
(1) |  | 【4】成套A型应急照明配电箱2A-FJ1 |  | 台 | 1
3 | 030404017324 | 配电箱 | 1.名称:【4】成套A型应急照明配电箱3、4、6、7、8、10、11A-FJ1 2.安装方式:墙挂式 | 台 | 7
(1) |  | 【4】成套A型应急照明配电箱3、4、6、7、8、10、11A-FJ1 |  | 台 | 7
表5
分部分项工程量清单与计价表
工程名称：安装单项工程_安装单位工程-4#宿舍楼 | [5 empty] | 第819页 共1055页
序号 | 项目编码 | 项目名称 | 项目特征描述 | 计量 单位 | 工程量 | 金 额（元）
[6 empty] | 综合单价 | 合价
4 | 030404017325 | 配电箱 | 1.名称:【4】成套A型应急照明配电箱5、9A-FJ1 2.安装方式:墙挂式 | 台 | 2
(1) |  | 【4】成套A型应急照明配电箱5、9A-FJ1 |  | 台 | 2
5 | 030411001198 | 配管 | 1.名称:紧定式镀锌钢导管 2.规格:JDG20 3.配置形式:暗配 4.接地要求:防腐油漆 接地 | m | 2979.61
(1) |  | 套接紧定式镀锌钢导管 JDG敷设 砖、混凝土结构暗配 JDG20 |  | m | 2979.61
6 | 030411001199 | 配管 | 1.名称:紧定式镀锌钢导管 2.规格:JDG25 3.配置形式:暗配 4.接地要求:防腐油漆 接地 | m | 68.22
(1) |  | 套接紧定式镀锌钢导管 JDG敷设 砖、混凝土结构暗配 JDG25 |  | m | 68.22
7 | 010607005041 | 砌块墙钢丝网加固 | 部位：不同材料交接处、暗埋管线的孔槽处、楼梯间和人流通道的填充墙、顶层填充墙(满挂)、门窗洞口的角部。 1.材料品种、规格:镀锌钢丝,网目规格不应大于12.7mm×12.7mm，,钢丝直径不应小于1.0mm 2.加固方式:详图纸抗裂钢丝网构造做法 | m2 | 156
(1) |  | 挂镀锌钢丝网 |  | m2 | 156
8 | 030411004251 | 配线 | 1.名称:绝缘导线 2.规格:WDZBN-B1-BYJ-2.5 3.材质:铜芯 4.配线部位:管内穿线 | m | 5979.22
(1) |  | 管内穿线 穿动力线 铜芯 WDZBN-B1-BYJ-2.5 |  | 单线 | 5979.22
9 | 030411004252 | 配线 | 1.名称:多芯软导线 2.规格:WDZBN-B1-RYJSP-2*1.5 3.材质:铜芯 4.配线部位:管内穿线 | m | 80.22
(1) |  | 管内穿线 穿多芯软导线 二芯 WDZBN-B1-RYJSP-2*1.5 |  | m | 80.22
10 | 030411004253 | 配线 | 1.名称:多芯软导线 2.规格:WDZBN-B1-RYJSP-2*1.5 3.材质:铜芯 4.配线部位:线槽配线 | m | 68.07
(1) |  | 线槽配线 多芯软导线 二芯以内 WDZBN-B1-RYJSP-2*1.5 |  | m | 68.07
11 | 030412004051 | 装饰灯 | 1.名称:成套安全出口标志灯 2.规格:A型 大型 IP40 面板尺寸≥600mm 2W 3.安装形式:壁挂式 | 套 | 7
表5
分部分项工程量清单与计价表
工程名称：安装单项工程_安装单位工程-4#宿舍楼 | [5 empty] | 第820页 共1055页
序号 | 项目编码 | 项目名称 | 项目特征描述 | 计量 单位 | 工程量 | 金 额（元）
[6 empty] | 综合单价 | 合价
(1) |  | 成套安全出口标志灯(A型 大型 IP40 面板尺寸≥600mm 2W 壁装) |  | 套 | 7
12 | 030412004052 | 装饰灯 | 1.名称:成套安全出口标志灯 2.规格:A型 中型 IP30 面板尺寸≥360mm 1W 3.安装形式:壁挂式 | 套 | 46
(1) |  | 安全出口标志灯(A型 中型 IP30 面板尺寸≥360mm 1W 壁装) |  | 套 | 46
13 | 030412004053 | 装饰灯 | 1.名称:成套单向方向标志灯 2.规格:A型 中型 IP30 面板尺寸≥360mm 1W 3.安装形式:壁挂式 | 套 | 114
(1) |  | 成套单向方向标志灯(A型 中型 IP30 面板尺寸≥360mm 1W 壁装) |  | 套 | 114
14 | 030412004054 | 装饰灯 | 1.名称:成套单向方向标志灯 2.规格:A型 中型 IP30 面板尺寸≥360mm 1W 3.安装形式:吊装 | 套 | 7
(1) |  | 单向方向标志灯(A型 中型 IP30 面板尺寸≥360mm 1W 吊装) |  | 套 | 7
15 | 030412004055 | 装饰灯 | 1.名称:成套楼层标志灯 2.规格:A型 中型 IP30 面板尺寸≥360mm 1W 3.安装形式:吊装 | 套 | 25
(1) |  | 成套楼层标志灯(A型 中型 IP30 面板尺寸≥360mm 1W 吊装) |  | 套 | 25
16 | 030412004056 | 装饰灯 | 1.名称:成套双面单向标志灯 2.规格:A型 大型 IP40 面板尺寸≥600mm 2W 3.安装形式:吊装 | 套 | 20
(1) |  | 成套双面单向标志灯(A型 大型 IP40 面板尺寸≥600mm 2W 吊装) |  | 套 | 20
17 | 030412004057 | 装饰灯 | 1.名称:成套双面单向标志灯 2.规格:A型 大型 IP40 面板尺寸≥360mm 1W 3.安装形式:吊装 | 套 | 10
(1) |  | 成套双面单向标志灯(A型 中型 IP30 面板尺寸≥360mm 1W 吊装) |  | 套 | 10
18 | 030412001056 | 普通灯具 | 1.名称:成套壁装消防应急灯 2.规格:10W | 套 | 8
(1) |  | 成套壁装消防应急灯 10W |  | 套 | 8
表5
分部分项工程量清单与计价表
工程名称：安装单项工程_安装单位工程-4#宿舍楼 | [5 empty] | 第821页 共1055页
序号 | 项目编码 | 项目名称 | 项目特征描述 | 计量 单位 | 工程量 | 金 额（元）
[6 empty] | 综合单价 | 合价
19 | 030412001057 | 普通灯具 | 1.名称:成套消防应急灯 2.规格:10W | 套 | 138
(1) |  | 成套消防应急灯 10W |  | 套 | 138
20 | 030412001058 | 普通灯具 | 1.名称:成套消防应急灯 2.规格:6W | 套 | 54
(1) |  | 成套消防应急灯 6W |  | 套 | 54
21 | 030411001200 | 配管 | 1.名称:金属软管 2.规格:DN25 | m | 1
(1) |  | 金属软管 DN25 |  | m | 1
22 | 030411006070 | 接线盒 | 1.名称:接线盒 2.材质:钢制 3.安装形式:明装 4.普通开关、按钮安装 空白面板安装 | 个 | 1
(1) |  | 钢制接线盒明装 |  | 个 | 1
(2) |  | 普通开关、按钮安装 空白面板安装 |  | 套 | 1
23 | 030411006071 | 接线盒 | 1.名称:灯头盒 2.材质:钢制 3.安装形式:暗装 | 个 | 429
(1) |  | 钢制灯头盒暗装 |  | 个 | 429
小 计
十二 | 火灾报警工程
1 | 030904016003 | 备用电源及电池主机(柜) | 1.名称:壁挂式直流电源 | 套 | 1
(1) |  | 壁挂式直流电源 |  | 台 | 1
2 | 030904008052 | 模块(模块箱) | 1.名称:模块箱 | 个 | 11
(1) |  | 模块箱 |  | 台 | 11
3 | 030904008053 | 模块(模块箱) | 1.名称:消防端子箱 | 个 | 11
(1) |  | 消防端子箱 |  | 台 | 11
4 | 030904008054 | 模块(模块箱) | 1.名称:总线隔离器 | 个 | 40
(1) |  | 总线隔离器 |  | 个 | 40
5 | 030904007012 | 消防广播(扬声器) | 1.名称:壁挂扬声器 2.安装方式:壁挂式 | 个 | 2
(1) |  | 壁挂扬声器 |  | 个 | 2
6 | 030904007013 | 消防广播(扬声器) | 1.名称:吸顶广播 2.安装方式:吸顶式 | 个 | 91
(1) |  | 吸顶广播 |  | 个 | 91
7 | 030904006005 | 消防报警电话插孔(电话) | 1.名称:电话分机 2.安装方式:壁挂式 | 个 | 6
(1) |  | 电话分机 |  | 个 | 6
8 | 030904001019 | 点型探测器 | 1.名称:感温探测器 | 个 | 30
(1) |  | 感温探测器 |  | 个 | 30
9 | 030904001020 | 点型探测器 | 1.名称:感烟探测器 | 个 | 605
(1) |  | 感烟探测器 |  | 个 | 605
表5
分部分项工程量清单与计价表
工程名称：安装单项工程_安装单位工程-4#宿舍楼 | [5 empty] | 第822页 共1055页
序号 | 项目编码 | 项目名称 | 项目特征描述 | 计量 单位 | 工程量 | 金 额（元）
[6 empty] | 综合单价 | 合价
10 | 030904008055 | 模块(模块箱) | 1.名称:广播模块 | 个 | 12
(1) |  | 广播模块 |  | 个 | 12
11 | 030904005008 | 声光报警器 | 1.名称:声光报警器 | 个 | 59
(1) |  | 声光报警器 |  | 个 | 59
12 | 030904003014 | 按钮 | 1.名称:火灾报警按钮（带电话插孔） | 个 | 51
(1) |  | 火灾报警按钮（带电话插孔） |  | 个 | 51
13 | 030904008056 | 模块(模块箱) | 1.名称:输入模块 | 个 | 26
(1) |  | 输入模块 |  | 个 | 26
14 | 030904008057 | 模块(模块箱) | 1.名称:输入输出模块 | 个 | 31
(1) |  | 输入输出模块 |  | 个 | 31
15 | 030904014004 | 消防广播及对讲电话主机(柜) | 1.名称:消防广播功率放大器 | 台 | 1
(1) |  | 消防广播功率放大器 |  | 台 | 1
16 | 030904003015 | 按钮 | 1.名称:消火栓报警按钮(仅计安装费) | 个 | 53
(1) |  | 消火栓报警按钮(仅计安装费) |  | 个 | 53
17 | 030904015004 | 火灾报警控制微机(CRT) | 1.火灾显示盘 | 台 | 10
(1) |  | 火灾显示盘 |  | 台 | 10
18 | 030411006072 | 接线盒 | 1.名称:接线盒 2.材质:钢制 3.安装形式:暗装 | 个 | 960
(1) |  | 钢制接线盒暗装 |  | 个 | 960
19 | 030411006073 | 接线盒 | 1.名称:接线盒 2.材质:钢制 3.安装形式:明装 4.普通开关、按钮安装 空白面板安装 | 个 | 11
(1) |  | 钢制接线盒明装 |  | 个 | 11
(2) |  | 普通开关、按钮安装 空白面板安装 |  | 套 | 11
20 | 031002003156 | 套管 | 1.名称、类型:刚性防水套管 2.材质:碳钢 3.规格:DN50 4.填料材质:符合设计及规范要求 | 个 | 6
(1) |  | 刚性防水套管制作 DN50 |  | 个 | 6
(2) |  | 刚性防水套管安装 DN50 |  | 个 | 6
表5
分部分项工程量清单与计价表
工程名称：安装单项工程_安装单位工程-4#宿舍楼 | [5 empty] | 第823页 共1055页
序号 | 项目编码 | 项目名称 | 项目特征描述 | 计量 单位 | 工程量 | 金 额（元）
[6 empty] | 综合单价 | 合价
21 | 030411003089 | 桥架 | 1.名称:封闭式热镀锌防火金属线槽 2.规格:MR-BJ-100*100 3.材质:钢制 4.接地要求:满足设计要求 5.类型:(带金属隔板、盖板) | m | 48.95
(1) |  | 防火桥架安装 封闭式热镀锌防火金属线槽：MR-BJ-100*100 |  | m | 48.95
22 | 030411003090 | 桥架 | 1.名称:防火封闭式热镀锌钢制线槽 2.规格:MR-P-BJ-150*100 3.材质:钢制 4.接地要求:满足设计要求 5.类型:(带金属隔板、盖板) | m | 32
(1) |  | 防火桥架安装 防火封闭式热镀锌钢制线槽：MR-P-BJ-150*100 |  | m | 32
23 | 030411003091 | 桥架 | 1.名称:防火封闭式热镀锌钢制线槽 2.规格:MR-P-GB-100*100 3.材质:钢制 4.接地要求:满足设计要求 5.类型:(带金属隔板、盖板) | m | 32
(1) |  | 防火桥架安装 防火封闭式热镀锌钢制线槽：MR-P-GB-100*100 |  | m | 32
24 | 030411003092 | 桥架 | 1.名称:防火封闭式热镀锌钢制线槽 2.规格:MR-BJ-200*100 3.材质:钢制 4.接地要求:满足设计要求 5.类型:(带金属隔板、盖板) | m | 63.57
(1) |  | 防火桥架安装 防火封闭式热镀锌钢制线槽：MR-BJ-200*100 |  | m | 63.57
25 | 030413001017 | 铁构件 | 1.名称:桥架支架制作安装(除锈，刷漆) 2.材质:型钢 | kg | 86.7
(1) |  | 电缆桥架支撑架制作 |  | t | 0.087
(2) |  | 电缆桥架支撑架安装 |  | t | 0.087
26 | 030409002034 | 接地母线 | 1.名称:桥架接地母线 2.规格:-40*4镀锌扁钢 | m | 183.4
(1) |  | 接地母线敷设 沿电缆桥(支)架敷设 -40*4热镀锌扁钢 |  | m | 183.4
27 | 030408008010 | 防火堵洞 | 1.名称:防火封堵 2.材质:防火堵料 3.部位:混凝土墙体 | m3 | 0.2
(1) |  | 防火堵料 墙体 |  | m3 | 0.2
28 | 030411001201 | 配管 | 1.名称:紧定式镀锌钢导管 2.规格:JDG20 3.配置形式:暗配 4.接地要求:防腐油漆 接地 | m | 968.74
表5
分部分项工程量清单与计价表
工程名称：安装单项工程_安装单位工程-4#宿舍楼 | [5 empty] | 第824页 共1055页
序号 | 项目编码 | 项目名称 | 项目特征描述 | 计量 单位 | 工程量 | 金 额（元）
[6 empty] | 综合单价 | 合价
(1) |  | 套接紧定式镀锌钢导管 JDG敷设 砖、混凝土结构暗配 JDG20 |  | m | 968.74
29 | 030411001202 | 配管 | 1.名称:紧定式镀锌钢导管 2.规格:JDG25 3.配置形式:暗配 4.接地要求:防腐油漆 接地 | m | 5119.01
(1) |  | 套接紧定式镀锌钢导管 JDG敷设 砖、混凝土结构暗配 JDG25 |  | m | 5119.01
30 | 030411001203 | 配管 | 1.名称:紧定式镀锌钢导管 2.规格:JDG32 3.配置形式:暗配 4.接地要求:防腐油漆 接地 | m | 150
(1) |  | 套接紧定式镀锌钢导管 JDG敷设 砖、混凝土结构暗配 JDG32 |  | m | 150
31 | 010607005042 | 砌块墙钢丝网加固 | 部位：不同材料交接处、暗埋管线的孔槽处、楼梯间和人流通道的填充墙、顶层填充墙(满挂)、门窗洞口的角部。 1.材料品种、规格:镀锌钢丝,网目规格不应大于12.7mm×12.7mm，,钢丝直径不应小于1.0mm 2.加固方式:详图纸抗裂钢丝网构造做法 | m2 | 225
(1) |  | 挂镀锌钢丝网 |  | m2 | 225
32 | 030411001204 | 配管 | 1.名称:金属软管 2.规格:DN20 | m | 1.5
(1) |  | 金属软管 DN20 |  | m | 1.5
33 | 030411001205 | 配管 | 1.名称:金属软管 2.规格:DN25 | m | 23.9
(1) |  | 金属软管 DN25 |  | m | 23.9
34 | 030408002019 | 控制电缆 | 1.名称:控制电缆 2.规格:WDZBN-B1-KYJY-4*1.5 3.材质:铜芯 4.敷设方式、部位:管、桥架内 5.电压等级(kV):1kV | m | 850.5
(1) |  | 室内铜芯控制电缆敷设 WDZBN-B1-KYJY-4*1.5 |  | m | 850.5
35 | 030408007011 | 控制电缆头 | 1.名称:控制电缆终端头 2.规格:电缆芯数≤6芯 | 个 | 10
(1) |  | 控制电缆终端头制作安装 电缆芯数≤6芯 |  | 个 | 10
36 | 030411004254 | 配线 | 1.名称:绝缘导线 2.规格:WDZBN-B1-BYJ-2.5 3.材质:铜芯 4.配线部位:管内穿线 | m | 3741.76
(1) |  | 管内穿线 穿动力线 铜芯 WDZBN-B1-BYJ-2.5 |  | 单线 | 3741.76
表5
分部分项工程量清单与计价表
工程名称：安装单项工程_安装单位工程-4#宿舍楼 | [5 empty] | 第825页 共1055页
序号 | 项目编码 | 项目名称 | 项目特征描述 | 计量 单位 | 工程量 | 金 额（元）
[6 empty] | 综合单价 | 合价
37 | 030411004255 | 配线 | 1.名称:绝缘导线 2.规格:WDZBN-B1-BYJ-4 3.材质:铜芯 4.配线部位:管内穿线 | m | 220.86
(1) |  | 管内穿线 穿动力线 铜芯 WDZBN-B1-BYJ-4 |  | 单线 | 220.86
38 | 030411004256 | 配线 | 1.名称:多芯软导线 2.规格:WDZBN-B1-RYJS-2*2.5 3.材质:铜芯 4.配线部位:管内穿线 | m | 114.15
(1) |  | 管内穿线 穿多芯软导线 二芯 WDZBN-B1-RYJS-2*2.5 |  | m | 114.15
39 | 030411004257 | 配线 | 1.名称:多芯软导线 2.规格:WDZBN-B1-RYJS-2*1.5 3.材质:铜芯 4.配线部位:管内穿线 | m | 4894.64
(1) |  | 管内穿线 穿多芯软导线 二芯 WDZBN-B1-RYJS-2*1.5 |  | m | 4894.64
40 | 030411004258 | 配线 | 1.名称:多芯软导线 2.规格:WDZBN-B1-RYJS-2*1.0 3.材质:铜芯 4.配线部位:管内穿线 | m | 981.2
(1) |  | 管内穿线 穿多芯软导线 二芯 WDZBN-B1-RYJS-2*1.0 |  | m | 981.2
41 | 030411004259 | 配线 | 1.名称:绝缘导线 2.规格:WDZBN-B1-BYJ-2.5 3.材质:铜芯 4.配线部位:线槽配线 | m | 192.14
(1) |  | 线槽配线 WDZBN-B1-BYJ-2.5 |  | 单线 | 192.14
42 | 030411004260 | 配线 | 1.名称:绝缘导线 2.规格:WDZBN-B1-BYJ-4 3.材质:铜芯 4.配线部位:线槽配线 | m | 1888.54
(1) |  | 线槽配线 WDZBN-B1-BYJ-4 |  | 单线 | 1888.54
43 | 030411004261 | 配线 | 1.名称:多芯软导线 2.规格:WDZBN-B1-RYJS-2*1.0 3.材质:铜芯 4.配线部位:线槽配线 | m | 149.85
(1) |  | 线槽配线 多芯软导线 二芯以内 WDZBN-B1-RYJS-2*1.0 |  | m单线 | 149.85
44 | 030411004262 | 配线 | 1.名称:多芯软导线 2.规格:WDZBN-B1-RYJS-2*2.5 3.材质:铜芯 4.配线部位:线槽配线 | m | 855.83
(1) |  | 线槽配线 多芯软导线 WDZBN-B1-RYJS-2*2.5 |  | m单线 | 855.83
表5
分部分项工程量清单与计价表
工程名称：安装单项工程_安装单位工程-4#宿舍楼 | [5 empty] | 第826页 共1055页
序号 | 项目编码 | 项目名称 | 项目特征描述 | 计量 单位 | 工程量 | 金 额（元）
[6 empty] | 综合单价 | 合价
45 | 030411004263 | 配线 | 1.名称:多芯软导线 2.规格:WDZBN-B1-RYJS-2*1.5 3.材质:铜芯 4.配线部位:线槽配线 | m | 620.72
(1) |  | 线槽配线 多芯软导线 二芯以内 WDZBN-B1-RYJS-2*1.5 |  | m单线 | 620.72
46 | 030905003030 | 防火控制装置调试 | 1.名称:防火控制装置调试 电动防火阀、电动排烟阀、电动正压送风阀 | 个 | 1
(1) |  | 防火控制装置调试 电动防火阀、电动排烟阀、电动正压送风阀 |  | 点 | 1
47 | 030905001009 | 自动报警系统调试 | 1.火灾事故广播、消防通信系统调试 广播喇叭及音箱、电话插孔 | 系统 | 144
(1) |  | 火灾事故广播、消防通信系统调试 广播喇叭及音箱、电话插孔 |  | 只 | 144
48 | 030905001010 | 自动报警系统调试 | 1.火灾事故广播、消防通信系统调试 通信分机 | 系统 | 6
(1) |  | 火灾事故广播、消防通信系统调试 通信分机 |  | 部 | 6
49 | 030905003031 | 防火控制装置调试 | 1.名称:防火控制装置调试 消防风机调试 | 个 | 2
(1) |  | 防火控制装置调试 消防风机调试 |  | 点 | 2
50 | 030905003032 | 防火控制装置调试 | 1.名称:防火控制装置调试 切断非消防电源调试 | 个 | 18
(1) |  | 防火控制装置调试 切断非消防电源调试 |  | 点 | 18
51 | 030905003033 | 防火控制装置调试 | 1.名称:防火控制装置调试 消防电梯调试 | 个 | 3
(1) |  | 防火控制装置调试 消防电梯调试 |  | 部 | 3
52 | 030905003034 | 防火控制装置调试 | 1.名称:消防控制装置接线 水流指示器 | 个 | 11
(1) |  | 消防控制装置接线 水流指示器 |  | 台 | 11
小 计
十三 | 防火门监控系统
1 | 030904012017 | 火灾报警系统控制主机 | 1.名称:防火门监控分机 | 台 | 2
(1) |  | 防火门监控分机 |  | 台 | 2
2 | 030507007006 | 出入口执行机构设备 | 1.名称:防火门门磁开关 | 台 | 34
(1) |  | 防火门门磁开关 |  | 台 | 34
3 | 030507007007 | 出入口执行机构设备 | 1.常开防火门电动闭门器 | 台 | 11
(1) |  | 常开防火门电动闭门器 |  | 台 | 11
表5
分部分项工程量清单与计价表
工程名称：安装单项工程_安装单位工程-4#宿舍楼 | [5 empty] | 第827页 共1055页
序号 | 项目编码 | 项目名称 | 项目特征描述 | 计量 单位 | 工程量 | 金 额（元）
[6 empty] | 综合单价 | 合价
4 | 030411006074 | 接线盒 | 1.名称:接线盒 2.材质:钢制 3.安装形式:暗装 | 个 | 45
(1) |  | 钢制接线盒暗装 |  | 个 | 45
5 | 030411001206 | 配管 | 1.名称:紧定式镀锌钢导管 2.规格:JDG25 3.配置形式:暗配 4.接地要求:防腐油漆 接地 | m | 639.67
(1) |  | 套接紧定式镀锌钢导管 JDG敷设 砖、混凝土结构暗配 JDG25 |  | m | 639.67
6 | 010607005043 | 砌块墙钢丝网加固 | 部位：不同材料交接处、暗埋管线的孔槽处、楼梯间和人流通道的填充墙、顶层填充墙(满挂)、门窗洞口的角部。 1.材料品种、规格:镀锌钢丝,网目规格不应大于12.7mm×12.7mm，,钢丝直径不应小于1.0mm 2.加固方式:详图纸抗裂钢丝网构造做法 | m2 | 35.72
(1) |  | 挂镀锌钢丝网 |  | m2 | 35.72
7 | 030411001207 | 配管 | 1.名称:金属软管 2.规格:DN25 3.配置形式:明装 4.接地要求:满足设计要求 | m | 2
(1) |  | 金属软管 DN25 |  | m | 2
8 | 030411004264 | 配线 | 1.名称:多芯软导线 2.规格:WDZBN-B1-RYJS-2*1.5 3.材质:铜芯 4.配线部位:管内穿线 | m | 449.54
(1) |  | 管内穿线 穿多芯软导线 二芯 WDZBN-B1-RYJS-2*1.5 |  | m | 449.54
9 | 030411004265 | 配线 | 1.名称:多芯软导线 2.规格:WDZBN-B1-RYJYP-2*1.5 3.材质:铜芯 4.配线部位:管内穿线 | m | 20.96
(1) |  | 管内穿线 穿多芯软导线 二芯 WDZBN-B1-RYJYP-2*1.5 |  | m | 20.96
10 | 030411004266 | 配线 | 1.名称:绝缘导线 2.规格:WDZBN-B1-BYJ-2.5 3.材质:铜芯 4.配线部位:管内穿线 | m | 344.34
(1) |  | 管内穿线 穿动力线 铜芯 WDZBN-B1-BYJ-2.5 |  | 单线 | 344.34
11 | 030411004267 | 配线 | 1.名称:绝缘导线 2.规格:WDZBN-B1-BYJ-2.5 3.材质:铜芯 4.配线部位:线槽配线 | m | 113.52
(1) |  | 线槽配线 WDZBN-B1-BYJ-2.5 |  | 单线 | 113.52
表5
分部分项工程量清单与计价表
工程名称：安装单项工程_安装单位工程-4#宿舍楼 | [5 empty] | 第828页 共1055页
序号 | 项目编码 | 项目名称 | 项目特征描述 | 计量 单位 | 工程量 | 金 额（元）
[6 empty] | 综合单价 | 合价
12 | 030411004268 | 配线 | 1.名称:多芯软导线 2.规格:WDZBN-B1-RYJSP-2*1.5 3.材质:铜芯 4.配线部位:线槽配线 | m | 56.76
(1) |  | 线槽配线 多芯软导线 二芯以内 WDZBN-B1-RYJSP-2*1.5 |  | m | 56.76
13 | 030411004269 | 配线 | 1.名称:多芯软导线 2.规格:WDZBN-B1-RYJYP-2*1.5 3.材质:铜芯 4.配线部位:线槽配线 | m | 90.07
(1) |  | 线槽配线 多芯软导线 二芯以内 WDZBN-B1-RYJYP-2*1.5 |  | m单线 | 90.07
14 | 030411006075 | 接线盒 | 1.名称:钢制接线盒、空白面板 2.材质:钢制 3.安装形式:暗装 | 个 | 2
(1) |  | 暗装接线盒 |  | 个 | 2
(2) |  | 普通开关、按钮安装 空白面板安装 |  | 套 | 2
15 | 030905003035 | 防火控制装置调试 | 1.名称:防火控制装置调试 电动防火门(窗) | 个 | 45
(1) |  | 防火控制装置调试 电动防火门(窗) |  | 点 | 45
小 计
十四 | 电气火灾监控系统
1 | 030904012018 | 火灾报警系统控制主机 | 1.名称:电气火灾监控分机 | 台 | 3
(1) |  | 电气火灾监控分机 |  | 台 | 3
2 | 030904008058 | 模块(模块箱) | 1.名称:剩余电流式电气火灾报警监控探测器 (≤100A 孔径45mm) | 个 | 11
(1) |  | 剩余电流式电气火灾报警监控探测器 (≤100A 孔径45mm) |  | 个 | 11
3 | 030904008059 | 模块(模块箱) | 1.名称:剩余电流式电气火灾报警监控探测器 (≤250A 孔径71mm) | 个 | 12
(1) |  | 剩余电流式电气火灾报警监控探测器 (≤250A 孔径71mm) |  | 个 | 12
4 | 030904008060 | 模块(模块箱) | 1.名称:剩余电流式电气火灾报警监控探测器(≤400A 孔径212*41mm) | 个 | 1
(1) |  | 剩余电流式电气火灾报警监控探测器(≤400A 孔径212*41mm) |  | 个 | 1
5 | 030904008061 | 模块(模块箱) | 1.名称:电气火灾漏电报警监控探测器 | 个 | 24
(1) |  | 电气火灾漏电报警监控探测器 |  | 个 | 24
表5
分部分项工程量清单与计价表
工程名称：安装单项工程_安装单位工程-4#宿舍楼 | [5 empty] | 第829页 共1055页
序号 | 项目编码 | 项目名称 | 项目特征描述 | 计量 单位 | 工程量 | 金 额（元）
[6 empty] | 综合单价 | 合价
6 | 030904008062 | 模块(模块箱) | 1.名称:测温探测器 | 个 | 92
(1) |  | 测温探测器 |  | 个 | 92
7 | 030411001208 | 配管 | 1.名称:紧定式镀锌钢导管 2.规格:JDG25 3.配置形式:暗配 4.接地要求:防腐油漆 接地 | m | 65.61
(1) |  | 套接紧定式镀锌钢导管 JDG敷设 砖、混凝土结构暗配 JDG25 |  | m | 65.61
8 | 010607005044 | 砌块墙钢丝网加固 | 部位：不同材料交接处、暗埋管线的孔槽处、楼梯间和人流通道的填充墙、顶层填充墙(满挂)、门窗洞口的角部。 1.材料品种、规格:镀锌钢丝,网目规格不应大于12.7mm×12.7mm，,钢丝直径不应小于1.0mm 2.加固方式:详图纸抗裂钢丝网构造做法 | m2 | 9.66
(1) |  | 挂镀锌钢丝网 |  | m2 | 9.66
9 | 030411001209 | 配管 | 1.名称:金属软管 2.规格:DN25 | m | 4
(1) |  | 金属软管 DN25 |  | m | 4
10 | 030411004270 | 配线 | 1.名称:绝缘导线 2.规格:WDZBN-B1-BYJ-2.5 3.材质:铜芯 4.配线部位:管内穿线 | m | 178.22
(1) |  | 管内穿线 穿动力线 铜芯 WDZBN-B1-BYJ-2.5 |  | 单线 | 178.22
11 | 030411004271 | 配线 | 1.名称:多芯软导线 2.规格:WDZBN-B1-RYJS-2*1.5 3.材质:铜芯 4.配线部位:管内穿线 | m | 89.11
(1) |  | 管内穿线 穿多芯软导线 二芯 WDZBN-B1-RYJS-2*1.5 |  | m | 89.11
12 | 030411004272 | 配线 | 1.名称:绝缘导线 2.规格:WDZBN-B1-BYJ-2.5 3.材质:铜芯 4.配线部位:线槽配线 | m | 136.16
(1) |  | 线槽配线 WDZBN-B1-BYJ-2.5 |  | 单线 | 136.16
13 | 030411004273 | 配线 | 1.名称:多芯软导线 2.规格:WDZBN-B1-RYJS-2*1.5 3.材质:铜芯 4.配线部位:线槽配线 | m | 68.08
(1) |  | 线槽配线 多芯软导线 二芯以内 WDZBN-B1-RYJS-2*1.5 |  | m单线 | 68.08
表5
分部分项工程量清单与计价表
工程名称：安装单项工程_安装单位工程-4#宿舍楼 | [5 empty] | 第830页 共1055页
序号 | 项目编码 | 项目名称 | 项目特征描述 | 计量 单位 | 工程量 | 金 额（元）
[6 empty] | 综合单价 | 合价
14 | 030411006076 | 接线盒 | 1.名称:接线盒 2.材质:钢制 3.安装形式:明装 4.普通开关、按钮安装 空白面板安装 | 个 | 4
(1) |  | 钢制接线盒明装 |  | 个 | 4
(2) |  | 普通开关、按钮安装 空白面板安装 |  | 套 | 4
15 | 030411006077 | 接线盒 | 1.名称:接线盒 2.材质:钢制 3.安装形式:暗装 | 个 | 24
(1) |  | 钢制接线盒暗装 |  | 个 | 24
小 计
十五 | 消防电源监控系统
1 | 030904012019 | 火灾报警系统控制主机 | 1.名称:消防电源监测分机 | 台 | 1
(1) |  | 消防电源监测分机 |  | 台 | 1
2 | 030904008063 | 模块(模块箱) | 1.名称:交流三相电源监控模块 | 个 | 5
(1) |  | 交流三相电源监控模块 |  | 个 | 5
3 | 030904008064 | 模块(模块箱) | 1.名称:交流双电源监控模块 | 个 | 2
(1) |  | 交流双电源监控模块 |  | 个 | 2
4 | 030411001210 | 配管 | 1.名称:紧定式镀锌钢导管 2.规格:JDG25 3.配置形式:暗配 4.接地要求:防腐油漆 接地 | m | 124.47
(1) |  | 套接紧定式镀锌钢导管 JDG敷设 砖、混凝土结构暗配 JDG25 |  | m | 124.47
5 | 010607005045 | 砌块墙钢丝网加固 | 部位：不同材料交接处、暗埋管线的孔槽处、楼梯间和人流通道的填充墙、顶层填充墙(满挂)、门窗洞口的角部。 1.材料品种、规格:镀锌钢丝,网目规格不应大于12.7mm×12.7mm，,钢丝直径不应小于1.0mm 2.加固方式:详图纸抗裂钢丝网构造做法 | m2 | 11.64
(1) |  | 挂镀锌钢丝网 |  | m2 | 11.64
6 | 030411001211 | 配管 | 1.名称:金属软管 2.规格:DN25 | m | 5.5
(1) |  | 金属软管 DN25 |  | m | 5.5
7 | 030411004274 | 配线 | 1.名称:绝缘导线 2.规格:WDZBN-B1-BYJ-2.5 3.材质:铜芯 4.配线部位:管内穿线 | m | 298.94
(1) |  | 管内穿线 穿动力线 铜芯 WDZBN-B1-BYJ-2.5 |  | 单线 | 298.94
表5
分部分项工程量清单与计价表
工程名称：安装单项工程_安装单位工程-4#宿舍楼 | [5 empty] | 第831页 共1055页
序号 | 项目编码 | 项目名称 | 项目特征描述 | 计量 单位 | 工程量 | 金 额（元）
[6 empty] | 综合单价 | 合价
8 | 030411004275 | 配线 | 1.名称:多芯软导线 2.规格:WDZBN-B1-RYJS-2*1.5 3.材质:铜芯 4.配线部位:管内穿线 | m | 149.47
(1) |  | 管内穿线 穿多芯软导线 二芯 WDZBN-B1-RYJS-2*1.5 |  | m | 149.47
9 | 030411004276 | 配线 | 1.名称:绝缘导线 2.规格:WDZBN-B1-BYJ-2.5 3.材质:铜芯 4.配线部位:线槽配线 | m | 281.76
(1) |  | 线槽配线 WDZBN-B1-BYJ-2.5 |  | 单线 | 281.76
10 | 030411004277 | 配线 | 1.名称:多芯软导线 2.规格:WDZBN-B1-RYJS-2*1.5 3.材质:铜芯 4.配线部位:线槽配线 | m | 160.83
(1) |  | 线槽配线 多芯软导线 二芯以内 WDZBN-B1-RYJS-2*1.5 |  | m单线 | 160.83
11 | 030411006078 | 接线盒 | 1.名称:接线盒 2.材质:钢制 3.安装形式:明装 4.普通开关、按钮安装 空白面板安装 | 个 | 6
(1) |  | 钢制接线盒明装 |  | 个 | 6
(2) |  | 普通开关、按钮安装 空白面板安装 |  | 套 | 6
小 计
十六 | 通风、防排烟系统
1 | 030108001014 | 离心式通风机 | 1.名称:柜式离心风机箱(EAF-1F-2,风量:3000m3/h,余压:300Pa,转速:1600rpm,电机功率:1.1kW,电源:380-3-50V-Φ-Hz,运行重量:300kg/台,吊装) 2.弹簧吊架 3.具体参数详见图纸 | 台 | 1
(1) |  | 柜式离心风机箱(EAF-1F-2,风量:3000m3/h,余压:300Pa,转速:1600rpm,电机功率:1.1kW,电源:380-3-50V-Φ-Hz,运行重量:300kg/台,吊装) |  | 台 | 1
(2) |  | 弹簧吊架 |  | 套 | 4
2 | 030108001015 | 离心式通风机 | 1.名称:柜式离心风机箱(EAF-1F-1,风量:2000m3/h,余压:200Pa,转速:1200rpm,电机功率:0.55kW,电源:380-3-50V-Φ-Hz,运行重量:300kg/台,吊装) 2.弹簧吊架 3.具体参数详见图纸 | 台 | 1
表5
分部分项工程量清单与计价表
工程名称：安装单项工程_安装单位工程-4#宿舍楼 | [5 empty] | 第832页 共1055页
序号 | 项目编码 | 项目名称 | 项目特征描述 | 计量 单位 | 工程量 | 金 额（元）
[6 empty] | 综合单价 | 合价
(1) |  | 柜式离心风机箱(EAF-1F-1,风量:2000m3/h,余压:200Pa,转速:1200rpm,电机功率:0.55kW,电源:380-3-50V-Φ-Hz,运行重量:300kg/台,吊装) |  | 台 | 1
(2) |  | 弹簧吊架 |  | 套 | 4
3 | 030108003014 | 轴流通风机 | 1.消防轴流式排烟补风风机(MAF-2F-1,风量:18000m3/h,余压:500Pa,转速:1450rpm,电机功率:7.5kW,电源:380-3-50V-Φ-Hz,运行重量:400kg/台,落地) 2.[C20预拌非泵送细石混凝土] (设备基础) 3.风机减震垫 4.具体参数详见图纸 | 台 | 1
(1) |  | 消防轴流式排烟补风风机(MAF-2F-1,风量:18000m3/h,余压:500Pa,转速:1450rpm,电机功率:7.5kW,电源:380-3-50V-Φ-Hz,运行重量:400kg/台,落地) |  | 台 | 1
(2) |  | [C20预拌非泵送细石混凝土] (设备基础) |  | m3 | 0.21
(3) |  | 风机减震垫 |  | 套 | 4
4 | 030108003015 | 轴流通风机 | 1.消防轴流式排烟风机(SEF-2F-1,风量:36000m3/h,余压:600Pa,转速:1450rpm,电机功率:15kW,电源:380-3-50V-Φ-Hz,运行重量:400kg/台,落地) 2.[C20预拌非泵送细石混凝土] (设备基础) 3.风机减震垫 4.具体参数详见图纸 | 台 | 1
(1) |  | 消防轴流式排烟风机(SEF-2F-1,风量:36000m3/h,余压:600Pa,转速:1450rpm,电机功率:15kW,电源:380-3-50V-Φ-Hz,运行重量:400kg/台,落地) |  | 台 | 1
(2) |  | [C20预拌非泵送细石混凝土] (设备基础) |  | m3 | 0.21
(3) |  | 风机减震垫 |  | 套 | 4
5 | 030108006016 | 边墙壁式换气扇 | 1.边墙壁式换气扇(风量500m3/h,全压50Pa,功率:40W,220V,室内侧带15*15铁丝网及电动70℃防火阀,室外侧配防雨罩及防虫网,贴梁底安装) 2.具体参数详见图纸 | 台 | 3
表5
分部分项工程量清单与计价表
工程名称：安装单项工程_安装单位工程-4#宿舍楼 | [5 empty] | 第833页 共1055页
序号 | 项目编码 | 项目名称 | 项目特征描述 | 计量 单位 | 工程量 | 金 额（元）
[6 empty] | 综合单价 | 合价
(1) |  | 边墙壁式换气扇(风量500m3/h,全压50Pa,功率:40W,220V,室内侧带15*15铁丝网及电动70℃防火阀,室外侧配防雨罩及防虫网,贴梁底安装) |  | 台 | 3
6 | 030108006017 | 天花板管道式换气扇 | 1.名称:天花板管道式换气扇(风量150m3/h,静压100Pa,功率:18W,220V,自带止回阀) | 台 | 190
(1) |  | 天花板管道式换气扇(风量150m3/h,静压100Pa,功率:18W,220V,自带止回阀) |  | 台 | 190
7 | 030108006018 | 天花板管道式换气扇 | 1.名称:天花板管道式换气扇(风量250m3/h,静压160Pa,功率:38W,220V,自带止回阀) | 台 | 4
(1) |  | 天花板管道式换气扇(风量250m3/h,静压160Pa,功率:38W,220V,自带止回阀) |  | 台 | 4
8 | 030108006019 | 天花板管道式换气扇 | 1.名称:天花板管道式换气扇(风量350m3/h,静压185Pa,功率:50W,220V,自带止回阀) | 台 | 1
(1) |  | 天花板管道式换气扇(风量350m3/h,静压185Pa,功率:50W,220V,自带止回阀) |  | 台 | 1
9 | 030108006020 | 天花板管道式换气扇 | 1.天花板管道式换气扇(风量400m3/h,静压210Pa,功率:75W,220V,自带止回阀) | 台 | 3
(1) |  | 天花板管道式换气扇(风量400m3/h,静压210Pa,功率:75W,220V,自带止回阀) |  | 台 | 3
10 | 030108006021 | 天花板管道式换气扇 | 1.名称:天花板管道式换气扇(风量500m3/h,静压260Pa,功率:90W,220V,自带止回阀) | 台 | 2
(1) |  | 天花板管道式换气扇(风量500m3/h,静压260Pa,功率:90W,220V,自带止回阀) |  | 台 | 2
11 | 011210003002 | 玻璃隔断 | 1.名称:固定式挡烟垂壁(防火玻璃,需满足设计要求) | m2 | 23.63
(1) |  | 固定式挡烟垂壁(防火玻璃,需满足设计要求) |  | m2 | 23.63
12 | 030702001038 | 碳钢通风管道 | 1.名称:普通风管 2.材质:镀锌钢板 3.形状:矩形 4.规格:长边320mm以下 5.板材厚度:δ0.5mm 6.接口形式:角钢法兰连接 | m2 | 195.74
表5
分部分项工程量清单与计价表
工程名称：安装单项工程_安装单位工程-4#宿舍楼 | [5 empty] | 第834页 共1055页
序号 | 项目编码 | 项目名称 | 项目特征描述 | 计量 单位 | 工程量 | 金 额（元）
[6 empty] | 综合单价 | 合价
(1) |  | 镀锌薄钢板矩形风管(δ=0.5mm以内咬口)长边长(≤320mm) |  | m2 | 195.74
13 | 030702001039 | 碳钢通风管道 | 1.名称:普通风管 2.材质:镀锌钢板 3.形状:矩形 4.规格:长边450mm以下 5.板材厚度:δ0.6mm 6.接口形式:角钢法兰连接 | m2 | 21.72
(1) |  | 镀锌薄钢板矩形风管(δ=0.6mm以内咬口)长边长(≤450mm) |  | m2 | 21.72
14 | 030702001040 | 碳钢通风管道 | 1.名称:普通风管 2.材质:镀锌钢板 3.形状:矩形 4.规格:长边1000mm以下 5.板材厚度:δ0.75mm 6.接口形式:角钢法兰连接 | m2 | 68.64
(1) |  | 镀锌薄钢板矩形风管(δ0.75mm以内咬口)长边长(≤1000mm) |  | m2 | 68.64
15 | 030702001041 | 碳钢通风管道 | 1.名称:装配式防排烟风管 2.材质:内衬风管为镀锌钢板 3.形状:矩形 4.规格:长边长≤1000mm 5.板材厚度:δ=0.75mm 6.具体参数详图纸 7.管道耐火极限满足设计要求 | m2 | 62.05
(1) |  | 装配式防排烟风管(内衬风管为镀锌钢板,厚度δ=0.75mm,具体参数详图纸)长边长(≤1000mm) |  | m2 | 62.05
16 | 030702001042 | 碳钢通风管道 | 1.名称:装配式防排烟风管 2.材质:内衬风管为镀锌钢板 3.形状:矩形 4.规格:长边长≤1000mm 5.板材厚度:δ=1.0mm 6.具体参数详图纸 7.管道耐火极限满足设计要求 | m2 | 83.98
(1) |  | 装配式防排烟风管(内衬风管为镀锌钢板,厚度δ=1.0mm,具体参数详图纸)长边长(≤1000mm) |  | m2 | 83.98
17 | 030702001043 | 碳钢通风管道 | 1.名称:装配式防排烟风管 2.材质:内衬风管为镀锌钢板 3.形状:矩形 4.规格:长边长≤2000mm 5.板材厚度:δ=1.2mm 6.具体参数详图纸 7.管道耐火极限满足设计要求 | m2 | 31.86
表5
分部分项工程量清单与计价表
工程名称：安装单项工程_安装单位工程-4#宿舍楼 | [5 empty] | 第835页 共1055页
序号 | 项目编码 | 项目名称 | 项目特征描述 | 计量 单位 | 工程量 | 金 额（元）
[6 empty] | 综合单价 | 合价
(1) |  | 装配式防排烟风管(内衬风管为镀锌钢板,厚度δ=1.2mm,具体参数详图纸)长边长(≤2000mm) |  | m2 | 31.86
18 | 030702001044 | 碳钢通风管道 | 1.名称:装配式防排烟风管 2.材质:内衬风管为镀锌钢板 3.形状:矩形 4.规格:长边长＞2000mm 5.板材厚度:δ=1.5mm 6.具体参数详图纸 7.管道耐火极限满足设计要求 | m2 | 4.66
(1) |  | 装配式防排烟风管(内衬风管为镀锌钢板,厚度δ=1.5mm,具体参数详图纸)长边长(＞2000mm) |  | ㎡ | 4.66
19 | 030703019007 | 柔性接口 | 1.名称:软管接口 | m2 | 3.18
(1) |  | 软管接口 |  | m2 | 3.18
20 | 031002002007 | 设备支架 | 1.材质:型钢 2.形式:风机、静压箱、防火阀及通风部件支架制作、安装 | kg | 170
(1) |  | 设备及部件支架 (≤50kg) |  | kg | 170
21 | 031201003027 | 金属结构刷油 | 1.除锈级别:手工除锈 2.油漆品种:红丹防锈漆、银粉漆 3.结构类型:一般钢结构 4.涂刷遍数、漆膜厚度:各两遍 | kg | 2334.33
(1) |  | 手工除锈 一般钢结构 轻锈 |  | kg | 2334.33
(2) |  | 一般钢结构 红丹防锈漆 2遍 |  | kg | 2334.33
(3) |  | 一般钢结构 银粉漆 2遍 |  | kg | 2334.33
22 | 030703001095 | 碳钢阀门 | 1.名称:70℃防火阀 2.规格:160*160 | 个 | 197
(1) |  | 70°防火阀 160*160 |  | 个 | 197
23 | 030703001096 | 碳钢阀门 | 1.名称:70℃防火阀 2.规格:200*160 | 个 | 1
(1) |  | 70°防火阀 200*160 |  | 个 | 1
24 | 030703001097 | 碳钢阀门 | 1.名称:70℃防火阀 2.规格:200*200 | 个 | 3
(1) |  | 70°防火阀 200*200 |  | 个 | 3
25 | 030703001098 | 碳钢阀门 | 1.名称:70℃防火阀 2.规格:250*200 | 个 | 1
(1) |  | 70°防火阀 250*200 |  | 个 | 1
26 | 030703001099 | 碳钢阀门 | 1.名称:70℃防火阀 2.规格:250*250 | 个 | 2
(1) |  | 70°防火阀 250*250 |  | 个 | 2
表5
分部分项工程量清单与计价表
工程名称：安装单项工程_安装单位工程-4#宿舍楼 | [5 empty] | 第836页 共1055页
序号 | 项目编码 | 项目名称 | 项目特征描述 | 计量 单位 | 工程量 | 金 额（元）
[6 empty] | 综合单价 | 合价
27 | 030703001100 | 碳钢阀门 | 1.名称:70℃防火阀 2.规格:320*250 | 个 | 1
(1) |  | 70°防火阀 320*250 |  | 个 | 1
28 | 030703001101 | 碳钢阀门 | 1.名称:70℃防火阀 2.规格:400*200 | 个 | 1
(1) |  | 70°防火阀 400*200 |  | 个 | 1
29 | 030703001102 | 碳钢阀门 | 1.名称:70℃防火阀 2.规格:500*500 | 个 | 1
(1) |  | 70°防火阀 500*500 |  | 个 | 1
30 | 030703001103 | 碳钢阀门 | 1.名称:70℃防火阀 2.规格:550*200 | 个 | 1
(1) |  | 70°防火阀 550*200 |  | 个 | 1
31 | 030703001104 | 碳钢阀门 | 1.名称:70℃防火阀 2.规格:700*320 | 个 | 2
(1) |  | 70°防火阀 700*320 |  | 个 | 2
32 | 030703001105 | 碳钢阀门 | 1.名称:280℃防火阀 2.规格:800*630 | 个 | 1
(1) |  | 280°防火阀 800*630 |  | 个 | 1
33 | 030703001106 | 碳钢阀门 | 1.名称:280℃防火阀 2.规格:900*250 | 个 | 3
(1) |  | 280°防火阀 900*250 |  | 个 | 3
34 | 030703001107 | 碳钢阀门 | 1.名称:280℃防火阀 2.规格:1100*400 | 个 | 1
(1) |  | 280°防火阀 1100*400 |  | 个 | 1
35 | 030703001108 | 碳钢阀门 | 1.名称:280℃防火阀 2.规格:1300*400 | 个 | 1
(1) |  | 280°防火阀 1300*400 |  | 个 | 1
36 | 030703001109 | 碳钢阀门 | 1.名称:280℃电动防火阀 2.规格:900*250 3.电动防火阀远程控制缆绳及执行机构 | 个 | 3
(1) |  | 280°电动防火阀 900*250 |  | 个 | 3
(2) |  | 电动防火阀远程控制缆绳及执行机构 |  | 套 | 3
37 | 030703011035 | 铝及铝合金风口、散流器 | 1.名称:单层格栅风口(叶片水平,带风阀) 2.规格:200*200 | 个 | 12
(1) |  | 单层格栅风口(叶片水平,带风阀) 200*200 |  | 个 | 12
38 | 030703011036 | 铝及铝合金风口、散流器 | 1.名称:单层格栅风口(叶片水平,带风阀) 2.规格:400*200 | 个 | 2
(1) |  | 单层格栅风口(叶片水平,带风阀) 400*200 |  | 个 | 2
表5
分部分项工程量清单与计价表
工程名称：安装单项工程_安装单位工程-4#宿舍楼 | [5 empty] | 第837页 共1055页
序号 | 项目编码 | 项目名称 | 项目特征描述 | 计量 单位 | 工程量 | 金 额（元）
[6 empty] | 综合单价 | 合价
39 | 030703011037 | 铝及铝合金风口、散流器 | 1.名称:单层格栅风口(叶片水平,带风阀) 2.规格:400*300 | 个 | 1
(1) |  | 单层格栅风口(叶片水平,带风阀) 400*300 |  | 个 | 1
40 | 030703011038 | 铝及铝合金风口、散流器 | 1.名称:单层格栅风口(叶片水平,带风阀) 2.规格:500*400 | 个 | 1
(1) |  | 单层格栅风口(叶片水平,带风阀) 500*400 |  | 个 | 1
41 | 030703011039 | 铝及铝合金风口、散流器 | 1.名称:单层格栅风口(叶片水平,带风阀) 2.规格:800*400 | 个 | 6
(1) |  | 单层格栅风口(叶片水平,带风阀) 800*400 |  | 个 | 6
42 | 030703001110 | 碳钢阀门 | 1.名称:多叶调节风阀 2.规格:160*160 | 个 | 9
(1) |  | 多叶调节风阀 160*160 |  | 个 | 9
43 | 030703001111 | 碳钢阀门 | 1.名称:多叶调节风阀 2.规格:200*200 | 个 | 3
(1) |  | 多叶调节风阀 200*200 |  | 个 | 3
44 | 030703001112 | 碳钢阀门 | 1.名称:多叶调节风阀 2.规格:250*250 | 个 | 2
(1) |  | 多叶调节风阀 250*250 |  | 个 | 2
45 | 030703001113 | 碳钢阀门 | 1.名称:多叶调节风阀 2.规格:400*200 | 个 | 1
(1) |  | 多叶调节风阀 400*200 |  | 个 | 1
46 | 030703001114 | 碳钢阀门 | 1.名称:多叶调节风阀 2.规格:550*200 | 个 | 1
(1) |  | 多叶调节风阀 550*200 |  | 个 | 1
47 | 030703011040 | 铝及铝合金风口、散流器 | 1.名称:多叶送风口 2.规格:400*800 3.排烟口(阀)远程控制缆绳及执行机构 | 个 | 2
(1) |  | 多叶送风口 400*800 |  | 个 | 2
(2) |  | 排烟口(阀)远程控制缆绳及执行机构 |  | 套 | 2
48 | 030703020011 | 消声器 | 1.名称:片式消声器 2.规格:550*200 L=900mm | 个 | 1
(1) |  | 片式消声器 550*200 L=900mm |  | 节 | 1
49 | 030703020012 | 消声器 | 1.名称:片式消声器 2.规格:550*250 L=900mm | 个 | 1
(1) |  | 片式消声器 550*250 L=900mm |  | 节 | 1
表5
分部分项工程量清单与计价表
工程名称：安装单项工程_安装单位工程-4#宿舍楼 | [5 empty] | 第838页 共1055页
序号 | 项目编码 | 项目名称 | 项目特征描述 | 计量 单位 | 工程量 | 金 额（元）
[6 empty] | 综合单价 | 合价
50 | 030702012006 | 穿墙套管制作安装 | 1.名称:薄钢板穿墙套管制作安装 厚度=δ2 | m2 | 1.98
(1) |  | 薄钢板穿墙套管制作安装 厚度=δ2 |  | m2 | 1.98
51 | 030704001012 | 通风工程检测、调试 |  | 系统 | 1
(1) |  | 通风空调系统调整费 |  | 元 | 3759.958
小 计
合 计
表5
分部分项工程量清单与计价表
工程名称：安装单项工程_安装单位工程-门卫 | [5 empty] | 第839页 共1055页
序号 | 项目编码 | 项目名称 | 项目特征描述 | 计量 单位 | 工程量 | 金 额（元）
[6 empty] | 综合单价 | 合价
一 | 生活给排水工程
1 | 031004014101 | 给、排水附(配)件 | 1.材质:87型侧排雨水斗（铸铁） 2.型号、规格:DN100 | 个 | 3
(1) |  | 87型侧排雨水斗（铸铁） DN100 |  | 个 | 3
2 | 031001006102 | 塑料管 | 1.安装部位:室内 2.介质:雨水 3.材质、规格:可承正负压UPVC塑料雨水管 DN100 4.连接形式:承插粘接 5.压力试验及吹、洗设计要求:灌水试验 | m | 11.9
(1) |  | 给排水管道 室内可承正负压UPVC塑料雨水管(承插粘接) DN100 |  | m | 11.9
3 | 031002003157 | 套管 | 1.名称、类型:刚性防水套管 2.材质:碳钢 3.规格:DN100 4.填料材质:符合设计及规范要求 | 个 | 3
(1) |  | 刚性防水套管制作 介质管道公称直径 100mm以内 |  | 个 | 3
(2) |  | 刚性防水套管安装 介质管道公称直径 100mm以内 |  | 个 | 3
4 | 030901013007 | 灭火器 | 1.形式:磷酸铵盐干粉灭火器 2.规格、型号:MFZ/ABC4 3.灭火器箱（内可置2具灭火器) | 具 | 2
(1) |  | 磷酸铵盐干粉灭火器 MFZ/ABC4 |  | 具 | 2
(2) |  | 灭火器箱（内可置2具灭火器) |  | 具 | 1
小 计
二 | 电气工程
| 1 | 电气工程 |  |  | 0
1 | 030404017326 | 配电箱 | 1.成套动力配电箱 2.型号:1AT-JK 3.安装方式:挂墙明装，底边距地1.8m | 台 | 1
(1) |  | 成套动力配电箱1AT-JK 底边距地1.8m明装 |  | 台 | 1
2 | 030404017327 | 配电箱 | 1.成套动力配电箱 2.型号:1AT-XF 3.安装方式:挂墙明装，底边距地1.8m | 台 | 1
(1) |  | 成套动力配电箱1AT-XF 底边距地1.8m明装 |  | 台 | 1
表5
分部分项工程量清单与计价表
工程名称：安装单项工程_安装单位工程-门卫 | [5 empty] | 第840页 共1055页
序号 | 项目编码 | 项目名称 | 项目特征描述 | 计量 单位 | 工程量 | 金 额（元）
[6 empty] | 综合单价 | 合价
3 | 030404017328 | 配电箱 | 1.名称:成套景观配电箱AL-jg1 落地式 2.安装方式:落地式 3.基础形式、材质、规格:10#槽 | 台 | 1
(1) |  | 成套景观配电箱AL-jg1 落地式 |  | 台 | 1
(2) |  | 基础槽钢制作、安装【10#槽钢】 |  | m | 2.4
4 | 030412001059 | 普通灯具 | 1.名称:成套LED吸顶灯13W 2.规格:光通量:光通量1040lm，色温4000K，LED光源，R9＞0，Ra≥80，节能型电子镇流器，自带人体红外感应节能自熄开关 3.安装方式:吸顶安装 | 套 | 2
(1) |  | 成套LED吸顶灯13W（光通量10401m，色温4000K，LED光源，R9＞0，Ra≥80，节能型电子镇流器，自带人体红外感应节能自熄开关）吸顶安装 |  | 套 | 2
5 | 030412005017 | 荧光灯 | 1.名称:成套明装LED灯盘40W 2.规格:光通量3600lm，600*600mm，色温4000K，LED光源，R9＞0，Ra≥80 3.安装方式:吸顶安装 | 套 | 6
(1) |  | 成套明装LED灯盘40W（光通量3600lm，600*600mm，色温4000K，LED光源，R9＞0，Ra≥80）吸顶安装 |  | 套 | 6
6 | 030412005018 | 荧光灯 | 1.名称:成套明装LED灯盘40W（自带蓄电池） 2.规格:光通量3600lm，600*600mm，色温4000K，LED光源，R9＞0，Ra≥80 3.安装方式:吸顶安装 | 套 | 6
(1) |  | 成套明装LED灯盘40W（自带蓄电池）（光通量3600lm，600*600mm，色温4000K，LED光源，R9＞0，Ra≥80）吸顶安装 |  | 套 | 6
7 | 030404035021 | 插座 | 1.名称:单相二、三极插座(220V 10A) 2.安装方式:底距地0.3m暗装 | 个 | 6
(1) |  | 单相二、三极插座(220V 10A)(底距地0.3m) |  | 套 | 6
8 | 030404035022 | 插座 | 1.名称:单相三极插座(壁挂空调插座) 2.安装方式:底距地2.0米暗装 | 个 | 2
表5
分部分项工程量清单与计价表
工程名称：安装单项工程_安装单位工程-门卫 | [5 empty] | 第841页 共1055页
序号 | 项目编码 | 项目名称 | 项目特征描述 | 计量 单位 | 工程量 | 金 额（元）
[6 empty] | 综合单价 | 合价
(1) |  | 单相三极插座(壁挂空调插座)(底距地2.0米) |  | 套 | 2
9 | 030404034026 | 照明开关 | 1.名称:成套双联单控开关 2.规格:220V,10A 3.安装方式:暗装,底距地1.3m | 个 | 3
(1) |  | 成套双联单控开关(220V 10A 底距地1.3米) |  | 套 | 3
10 | 030411003093 | 桥架 | 1.名称:防火桥架 2.规格:MR-F:100*100 4.接地要求:满足设计要求 | m | 14.15
(1) |  | 防火桥架安装 MR-F:100*100 |  | m | 14.15
11 | 030411001212 | 配管 | 1.名称:电线管 2.材质:焊接钢管 3.规格:DN20 4.配置形式:砖、混凝土结构暗配 5.接地要求:满足设计要求 6.挂钢丝网 | m | 86.59
(1) |  | 钢管敷设 砖、混凝土结构暗配 SC20 |  | m | 86.59
12 | 030411001213 | 配管 | 1.名称:电线管 2.材质:焊接钢管 3.规格:DN80 4.配置形式:砖、混凝土结构暗配 5.接地要求:满足设计要求 6.挂钢丝网 | m | 4.02
(1) |  | 钢管敷设 砖、混凝土结构暗配 SC80 |  | m | 4.02
13 | 030411001214 | 配管 | 1.名称:电线管 2.材质:焊接钢管 3.规格:DN100 4.配置形式:砖、混凝土结构暗配 5.接地要求:满足设计要求 6.挂钢丝网 | m | 38.85
(1) |  | 钢管敷设 砖、混凝土结构暗配 SC100 |  | m | 38.85
14 | 030411004278 | 配线 | 1.名称:绝缘导线 2.配线形式:线槽配线 3.型号:ZBN-B1-BYJ 4.规格:2.5平 5.材质:铜芯 | m | 273.75
(1) |  | 线槽配线 ZBN-B1-BJY-2.5 |  | 单线 | 273.75
15 | 030411004279 | 配线 | 1.名称:绝缘导线 2.规格:ZBN-B1-BYJ-2.5 3.材质:铜芯 4.配线部位:管内穿线 | m | 68.04
(1) |  | 管内穿线 穿动力线 铜芯 ZBN-B1-BYJ-2.5 |  | 单线 | 68.04
表5
分部分项工程量清单与计价表
工程名称：安装单项工程_安装单位工程-门卫 | [5 empty] | 第842页 共1055页
序号 | 项目编码 | 项目名称 | 项目特征描述 | 计量 单位 | 工程量 | 金 额（元）
[6 empty] | 综合单价 | 合价
16 | 030411004280 | 配线 | 1.名称:绝缘导线 2.规格:WDZBN-B1-BYJ-2.5 3.材质:铜芯 4.配线部位:管内穿线 | m | 39.57
(1) |  | 管内穿线 穿动力线 铜芯 WDZBN-B1-BYJ-2.5 |  | 单线 | 39.57
17 | 030411004281 | 配线 | 1.名称:绝缘导线 2.规格:ZB-BYJ-2.5 3.材质:铜芯 4.配线部位:管内穿线 | m | 225.4
(1) |  | 管内穿线 穿动力线 铜芯 ZB-BYJ-2.5 |  | 单线 | 225.4
18 | 030408001175 | 电力电缆 | 1.名称:室内电力电缆 2.规格:YJV-4*35+1*16 3.材质:铜芯交联聚乙烯绝缘聚氯乙烯 4.敷设方式、部位:管内敷设 | m | 10.42
(1) |  | 室内敷设电力电缆 铜芯电力电缆敷设 YJV-4*35+1*16 |  | m | 10.42
19 | 030408001176 | 电力电缆 | 1.名称:电力电缆 2.规格:ZBN-YJY-3*2.5 3.材质:铜芯 4.敷设方式、部位:管、桥架内 5.电压等级(kV):1kV | m | 9.38
(1) |  | 室内敷设电力电缆 铜芯电力电缆敷设 ZBN-YJY-3*2.5 |  | m | 9.38
20 | 030408001177 | 电力电缆 | 1.名称:矿物质电力电缆 2.规格:YTTWY-4*25+1*16 3.材质:铜芯 4.敷设方式、部位:管、桥架内 5.电压等级(kV):1kV | m | 10.12
(1) |  | 室内敷设电力电缆 YTTWY-4*25+1*16 |  | m | 10.12
21 | 030408001178 | 电力电缆 | 1.名称:电力电缆 2.规格:ZB-YJY-4*70+1*35 3.材质:铜芯 4.敷设方式、部位:管、桥架内 5.电压等级(kV):1kV | m | 25.48
(1) |  | 室内敷设电力电缆 铜芯电力电缆敷设 ZB-YJY-4*70+1*35 |  | m | 25.48
22 | 030408006079 | 电力电缆头 | 1.名称:电力电缆终端头 2.规格:三芯，电缆截面≤10mm² 3.材质、类型:铜芯 4.安装部位:配电箱内 5.电压等级(kV):1kV | 个 | 2
(1) |  | 电力电缆终端头制作安装 1kV以下室内干包式铜芯电力电缆 电缆截面≤10mm2 |  | 个 | 2
表5
分部分项工程量清单与计价表
工程名称：安装单项工程_安装单位工程-门卫 | [5 empty] | 第843页 共1055页
序号 | 项目编码 | 项目名称 | 项目特征描述 | 计量 单位 | 工程量 | 金 额（元）
[6 empty] | 综合单价 | 合价
23 | 030408006080 | 电力电缆头 | 1.名称:电力电缆终端头 2.规格:五芯，电缆截面≤70mm² 3.材质、类型:铜芯 4.安装部位:配电箱内 5.电压等级(kV):1kV | 个 | 2
(1) |  | 电力电缆终端头制作安装 1kV以下室内干包式铜芯电力电缆 电缆截面≤35mm2 |  | 个 | 2
24 | 030408006081 | 电力电缆头 | 1.名称:电力电缆终端头 2.规格:五芯，电缆截面≤70mm² 3.材质、类型:铜芯 4.安装部位:配电箱内 5.电压等级(kV):1kV | 个 | 4
(1) |  | 电力电缆终端头制作安装 1kV以下室内干包式铜芯电力电缆 电缆截面≤70mm2 |  | 个 | 4
25 | 030408006082 | 电力电缆头 | 1.名称:矿物质电力电缆终端头 2.规格:五芯，电缆截面≤35mm² 3.材质、类型:铜芯 4.安装部位:配电箱内 5.电压等级(kV):1kV | 个 | 4
(1) |  | 电力电缆终端头制作安装 1kV室内热（冷）缩式铜芯电力电缆 电缆截面≤35mm2 |  | 个 | 4
26 | 030411006079 | 接线盒 | 1.名称:灯头盒 2.安装形式:暗装 3.材质:钢制 | 个 | 14
(1) |  | 灯头盒(钢制)暗装 |  | 个 | 14
27 | 030411006080 | 接线盒 | 1.名称:开关(插座)盒 2.材质:钢制 3.安装形式: 暗装 | 个 | 8
(1) |  | 钢制开关(插座)盒 暗装 |  | 个 | 8
28 | 010607005046 | 砌块墙钢丝网加固 | 部位：不同材料交接处、暗埋管线的孔槽处、楼梯间和人流通道的填充墙、顶层填充墙(满挂)、门窗洞口的角部。 1.材料品种、规格:镀锌钢丝,网目规格不应大于12.7mm×12.7mm，,钢丝直径不应小于1.0mm 2.加固方式:详图纸抗裂钢丝网构造做法 | m2 | 3.28
(1) |  | 挂镀锌钢丝网 |  | m2 | 3.28
| 2 | 防雷接地 |  |  | 0
1 | 030409008013 | 等电位端子箱、测试板 | 1.名称:MEB总等电位端子箱 暗装 2.材质:钢制 | 台 | 1
表5
分部分项工程量清单与计价表
工程名称：安装单项工程_安装单位工程-门卫 | [5 empty] | 第844页 共1055页
序号 | 项目编码 | 项目名称 | 项目特征描述 | 计量 单位 | 工程量 | 金 额（元）
[6 empty] | 综合单价 | 合价
(1) |  | 等电位装置安装 MEB总等电位端子箱 (暗装) |  | 个 | 1
2 | 030409008014 | 等电位端子箱、测试板 | 1.名称:LEB总等电位端子箱 暗装 2.材质:钢制 | 台 | 1
(1) |  | 等电位装置安装 LEB局部等电位端子箱 |  | 套 | 1
3 | 030411004282 | 配线 | 1.名称:绝缘导线 2.配线形式:管内穿线 3.型号:BVR 4.规格:25平 5.材质:铜芯 | m | 2
(1) |  | 管内穿线 穿动力线 BVR-25 |  | 单线 | 2
4 | 030411001215 | 配管 | 1.名称:电线管 2.材质:半硬质塑料管 3.规格:DN40 4.配置形式:砖、混凝土结构暗配 5.接地要求:满足设计要求 6.挂钢丝网 | m | 1
(1) |  | 半硬质塑料管敷设 塑料管敷设 砖、混凝土结构暗配 PC40 |  | m | 1
5 | 030409005010 | 避雷网 | 1.名称:明装接闪带 2.安装形式:沿折板支架敷设 φ10热镀锌圆钢 | m | 41.56
(1) |  | 避雷网安装 沿折板支架敷设 明装接闪带 φ10热镀锌圆钢 |  | m | 41.56
6 | 030409005011 | 避雷网 | 1.名称:暗装接闪带 2.安装形式:利用板内钢筋 | m | 11.22
(1) |  | 避雷网安装 暗装接闪带 利用板内钢筋 |  | m | 11.22
7 | 030409004007 | 均压环 | 1.名称:均压环敷设 2.安装形式:利用圈梁钢筋 | m | 58.7
(1) |  | 避雷网安装 均压环敷设 (利用圈梁钢筋) |  | m | 58.7
8 | 030409003006 | 避雷引下线 | 1.名称:引下线 2.安装形式:利用建筑结构钢筋引下 | m | 27
(1) |  | 避雷引下线敷设 利用建筑结构钢筋引下 |  | m | 27
9 | 030409005012 | 避雷网 | 1.名称:引下线焊接点 2.安装形式:柱钢筋与圈梁钢筋焊接 | m | 6
(1) |  | 避雷网安装 柱钢筋与圈梁钢筋焊接 |  | 处 | 6
10 | 030409002035 | 接地母线 | 1.名称:户内接地母线 2.材质:-25*4热镀锌扁钢 3.规格:-25*4 4.安装形式:明敷 | m | 63.92
表5
分部分项工程量清单与计价表
工程名称：安装单项工程_安装单位工程-门卫 | [5 empty] | 第845页 共1055页
序号 | 项目编码 | 项目名称 | 项目特征描述 | 计量 单位 | 工程量 | 金 额（元）
[6 empty] | 综合单价 | 合价
(1) |  | 接地母线敷设 户内接地母线敷设 -25*4热镀锌扁钢 |  | m | 63.92
11 | 030409002036 | 接地母线 | 1.名称:户内接地母线 2.材质:-40*4热镀锌扁钢 3.规格:-40*4 4.安装形式:明敷 | m | 66.25
(1) |  | 接地母线敷设 户内接地母线敷设 -40*4热镀锌扁钢 |  | m | 66.25
12 | 030409002037 | 接地母线 | 1.名称:户内接地母线 2.材质:-80*5热镀锌扁钢 3.规格:-80*5 4.安装形式:明敷 | m | 1.04
(1) |  | 接地母线敷设 户内接地母线敷设 -80*5热镀锌扁钢 |  | m | 1.04
13 | 030409002038 | 接地母线 | 1.名称:户内接地母线 2.材质:φ15圆形不锈钢 3.规格:φ15 4.安装形式:明敷 | m | 12
(1) |  | 接地母线敷设 户内接地母线敷设 φ15圆形不锈钢 |  | m | 12
14 | 030409008015 | 等电位端子箱、测试板 | 1.名称:接地电阻测试端子 | 台 | 2
(1) |  | 接地电阻测试端子 |  | 套 | 2
15 | 030414011005 | 接地装置 | 1.接地系统测试 接地网 | 系统 | 1
(1) |  | 接地系统测试 接地网 |  | 系统 | 1
小 计
三 | 应急疏散照明系统
1 | 030404017329 | 配电箱 | 1.名称:成套A型应急照明配电箱1A-FJ1 2.安装方式:墙挂式 | 台 | 1
(1) |  | 成套A型应急照明配电箱1A-FJ1 |  | 台 | 1
2 | 030412004058 | 装饰灯 | 1.名称:“消控室”光字牌 | 套 | 1
(1) |  | “消控室”光字牌 |  | 套 | 1
3 | 030412004059 | 装饰灯 | 1.名称:成套疏散出口标志灯 2.规格:A型 中型 IP30 面板尺寸≥360mm 1W 3.安装形式:壁挂式 | 套 | 2
(1) |  | 成套疏散出口标志灯(A型 中型 IP30 面板尺寸≥360mm 1W 壁装) |  | 套 | 2
4 | 030412001060 | 普通灯具 | 1.名称:成套消防应急灯 2.规格:6W 3.安装形式:壁装式 | 套 | 3
(1) |  | 成套消防应急灯 6W |  | 套 | 3
表5
分部分项工程量清单与计价表
工程名称：安装单项工程_安装单位工程-门卫 | [5 empty] | 第846页 共1055页
序号 | 项目编码 | 项目名称 | 项目特征描述 | 计量 单位 | 工程量 | 金 额（元）
[6 empty] | 综合单价 | 合价
5 | 030412001061 | 普通灯具 | 1.名称:成套消防应急灯 2.规格:6W 3.安装形式:吸顶式 | 套 | 1
(1) |  | 成套消防应急灯 6W |  | 套 | 1
6 | 030411001216 | 配管 | 1.名称:电线管 2.材质:紧定式镀锌钢导管 3.规格:DN20 4.配置形式:砖、混凝土结构暗配 5.接地要求:满足设计要求 | m | 29.97
(1) |  | 套接紧定式镀锌钢导管 JDG敷设 砖、混凝土结构暗配 DN20 |  | m | 29.97
7 | 030411001217 | 配管 | 1.名称:紧定式镀锌钢导管 2.规格:JDG25 3.配置形式:暗配 4.接地要求:防腐油漆 接地 | m | 10.59
(1) |  | 套接紧定式镀锌钢导管 JDG敷设 砖、混凝土结构暗配 JDG25 |  | m | 10.59
8 | 030411004283 | 配线 | 1.名称:多芯软导线 2.规格:WDZBN-B1-RYJSP-2*1.5 3.材质:铜芯 4.配线部位:管内穿线 | m | 11.59
(1) |  | 管内穿线 穿多芯软导线 二芯 WDZBN-B1-RYJSP-2*1.5 |  | m | 11.59
9 | 030411004284 | 配线 | 1.名称:绝缘导线 2.规格:ZB-BYJ-2.5 3.材质:铜芯 4.配线部位:管内穿线 | m | 61.94
(1) |  | 管内穿线 穿动力线 铜芯 ZB-BYJ-2.5 |  | 单线 | 61.94
10 | 030411006081 | 接线盒 | 1.名称:灯头盒 2.安装形式:暗装 3.材质:钢制 | 个 | 7
(1) |  | 灯头盒(钢制)暗装 |  | 个 | 7
11 | 010607005047 | 砌块墙钢丝网加固 | 部位：不同材料交接处、暗埋管线的孔槽处、楼梯间和人流通道的填充墙、顶层填充墙(满挂)、门窗洞口的角部。 1.材料品种、规格:镀锌钢丝,网目规格不应大于12.7mm×12.7mm，,钢丝直径不应小于1.0mm 2.加固方式:详图纸抗裂钢丝网构造做法 | m2 | 1.48
(1) |  | 挂镀锌钢丝网 |  | m2 | 1.48
12 | 030904012020 | 火灾报警系统控制主机 | 1.名称:消防应急照明集中控制器 点数:2642 | 台 | 1
(1) |  | 消防应急照明集中控制器 点数:2642 |  | 台 | 1
小 计
表5
分部分项工程量清单与计价表
工程名称：安装单项工程_安装单位工程-门卫 | [5 empty] | 第847页 共1055页
序号 | 项目编码 | 项目名称 | 项目特征描述 | 计量 单位 | 工程量 | 金 额（元）
[6 empty] | 综合单价 | 合价
四 | 消控室
1 | 030502001001 | 机柜、机架 | 1.名称:标准立柜 2.安装方式:落地式 | 台 | 6
(1) |  | 标准立柜 |  | 台 | 6
2 | 030904013001 | 联动控制主机 | 1.名称:火灾自动报警控制器(含3台总线联动控制盘、2台多线联动控制盘、点数:2800) | 台 | 2
(1) |  | 火灾自动报警控制器(含3台总线联动控制盘、2台多线联动控制盘、点数:2800) |  | 台 | 2
3 | 030904013002 | 联动控制主机 | 1.名称:火灾自动报警控制器(含2台总线联动控制盘、1台多线联动控制盘、点数:2800) | 台 | 1
(1) |  | 火灾自动报警控制器(含2台总线联动控制盘、1台多线联动控制盘、点数:2800) |  | 台 | 1
4 | 030904014005 | 消防广播及对讲电话主机(柜) | 1.名称:多线消防电话主机 40回路 | 台 | 2
(1) |  | 多线消防电话主机 40回路 |  | 台 | 2
5 | 030904014006 | 消防广播及对讲电话主机(柜) | 1.名称:总线消防电话主机 99回路 | 台 | 1
(1) |  | 总线消防电话主机 99回路 |  | 台 | 1
6 | 030904013003 | 联动控制主机 | 1.名称:电气火灾监控主机 总点数：124 | 台 | 1
(1) |  | 电气火灾监控主机 总点数：124 |  | 台 | 1
7 | 030904013004 | 联动控制主机 | 1.名称:消防电源监视主机 总点数：32 | 台 | 1
(1) |  | 消防电源监视主机 总点数：32 |  | 台 | 1
8 | 030904013005 | 联动控制主机 | 1.名称:防火门监控器 总点数：384 | 台 | 1
(1) |  | 防火门监控器 总点数：384 |  | 台 | 1
9 | 030602001001 | 显示仪表 | 1.名称:液位显示控制器(220V 160*90*95) | 台 | 3
(1) |  | 液位显示控制器(220V 160*90*95) |  | 台 | 3
10 | 030602001002 | 显示仪表 | 1.名称:电梯楼层状态显示器 | 台 | 1
(1) |  | 电梯楼层状态显示器 |  | 台 | 1
11 | 030904014007 | 消防广播及对讲电话主机(柜) | 1.名称:广播区域控制盘(含功率放大器、扩展功放) | 台 | 1
(1) |  | 广播区域控制盘(含功率放大器、扩展功放) |  | 台 | 1
12 | 030904015005 | 火灾报警控制微机(CRT) | 1.名称:消防控制室图形显示装置(含彩色打印机、通讯模块、电源) | 台 | 1
表5
分部分项工程量清单与计价表
工程名称：安装单项工程_安装单位工程-门卫 | [5 empty] | 第848页 共1055页
序号 | 项目编码 | 项目名称 | 项目特征描述 | 计量 单位 | 工程量 | 金 额（元）
[6 empty] | 综合单价 | 合价
(1) |  | 消防控制室图形显示装置(含彩色打印机、通讯模块、电源) |  | 台 | 1
13 | 030904015006 | 火灾报警控制微机(CRT) | 1.名称:联动电源盘 | 台 | 4
(1) |  | 联动电源盘 |  | 台 | 4
14 | 030904016004 | 备用电源及电池主机(柜) | 1.名称:蓄电池(12V 工作时间＞3h) | 套 | 8
(1) |  | 蓄电池(12V 工作时间＞3h) |  | 台 | 8
15 | 030905001011 | 自动报警系统调试 | 1.自动报警系统调试 消防电源监控主机 64点以内 | 系统 | 1
(1) |  | 自动报警系统调试 消防电源监控主机 64点以内 |  | 系统 | 1
16 | 030905001012 | 自动报警系统调试 | 1.自动报警系统调试 防火门监控主机调试 512点以内 | 系统 | 1
(1) |  | 自动报警系统调试 防火门监控主机调试 512点以内 |  | 系统 | 1
17 | 030905001013 | 自动报警系统调试 | 1.自动报警系统调试 电气火灾监控主机调试 128点以内 | 系统 | 1
(1) |  | 自动报警系统调试 电气火灾监控主机调试 128点以内 |  | 系统 | 1
18 | 030905001014 | 自动报警系统调试 | 1.自动报警系统调试 5100点以内 | 系统 | 1
(1) |  | 自动报警系统调试 5100点以内 |  | 系统 | 1
19 | 030905001015 | 自动报警系统调试 | 1.自动报警系统调试 气体灭火系统调试 128点以内 | 系统 | 1
(1) |  | 自动报警系统调试 气体灭火系统调试 128点以内 |  | 系统 | 1
20 | 030905001016 | 自动报警系统调试 | 1.自动报警系统调试 可燃气体灭火系统调试 64点以内 | 系统 | 1
(1) |  | 自动报警系统调试 可燃气体灭火系统调试 64点以内 |  | 系统 | 1
小 计
五 | 电气火灾监控系统
1 | 030904008065 | 模块(模块箱) | 1.名称:测温探测器 | 个 | 8
(1) |  | 测温探测器 |  | 个 | 8
2 | 030904008066 | 模块(模块箱) | 1.名称:剩余电流式电气火灾报警监控探测器 (≤250A 孔径71mm) | 个 | 1
(1) |  | 剩余电流式电气火灾报警监控探测器 (≤250A 孔径71mm) |  | 个 | 1
表5
分部分项工程量清单与计价表
工程名称：安装单项工程_安装单位工程-门卫 | [5 empty] | 第849页 共1055页
序号 | 项目编码 | 项目名称 | 项目特征描述 | 计量 单位 | 工程量 | 金 额（元）
[6 empty] | 综合单价 | 合价
3 | 030411001218 | 配管 | 1.名称:紧定式镀锌钢导管 2.规格:JDG25 3.配置形式:暗配 4.接地要求:防腐油漆 接地 | m | 13.34
(1) |  | 套接紧定式镀锌钢导管 JDG敷设 砖、混凝土结构暗配 JDG25 |  | m | 13.34
4 | 030411004285 | 配线 | 1.名称:绝缘导线 2.规格:WDZBN-B1-BYJ-2.5 3.材质:铜芯 4.配线部位:管内穿线 | m | 29.68
(1) |  | 管内穿线 穿动力线 铜芯 WDZBN-B1-BYJ-2.5 |  | 单线 | 29.68
5 | 030411004286 | 配线 | 1.名称:多芯软导线 2.规格:WDZBN-B1-RYJS-2*1.5 3.材质:铜芯 4.配线部位:管内穿线 | m | 14.84
(1) |  | 管内穿线 穿多芯软导线 二芯 WDZBN-B1-RYJS-2*1.5 |  | m | 14.84
小 计
六 | 消防电源监控系统
1 | 030904008067 | 模块(模块箱) | 1.名称:交流双电源监控模块 | 个 | 1
(1) |  | 交流双电源监控模块 |  | 个 | 1
2 | 030411001219 | 配管 | 1.名称:紧定式镀锌钢导管 2.规格:JDG25 3.配置形式:暗配 4.接地要求:防腐油漆 接地 | m | 12.19
(1) |  | 套接紧定式镀锌钢导管 JDG敷设 砖、混凝土结构暗配 JDG25 |  | m | 12.19
3 | 030411004287 | 配线 | 1.名称:绝缘导线 2.规格:WDZBN-B1-BYJ-2.5 3.材质:铜芯 4.配线部位:管内穿线 | m | 24.38
(1) |  | 管内穿线 穿动力线 铜芯 WDZBN-B1-BYJ-2.5 |  | 单线 | 24.38
4 | 030411004288 | 配线 | 1.名称:多芯软导线 2.规格:WDZBN-B1-RYJS-2*1.5 3.材质:铜芯 4.配线部位:管内穿线 | m | 12.19
(1) |  | 管内穿线 穿多芯软导线 二芯 WDZBN-B1-RYJS-2*1.5 |  | m | 12.19
小 计
七 | 火灾报警工程
1 | 030904001021 | 点型探测器 | 1.名称:感烟探测器 | 个 | 2
(1) |  | 感烟探测器 |  | 个 | 2
表5
分部分项工程量清单与计价表
工程名称：安装单项工程_安装单位工程-门卫 | [5 empty] | 第850页 共1055页
序号 | 项目编码 | 项目名称 | 项目特征描述 | 计量 单位 | 工程量 | 金 额（元）
[6 empty] | 综合单价 | 合价
2 | 030904008068 | 模块(模块箱) | 1.名称:输入输出模块 | 个 | 2
(1) |  | 输入输出模块 |  | 个 | 2
3 | 030904003016 | 按钮 | 1.名称:发电机启停按钮 | 个 | 1
(1) |  | 发电机启停按钮 |  | 套 | 1
4 | 030411006082 | 接线盒 | 1.名称:接线盒 2.材质:钢制 3.安装形式:暗装 | 个 | 5
(1) |  | 钢制接线盒暗装 |  | 个 | 5
5 | 030411006083 | 接线盒 | 1.名称:接线盒 2.材质:钢制 3.安装形式:明装 4.普通开关、按钮安装 空白面板安装 | 个 | 2
(1) |  | 钢制接线盒明装 |  | 个 | 2
(2) |  | 普通开关、按钮安装 空白面板安装 |  | 套 | 2
6 | 030411003094 | 桥架 | 1.名称:封闭式热镀锌防火金属线槽 2.规格:MR-BJ-100*100 3.材质:钢制 4.接地要求:满足设计要求 5.类型:(带金属隔板、盖板) | m | 6.36
(1) |  | 防火桥架安装 封闭式热镀锌防火金属线槽：MR-BJ-100*100 |  | m | 6.36
7 | 030411003095 | 桥架 | 1.名称:封闭式热镀锌防火金属线槽 2.规格:MR-BJ-200*100 3.材质:钢制 4.接地要求:满足设计要求 5.类型:(带金属隔板、盖板) | m | 6.6
(1) |  | 防火桥架安装 封闭式热镀锌防火金属线槽：MR-BJ-200*100 |  | m | 6.6
8 | 030411003096 | 桥架 | 1.名称:封闭式热镀锌防火金属线槽 2.规格:MR-GB-100*100 3.材质:钢制 4.接地要求:满足设计要求 5.类型:(带金属隔板、盖板) | m | 2.99
(1) |  | 防火桥架安装 封闭式热镀锌防火金属线槽：MR-GB-100*100 |  | m | 2.99
9 | 030411003097 | 桥架 | 1.名称:封闭式热镀锌防火金属线槽 2.规格:MR-BJ-400*150 3.材质:钢制 4.接地要求:满足设计要求 5.类型:(带金属隔板、盖板) | m | 1.3
(1) |  | 防火桥架安装 防火桥架(宽+高mm) (≤600) |  | m | 1.3
表5
分部分项工程量清单与计价表
工程名称：安装单项工程_安装单位工程-门卫 | [5 empty] | 第851页 共1055页
序号 | 项目编码 | 项目名称 | 项目特征描述 | 计量 单位 | 工程量 | 金 额（元）
[6 empty] | 综合单价 | 合价
10 | 030413001018 | 铁构件 | 1.名称:桥架支架制作安装(除锈，刷漆) 2.材质:型钢 | kg | 10.63
(1) |  | 电缆桥架支撑架制作 |  | t | 0.011
(2) |  | 电缆桥架支撑架安装 |  | t | 0.011
11 | 030409002039 | 接地母线 | 1.名称:桥架接地母线 2.规格:-40*4镀锌扁钢 | m | 17.92
(1) |  | 接地母线敷设 沿电缆桥(支)架敷设 -40*4热镀锌扁钢 |  | m | 17.92
12 | 030411001220 | 配管 | 1.名称:紧定式镀锌钢导管 2.规格:JDG25 3.配置形式:暗配 4.接地要求:防腐油漆 接地 | m | 16.79
(1) |  | 套接紧定式镀锌钢导管 JDG敷设 砖、混凝土结构暗配 JDG25 |  | m | 16.79
13 | 030411001221 | 配管 | 1.名称:焊接钢管 2.规格:SC20 3.配置形式:暗配 4.接地要求:防腐油漆 接地 | m | 46.29
(1) |  | 钢管敷设 砖、混凝土结构暗配 SC20 |  | m | 46.29
14 | 030411001222 | 配管 | 1.名称:金属软管 2.规格:DN20 | m | 2
(1) |  | 金属软管 DN20 |  | m | 2
15 | 030408002020 | 控制电缆 | 1.名称:控制电缆 2.规格:WDZBN-KYY-4*2.5 3.材质:铜芯 4.敷设方式、部位:管、桥架内 5.电压等级(kV):1kV | m | 193.65
(1) |  | 室内铜芯控制电缆敷设 WDZBN-KYY-4*2.5 |  | m | 193.65
16 | 030408007012 | 控制电缆头 | 1.名称:控制电缆终端头 2.规格:电缆芯数≤6芯 | 个 | 2
(1) |  | 控制电缆终端头制作安装 电缆芯数≤6芯 |  | 个 | 2
17 | 030411004289 | 配线 | 1.名称:绝缘导线 2.规格:WDZBN-B1-BYJ-2.5 3.材质:铜芯 4.配线部位:管内穿线 | m | 20.46
(1) |  | 管内穿线 穿动力线 铜芯 WDZBN-B1-BYJ-2.5 |  | 单线 | 20.46
18 | 030411004290 | 配线 | 1.名称:多芯软导线 2.规格:WDZBN-B1-RYJS-2*1.5 3.材质:铜芯 4.配线部位:管内穿线 | m | 18.29
(1) |  | 管内穿线 穿多芯软导线 二芯 WDZBN-B1-RYJS-2*1.5 |  | m | 18.29
表5
分部分项工程量清单与计价表
工程名称：安装单项工程_安装单位工程-门卫 | [5 empty] | 第852页 共1055页
序号 | 项目编码 | 项目名称 | 项目特征描述 | 计量 单位 | 工程量 | 金 额（元）
[6 empty] | 综合单价 | 合价
19 | 031002003158 | 套管 | 1.名称、类型:刚性防水套管 2.材质:碳钢 3.规格:DN125 4.填料材质:符合设计及规范要求 | 个 | 6
(1) |  | 刚性防水套管制作 DN125 |  | 个 | 6
(2) |  | 刚性防水套管安装 DN125 |  | 个 | 6
小 计
合 计
表5
分部分项工程量清单与计价表
工程名称：安装单项工程_景观安装工程 | [5 empty] | 第853页 共1055页
序号 | 项目编码 | 项目名称 | 项目特征描述 | 计量 单位 | 工程量 | 金 额（元）
[6 empty] | 综合单价 | 合价
一 | 景观电气工程
1 | 030404017330 | 配电箱 | 1.名称:成套景观配电箱1AP-fjdc1 2.安装方式:落地式 3.基础形式、材质、规格:10#槽钢 | 台 | 1
(1) |  | 成套景观配电箱1AP-fjdc1 落地式 |  | 台 | 1
(2) |  | 基础槽钢制作、安装【10#槽钢】 |  | m | 2.4
2 | 030404031002 | 小电器 | 1.名称:智能时间控制器 | 个 | 3
(1) |  | 智能时间控制器 |  | 台 | 3
3 | 010501006006 | 设备基础 | 1.名称:[C20预拌非泵送普通混凝土] 配电箱及变压器基础 | m3 | 0.64
(1) |  | [C20预拌非泵送普通混凝土] 配电箱及变压器基础 |  | m3 | 0.64
(2) |  | 非泵送调整费 |  | m3 | 0.64
4 | 010404001014 | 垫层 | 1.名称:碎石垫层 | m3 | 0.3
(1) |  | 碎石垫层 |  | m3 | 0.3
5 | 030404031003 | 小电器 | 1.名称:变压器220v/24v 0.35KVA | 个 | 2
(1) |  | 变压器220v/24v 0.35KVA |  | 台 | 2
6 | 030411001223 | 配管 | 1.名称:塑料管 2.材质:PC 3.规格:DN20 4.配置形式:明敷 5.接地要求:满足设计要求 | m | 115.62
(1) |  | 刚性阻燃管敷设 塑料管敷设 砖、混凝土结构明配 PC20 |  | m | 115.62
7 | 030413001019 | 铁构件 | 1.名称:管道支架 2.材质:型钢 | kg | 14.34
(1) |  | 铁构件制作与安装 一般铁构件制作 |  | t | 0.014
(2) |  | 铁构件制作与安装 一般铁构件安装 |  | t | 0.014
8 | 030411001224 | 配管 | 1.名称:塑料管 2.材质:PC 3.规格:DN20 4.配置形式:埋地 5.接地要求:满足设计要求 | m | 3.61
(1) |  | 半硬质塑料管敷设 塑料管敷设 埋地敷设 PC20 |  | m | 3.61
9 | 030411001225 | 配管 | 1.名称:塑料管 2.材质:PC 3.规格:DN25 4.配置形式:埋地 5.接地要求:满足设计要求 | m | 1554.69
表5
分部分项工程量清单与计价表
工程名称：安装单项工程_景观安装工程 | [5 empty] | 第854页 共1055页
序号 | 项目编码 | 项目名称 | 项目特征描述 | 计量 单位 | 工程量 | 金 额（元）
[6 empty] | 综合单价 | 合价
(1) |  | 半硬质塑料管敷设 塑料管敷设 埋地敷设 PC25 |  | m | 1554.69
10 | 030411001226 | 配管 | 1.名称:塑料管 2.材质:PC 3.规格:DN32 4.配置形式:埋地 5.接地要求:满足设计要求 | m | 1328.38
(1) |  | 半硬质塑料管敷设 塑料管敷设 埋地敷设 PC32 |  | m | 1328.38
11 | 030408003001 | 电缆保护管 | 1.名称:过路保护钢管 2.规格:SC40 3.敷设方式:埋地 4.接地要求:满足设计要求 | m | 390
(1) |  | 过路保护钢管SC40 |  | m | 390
12 | 030408003002 | 电缆保护管 | 1.名称:过路保护钢管 2.规格:SC50 3.敷设方式:埋地 4.接地要求:满足设计要求 | m | 237.83
(1) |  | 过路保护钢管SC50 |  | m | 237.83
13 | 031001006103 | 塑料管 | 1.安装部位:室外 2.介质:电缆井排水 3.材质、规格:U-PVCDN50 4.连接形式:粘接 5.压力试验及吹、洗设计要求:按规范要求 | m | 45
(1) |  | 给排水管道 室外塑料排水管(粘接) PVC-U DN50 |  | m | 45
14 | 030411001227 | 配管 | 1.名称:金属软管敷设 2.规格:DN25 3.配置形式:明敷 | m | 6.5
(1) |  | 金属软管敷设 DN25 |  | m | 6.5
15 | 030411001228 | 配管 | 1.名称:金属软管 2.规格:DN20 3.配置形式:明敷 | m | 3
(1) |  | 金属软管敷设 DN20 |  | m | 3
16 | 030408001179 | 电力电缆 | 1.名称:室外电力电缆 2.规格:YJV-5*6 3.材质:铜芯交联聚乙烯绝缘聚氯乙烯 4.敷设方式、部位:管内敷设 | m | 68.25
(1) |  | 室外敷设电力电缆 铜芯电力电缆敷设 YJV-5*6 |  | m | 68.25
17 | 030408001180 | 电力电缆 | 1.名称:室外电力电缆 2.规格:YJV-3*4 3.材质:铜芯交联聚乙烯绝缘聚氯乙烯 4.敷设方式、部位:管内敷设 | m | 1653.43
表5
分部分项工程量清单与计价表
工程名称：安装单项工程_景观安装工程 | [5 empty] | 第855页 共1055页
序号 | 项目编码 | 项目名称 | 项目特征描述 | 计量 单位 | 工程量 | 金 额（元）
[6 empty] | 综合单价 | 合价
(1) |  | 室外敷设电力电缆 铜芯电力电缆敷设 YJV-3*4 |  | m | 1653.43
18 | 030408001181 | 电力电缆 | 1.名称:室外电力电缆 2.规格:YJV-3*6 3.材质:铜芯交联聚乙烯绝缘聚氯乙烯 4.敷设方式、部位:管内敷设 | m | 1512.26
(1) |  | 室外敷设电力电缆 铜芯电力电缆敷设 YJV-3*6 |  | m | 1512.26
19 | 030408001182 | 电力电缆 | 1.名称:室外电力电缆 2.规格:YJV-2*4 3.材质:铜芯交联聚乙烯绝缘聚氯乙烯 4.敷设方式、部位:管内敷设 | m | 120.56
(1) |  | 室外敷设电力电缆 铜芯电力电缆敷设 YJV-2*4 |  | m | 120.56
20 | 030408001183 | 电力电缆 | 1.名称:防水电缆JGS-2*4【仅计安装费】 | m | 7.8
(1) |  | 防水电缆JGS-2*4【仅计安装费】 |  | m | 7.8
21 | 030408006083 | 电力电缆头 | 1.名称:电力电缆头 2.规格:10mm2以内【五芯】 3.安装部位:配电箱 4.电压等级(kV):0.6/1KV | 个 | 167
(1) |  | 电力电缆终端头制作安装 1kV以下室内干包式铜芯电力电缆 电缆截面≤10mm2【五芯】 |  | 个 | 167
22 | 030408006084 | 电力电缆头 | 1.名称:电力电缆头 2.规格:10mm2以内 3.安装部位:配电箱 4.电压等级(kV):0.6/1KV | 个 | 2
(1) |  | 电力电缆终端头制作安装 1kV以下室内干包式铜芯电力电缆 电缆截面≤10mm2 |  | 个 | 2
23 | 030408006085 | 电力电缆头 | 1.名称:电力电缆头 2.规格:35mm2以内【五芯】 3.安装部位:配电箱 4.电压等级(kV):0.6/1KV | 个 | 2
(1) |  | 电力电缆终端头制作安装 1kV以下室内干包式铜芯电力电缆 电缆截面≤35mm2【五芯】 |  | 个 | 2
表5
分部分项工程量清单与计价表
工程名称：安装单项工程_景观安装工程 | [5 empty] | 第856页 共1055页
序号 | 项目编码 | 项目名称 | 项目特征描述 | 计量 单位 | 工程量 | 金 额（元）
[6 empty] | 综合单价 | 合价
24 | 030412007001 | 一般路灯 | 1.名称:成套太阳能路灯(光源：100W LED 光通量：90LM/w 光源色：3000K 尺寸：H=6.0m 灯体为Q235优质钢材，烤漆。透光罩选用进口PMMA，光线漫射无眩光。灯具防护等级IP65。含灯杆、灯源、灯盘底座、熔断器等等) 2.基础形式、砂浆配合比:C20钢筋混凝土基础 3.接地要求:满足设计要求 | 套 | 36
(1) |  | 成套太阳能路灯(光源：100W LED 光通量：90LM/w 光源色：3000K 尺寸：H=6.0m 灯体为Q235优质钢材，烤漆。透光罩选用进口PMMA，光线漫射无眩光。灯具防护等级IP65。含灯杆、灯源、灯盘底座、熔断器等等) |  | 套 | 36
(2) |  | 灯源【仅计安装费】 |  | 套 | 36
(3) |  | 太阳能路灯电池板【仅计安装费】 |  | 块 | 36
(4) |  | 控制箱及附件安装 熔断器【仅计安装费】 |  | 个 | 36
(5) |  | [C20预拌非泵送普通混凝土] |  | m3 | 27.648
(6) |  | 非泵送调整费 |  | m3 | 27.648
(7) |  | 基础制作 地脚螺栓安装 |  | t | 0.273
(8) |  | 基础制作 基础钢筋制作、安装 |  | t | 0.502
(9) |  | 路灯设施编号 路灯杆号 |  | 个 | 36
(10) |  | 接地母线敷设 户外接地母线敷设40*4镀锌扁钢 |  | m | 3.96
(11) |  | 接地母线敷设 户外接地母线敷设25*4镀锌扁钢 |  | m | 36
(12) |  | 接地极（板）制作与安装 角钢接地极 (普通土) |  | 根 | 36
(13) |  | 接地系统测试 独立接地装置 (6根接地极以内) |  | 组 | 6
表5
分部分项工程量清单与计价表
工程名称：安装单项工程_景观安装工程 | [5 empty] | 第857页 共1055页
序号 | 项目编码 | 项目名称 | 项目特征描述 | 计量 单位 | 工程量 | 金 额（元）
[6 empty] | 综合单价 | 合价
25 | 030412008001 | 中杆灯 | 1.名称:成套庭院灯(光源：40W LED 光通量：90LM/w 光源色：3000K 尺寸：H=3.5m2.灯体为铝制品或铁制品，灰色烤漆。透光罩选用进口PMMA，光线漫射无眩光。灯具防护等级IP65。含灯杆、灯源、灯盘底座、熔断器等等) 2.基础形式、砂浆配合比:C20钢筋混凝土基础 3.接地要求:满足设计要求 | 套 | 10
(1) |  | 成套庭院灯(光源：40W LED 光通量：90LM/w 光源色：3000K 尺寸：H=3.5m2.灯体为铝制品或铁制品，灰色烤漆。透光罩选用进口PMMA，光线漫射无眩光。灯具防护等级IP65。含灯杆、灯源、灯盘底座、熔断器等等) |  | 套 | 10
(2) |  | [C20预拌非泵送普通混凝土] |  | m3 | 2
(3) |  | 非泵送调整费 |  | m3 | 2
(4) |  | 基础制作 地脚螺栓安装 |  | t | 0.063
(5) |  | 基础制作 基础钢筋制作、安装 |  | t | 0.091
(6) |  | 接地母线敷设 户外接地母线敷设40*4镀锌扁钢 |  | m | 1.1
(7) |  | 接地母线敷设 户外接地母线敷设25*4镀锌扁钢 |  | m | 10
(8) |  | 接地极（板）制作与安装 角钢接地极 (普通土) |  | 根 | 10
(9) |  | 接地系统测试 独立接地装置 (6根接地极以内) |  | 组 | 2
26 | 030412002004 | 工厂灯 | 1.名称:成套投光灯(光源：12W LED 光通量：90LM/w 光源色：3000K 尺寸：D*H=D72*H175mm 灯体采用优质铝压铸成型，采用纯铝反光器，光线漫射无眩光灯具防护等级IP67。) 2.40*4角钢 3.基础形式、砂浆配合比:C20混凝土基础 4.接地要求:满足设计要求 | 套 | 8
表5
分部分项工程量清单与计价表
工程名称：安装单项工程_景观安装工程 | [5 empty] | 第858页 共1055页
序号 | 项目编码 | 项目名称 | 项目特征描述 | 计量 单位 | 工程量 | 金 额（元）
[6 empty] | 综合单价 | 合价
(1) |  | 成套投光灯(光源：12W LED 光通量：90LM/w 光源色：3000K 尺寸：D*H=D72*H175mm 灯体采用优质铝压铸成型，采用纯铝反光器，光线漫射无眩光灯具防护等级IP67。) |  | 套 | 8
(2) |  | [C20预拌非泵送普通混凝土] |  | m3 | 0.036
(3) |  | 非泵送调整费 |  | m3 | 1.6
(4) |  | 基础制作 地脚螺栓安装 |  | t | 0.001
(5) |  | 铁构件制作与安装 一般铁构件制作 |  | t | 0.012
(6) |  | 铁构件制作与安装 一般铁构件安装 |  | t | 0.012
27 | 030412001062 | 普通灯具 | 1.名称:成套星星灯(推荐光源：1W LED 光通量：90LM/w 光源色：3000K 尺寸：D*L=50*100mm 灯体采用优质铝压铸成型，采用纯铝反光器，光线漫射无眩光灯具防护等级IP67。) 2.接地要求:满足设计要求 | 套 | 32
(1) |  | 成套星星灯(推荐光源：1W LED 光通量：90LM/w 光源色：3000K 尺寸：D*L=50*100mm 灯体采用优质铝压铸成型，采用纯铝反光器，光线漫射无眩光灯具防护等级IP67。) |  | 套 | 32
28 | 030411006084 | 接线盒 | 1.名称:暗装防水接线盒 | 个 | 8
(1) |  | 暗装防水接线盒 |  | 个 | 8
29 | 030411006085 | 接线盒 | 1.名称:暗装预留接线盒 | 个 | 25
(1) |  | 暗装预留接线盒 |  | 个 | 25
30 | 040205001001 | 人(手)孔井 | 1.材料品种:砖砌 2.规格尺寸:详见图纸 3.基础、垫层:材料品种、厚度:C15 厚度200mm | 座 | 9
(1) |  | 基础制作 C20混凝土基础 |  | m3 | 0.416
(2) |  | 砖砌井壁 (矩形) |  | m3 | 2.211
(3) |  | [C15预拌非泵送普通混凝土] 垫层 混凝土 |  | m3 | 1.394
(4) |  | 现浇混凝土 圆钢筋 (φ10以内) |  | t | 0.018
(5) |  | 砖墙 (抹灰 井内侧) |  | m2 | 13.5
表5
分部分项工程量清单与计价表
工程名称：安装单项工程_景观安装工程 | [5 empty] | 第859页 共1055页
序号 | 项目编码 | 项目名称 | 项目特征描述 | 计量 单位 | 工程量 | 金 额（元）
[6 empty] | 综合单价 | 合价
(6) |  | 井盖、井箅安装 检查井井盖、座 (500*500轻型球墨铸铁) |  | 套 | 7
(7) |  | 井盖、井箅安装 检查井井盖、座 (500*500重型球墨铸铁) |  | 套 | 2
(8) |  | 井盖、井箅安装 安全防坠网 |  | 座 | 9
31 | 010101003021 | 挖沟槽土方 | 1.土壤类别:三类土 2.挖土深度:2m以内 | m3 | 495.15
(1) |  | 人工挖沟槽土方 (三类土 槽深 2m以内) |  | m3 | 24.758
(2) |  | 挖掘机挖槽坑土方 (不装车 三类土) |  | m3 | 239.805
(3) |  | 挖掘机挖槽坑土方 (装车 三类土) |  | m3 | 230.587
32 | 010103001029 | 回填方 | 1.密实度要求:符合设计及规范要求 2.填方材料品种:中粗砂 3.填方粒径要求:符合设计及规范要求 4.填方来源、运距:外购 | m3 | 150.31
(1) |  | 槽坑回填砂 (人工摊铺机械夯实) |  | m3 | 150.31
33 | 010103001030 | 回填方 | 1.密实度要求:符合设计及规范要求 2.填方材料品种:合格土 3.填方粒径要求:符合设计及规范要求 4.填方来源、运距:投标单位自行考虑 | m3 | 230.17
(1) |  | 填土机械夯实 (槽坑) |  | m3 | 230.17
34 | 010404001015 | 垫层 | 1.垫层材料种类、配合比、厚度:砂 厚度100mm | m3 | 110.55
(1) |  | 砂垫层 |  | m3 | 110.55
35 | 010103002028 | 余方弃置 | 1.废弃料品种:弃土 2.运距:7KM | m3 | 230.59
(1) |  | 自卸汽车运土 (载重10t以内 运距 7km) |  | m3 | 230.59
36 | 030406006020 | 低压交流异步电动机 | 1.微型电机、变频机组检查接线 微型电机 2.电动机负载调试 低压笼型 (电磁控制) | 台 | 1
(1) |  | 微型电机、变频机组检查接线 微型电机 |  | 台 | 1
(2) |  | 电动机负载调试 低压笼型 (电磁控制) |  | 台 | 1
小 计
二 | 景观给水
表5
分部分项工程量清单与计价表
工程名称：安装单项工程_景观安装工程 | [5 empty] | 第860页 共1055页
序号 | 项目编码 | 项目名称 | 项目特征描述 | 计量 单位 | 工程量 | 金 额（元）
[6 empty] | 综合单价 | 合价
1 | 031001006104 | 塑料管 | 1.安装部位:室外 2.介质:给水 3.材质、规格:PE塑料管DN50 4.连接形式:热熔连接 5.压力试验及吹、洗设计要求:按规范要求 | m | 265.1
(1) |  | 给排水管道 室外PE给水管(热熔粘接)1.0MPa DN50 |  | m | 265.1
2 | 031001006105 | 塑料管 | 1.安装部位:室外 2.介质:给水 3.材质、规格:PE塑料管DN40 4.连接形式:热熔连接 5.压力试验及吹、洗设计要求:按规范要求 | m | 218.67
(1) |  | 给排水管道 室外PE给水管(热熔粘接)1.0MPa DN40 |  | m | 218.67
3 | 031001006106 | 塑料管 | 1.安装部位:室外 2.介质:给水 3.材质、规格:PE塑料管DN32 4.连接形式:热熔连接 5.压力试验及吹、洗设计要求:按规范要求 | m | 326.03
(1) |  | 给排水管道 室外PE给水管(热熔粘接)1.0MPa DN32 |  | m | 326.03
4 | 031001006107 | 塑料管 | 1.安装部位:室外 2.介质:给水 3.材质、规格:PE塑料管DN25 4.连接形式:热熔连接 5.压力试验及吹、洗设计要求:按规范要求 | m | 374.24
(1) |  | 给排水管道 室外PE给水管(热熔粘接)1.0MPa DN25 |  | m | 374.24
5 | 031001002001 | 钢管 | 1.安装部位:室外 2.介质:钢 3.规格、压力等级:过路钢套管DN40 4.连接形式:焊接 5.压力试验及吹、洗设计要求:满足设计要求 | m | 14.13
(1) |  | 给排水管道 室外过路钢套管(焊接) DN40 |  | m | 14.13
6 | 031001002002 | 钢管 | 1.安装部位:室外 2.介质:钢 3.规格、压力等级:过路钢套管DN50 4.连接形式:焊接 5.压力试验及吹、洗设计要求:满足设计要求 | m | 12.63
(1) |  | 给排水管道 室外过路钢套管(焊接) DN50 |  | m | 12.63
表5
分部分项工程量清单与计价表
工程名称：安装单项工程_景观安装工程 | [5 empty] | 第861页 共1055页
序号 | 项目编码 | 项目名称 | 项目特征描述 | 计量 单位 | 工程量 | 金 额（元）
[6 empty] | 综合单价 | 合价
7 | 031001002003 | 钢管 | 1.安装部位:室外 2.介质:钢 3.规格、压力等级:过路钢套管DN65 4.连接形式:焊接 5.压力试验及吹、洗设计要求:满足设计要求 | m | 20.86
(1) |  | 给排水管道 室外过路钢套管(焊接) DN65 |  | m | 20.86
8 | 031001002004 | 钢管 | 1.安装部位:室外 2.介质:钢 3.规格、压力等级:过路钢套管DN80 4.连接形式:焊接 5.压力试验及吹、洗设计要求:满足设计要求 | m | 265.1
(1) |  | 给排水管道 室外过路钢套管(焊接) DN80 |  | m | 265.1
9 | 031003001067 | 螺纹阀门 | 1.类型:球阀 2.材质:铜质 3.规格、压力等级:DN50 4.连接形式:螺纹连接 | 个 | 1
(1) |  | 球阀(螺纹连接)DN50 |  | 个 | 1
10 | 031003001068 | 螺纹阀门 | 1.类型:球阀 2.材质:铜质 3.规格、压力等级:DN40 4.连接形式:螺纹连接 | 个 | 1
(1) |  | 球阀(螺纹连接)DN40 |  | 个 | 1
11 | 031003001069 | 螺纹阀门 | 1.类型:球阀 2.材质:铜质 3.规格、压力等级:DN32 4.连接形式:螺纹连接 | 个 | 2
(1) |  | 球阀(螺纹连接)DN32 |  | 个 | 2
12 | 031003001070 | 螺纹阀门 | 1.类型:球阀 2.材质:铜质 3.规格、压力等级:DN25 4.连接形式:螺纹连接 | 个 | 2
(1) |  | 球阀(螺纹连接)DN25 |  | 个 | 2
13 | 031003001071 | 螺纹阀门 | 1.类型:球阀 2.材质:不锈钢 3.规格、压力等级:DN25 4.连接形式:螺纹连接 | 个 | 2
(1) |  | 不锈钢球阀(螺纹连接)DN25 |  | 个 | 2
14 | 031003001072 | 螺纹阀门 | 1.类型:止回阀 2.材质:不锈钢 3.规格、压力等级:DN25 4.连接形式:螺纹连接 | 个 | 1
(1) |  | 不锈钢止回阀(螺纹连接)DN25 |  | 个 | 1
表5
分部分项工程量清单与计价表
工程名称：安装单项工程_景观安装工程 | [5 empty] | 第862页 共1055页
序号 | 项目编码 | 项目名称 | 项目特征描述 | 计量 单位 | 工程量 | 金 额（元）
[6 empty] | 综合单价 | 合价
15 | 031003001073 | 螺纹阀门 | 1.类型:浮球阀 2.材质:钢质 3.规格、压力等级:DN25 4.连接形式:螺纹连接 | 个 | 1
(1) |  | 浮球阀(螺纹连接)DN25 |  | 个 | 1
16 | 031003010016 | 软接头(软管) | 1.材质:可曲挠橡胶软管 2.规格:DN25 3.连接形式:螺纹连接 | 个 | 1
(1) |  | 可曲挠橡胶软管(螺纹连接)DN25 |  | 个 | 1
17 | 031003003024 | 焊接法兰阀门 | 1.类型:闸阀 2.材质:钢质 3.规格、压力等级:DN50 4.连接形式:法兰连接 | 个 | 1
(1) |  | 闸阀(法兰连接)DN50 |  | 个 | 1
18 | 031003011046 | 法兰 | 1.材质:法兰片 2.规格、压力等级:DN80 3.连接形式:沟槽连接 | 副 | 1
(1) |  | 碳钢平焊法兰安装 DN80 |  | 副 | 1
19 | 031003013013 | 水表 | 1.名称:成套水景水表组（含LXS-20*1、闸阀DN25*2、Y型过滤器DN25*1、真空破坏器DN25*1） | 组 | 1
(1) |  | 成套水景水表组（含LXS-20*1、闸阀DN25*2、Y型过滤器DN25*1、真空破坏器DN25*1） |  | 组 | 1
20 | 031003005001 | 塑料阀门 | 1.规格:取水阀(P-33) 2.连接形式:螺纹连接 3.阀门箱VB708(顶部直径D=17.5cm,高H=23.5cm,底部直径D=22cm) 4.100厚反滤层(粒径<2CM的砾石) 5.MU20烧结砖基础(两皮) 6.50*5热镀锌角钢 | 个 | 35
(1) |  | 取水阀(P-33) |  | 个 | 35
(2) |  | 阀门箱VB708(顶部直径D=17.5cm,高H=23.5cm,底部直径D=22cm)【砖基础】 |  | 个 | 35
(3) |  | 100厚反滤层(粒径<2CM的砾石) |  | m3 | 0.16
(4) |  | MU20烧结砖基础(两皮) |  | m3 | 1.456
(5) |  | 铁构件制作与安装 一般铁构件制作（50*5热镀锌角钢） |  | t | 0.066
表5
分部分项工程量清单与计价表
工程名称：安装单项工程_景观安装工程 | [5 empty] | 第863页 共1055页
序号 | 项目编码 | 项目名称 | 项目特征描述 | 计量 单位 | 工程量 | 金 额（元）
[6 empty] | 综合单价 | 合价
(6) |  | 铁构件制作与安装 一般铁构件安装（50*5热镀锌角钢） |  | t | 0.066
21 | 040504001002 | 砌筑井 | 1.砖砌井壁 (矩形) 2.砖墙 (抹灰 流槽) 3.[C20预拌非泵送普通混凝土] 排水井垫层 混凝土 4.井盖、井箅安装 检查井井盖、座 (700*700轻型球墨铸铁) | 座 | 7
(1) |  | [C20预拌非泵送普通混凝土] 排水井垫层 混凝土 |  | m3 | 0.936
(2) |  | 砖砌井壁 (矩形) |  | m3 | 3.548
(3) |  | 砖墙 (抹灰 井内侧) |  | m2 | 15.68
(4) |  | 井盖、井箅安装 检查井井盖、座 (700*700轻型球墨铸铁) |  | 套 | 7
(5) |  | 井盖、井箅安装 安全防坠网 |  | 座 | 7
22 | 010101003022 | 挖沟槽土方 | 1.土壤类别:三类土 2.挖土深度:2m以内 | m3 | 230.05
(1) |  | 人工挖沟槽土方 (三类土 槽深 2m以内) |  | m3 | 11.503
(2) |  | 挖掘机挖槽坑土方 (不装车 三类土) |  | m3 | 11.115
(3) |  | 挖掘机挖槽坑土方 (装车 三类土) |  | m3 | 207.433
23 | 010103001031 | 回填方 | 1.密实度要求:符合设计及规范要求 2.填方材料品种:中粗砂 3.填方粒径要求:符合设计及规范要求 4.填方来源、运距:外购 | m3 | 119.98
(1) |  | 槽坑回填砂 (人工摊铺机械夯实) |  | m3 | 119.98
24 | 010103001032 | 回填方 | 1.密实度要求:符合设计及规范要求 2.填方材料品种:合格土 3.填方粒径要求:符合设计及规范要求 4.填方来源、运距:投标单位自行考虑 | m3 | 119.3
(1) |  | 填土机械夯实 (槽坑) |  | m3 | 119.3
25 | 010404001016 | 垫层 | 1.垫层材料种类、配合比、厚度:砂 厚度100mm | m3 | 99.64
(1) |  | 砂垫层 |  | m3 | 99.64
26 | 010103002029 | 余方弃置 | 1.废弃料品种:弃土 2.运距:7KM | m3 | 202.55
(1) |  | 自卸汽车运土 (载重10t以外 运距 7km) |  | m3 | 202.55
表5
分部分项工程量清单与计价表
工程名称：安装单项工程_景观安装工程 | [5 empty] | 第864页 共1055页
序号 | 项目编码 | 项目名称 | 项目特征描述 | 计量 单位 | 工程量 | 金 额（元）
[6 empty] | 综合单价 | 合价
27 | 030109011011 | 潜水泵 | 1.名称:成套水泵组Q=5m3/h 扬程H=15m 功率P=120w,电压12V | 台 | 1
(1) |  | 成套水泵组Q=5m3/h 扬程H=15m 功率P=120w,电压12V |  | 台 | 1
小 计
三 | 景观排水
1 | 031001006108 | 塑料管 | 1.安装部位:室外 2.介质:排水 3.材质、规格:SN4环钢HDPE双壁波纹管DN200 4.连接形式:胶圈接口 5.压力试验及吹、洗设计要求:按规范要求 | m | 96.11
(1) |  | 给排水管道 室外给排水管道 室外HDPE双壁波纹管（环刚度要求不小于4KN/m2,橡胶圈承插式连接）DN200 |  | m | 96.11
2 | 031001006109 | 塑料管 | 1.安装部位:室外 2.介质:排水 3.材质、规格:U-PVCDN100 4.连接形式:粘接 5.压力试验及吹、洗设计要求:按规范要求 | m | 17.31
(1) |  | 给排水管道 室外塑料排水管(粘接) PVC-U DN100 |  | m | 17.31
3 | 031003003025 | 焊接法兰阀门 | 1.类型:闸阀 2.材质:钢质 3.规格、压力等级:DN100 4.连接形式:法兰连接 | 个 | 1
(1) |  | 排水闸阀(法兰连接)DN100 |  | 个 | 1
4 | 031003011047 | 法兰 | 1.材质:钢质 2.规格、压力等级:DN100 3.连接形式:沟槽连接 | 副 | 1
(1) |  | 沟槽法兰安装 DN100 |  | 副 | 1
5 | 040504001003 | 砌筑井 | 1.砖砌井壁 (矩形) 2.砖墙 (抹灰 流槽) 3.[C20预拌非泵送普通混凝土] 排水井垫层 混凝土 4.井盖、井箅安装 检查井井盖、座 (900*900轻型球墨铸铁) | 座 | 1
(1) |  | [C20预拌非泵送普通混凝土] 排水井垫层 混凝土 |  | m3 | 0.134
(2) |  | 砖砌井壁 (矩形) |  | m3 | 0.507
(3) |  | 砖墙 (抹灰 井内侧) |  | m2 | 2.24
表5
分部分项工程量清单与计价表
工程名称：安装单项工程_景观安装工程 | [5 empty] | 第865页 共1055页
序号 | 项目编码 | 项目名称 | 项目特征描述 | 计量 单位 | 工程量 | 金 额（元）
[6 empty] | 综合单价 | 合价
(4) |  | 井盖、井箅安装 检查井井盖、座 (900*900轻型球墨铸铁) |  | 套 | 1
(5) |  | 井盖、井箅安装 安全防坠网 |  | 座 | 1
6 | 010101003023 | 挖沟槽土方 | 1.土壤类别:三类土 2.挖土深度:2m以内 | m3 | 42
(1) |  | 人工挖沟槽土方 (三类土 槽深 2m以内) |  | m3 | 2.1
(2) |  | 挖掘机挖槽坑土方 (不装车 三类土) |  | m3 | 1.6
(3) |  | 挖掘机挖槽坑土方 (装车 三类土) |  | m3 | 38.54
7 | 010103001033 | 回填方 | 1.密实度要求:符合设计及规范要求 2.填方材料品种:中粗砂 3.填方粒径要求:符合设计及规范要求 4.填方来源、运距:外购 | m3 | 28.59
(1) |  | 槽坑回填砂 (人工摊铺机械夯实) |  | m3 | 28.59
8 | 010103001034 | 回填方 | 1.密实度要求:符合设计及规范要求 2.填方材料品种:合格土 3.填方粒径要求:符合设计及规范要求 4.填方来源、运距:投标单位自行考虑 | m3 | 1.36
(1) |  | 填土机械夯实 (槽坑) |  | m3 | 1.36
9 | 010404001017 | 垫层 | 1.垫层材料种类、配合比、厚度:砂 厚度100mm | m3 | 8.9
(1) |  | 砂垫层 |  | m3 | 8.9
10 | 010103002030 | 余方弃置 | 1.废弃料品种:弃土 2.运距:7KM | m3 | 38.54
(1) |  | 自卸汽车运土 (载重10t以外 运距 7km) |  | m3 | 38.54
小 计
四 | 海绵城市
1 | 031001006110 | 塑料管 | 1.安装部位:室外 2.介质:雨水 3.材质、规格:HDPE缠绕增强管 DN200（管道环向弯曲刚度不小于8KN/m2） 4.连接形式:橡胶圈承插连接 5.压力试验及吹、洗设计要求:满足设计要求 6.连续耐久标志带 7.雨水断接 | m | 1045.49
(1) |  | HDPE缠绕增强管(管道环向弯曲刚度不小于8KN/m2,橡胶圈承插连接)DN200 |  | m | 1045.49
表5
分部分项工程量清单与计价表
工程名称：安装单项工程_景观安装工程 | [5 empty] | 第866页 共1055页
序号 | 项目编码 | 项目名称 | 项目特征描述 | 计量 单位 | 工程量 | 金 额（元）
[6 empty] | 综合单价 | 合价
(2) |  | 连续耐久标志带 |  | m | 1045.49
(3) |  | 雨水断接 |  | 处 | 42
2 | 031004014102 | 给、排水附(配)件 | 1.材质:87雨水斗DN200（铸铁） | 个 | 28
(1) |  | 87雨水斗（铸铁）DN200 |  | 个 | 28
3 | 040504003001 | 塑料检查井 | 1.垫层、基础材质及厚度:周边100mm厚砾石层，钢丝笼固定砾石层，外包土工布200g/m2；井底100mm厚砾石、卵石填充 2.检查井材质及规格:成品塑料渗透井 3.井筒、井盖、井圈材质及规格:铸铁篦子 | 座 | 14
(1) |  | 铸铁篦子φ600 |  | 套 | 14
(2) |  | 成品塑料渗透井φ600*680mm |  | 套 | 14
(3) |  | 100mm厚砾石、卵石填充 |  | m3 | 0.396
(4) |  | 土工布200g/m2 |  | m2 | 7.034
(5) |  | 周边100mm厚砾石层 |  | m3 | 2.55
(6) |  | 钢丝笼固定砾石层 |  | m2 | 24.618
4 | 040202011004 | 碎石 | 1.石料规格:碎石填充，500mm宽，绕雨水口四周一圈 2.厚度:100mm厚 | m2 | 24.18
(1) |  | 碎石填充，500mm宽，100mm厚，绕雨水口四周一圈 |  | m2 | 24.18
5 | 010101003024 | 挖沟槽土方 | 1.土壤类别:三类土 2.挖土深度:2m以内 | m3 | 729.11
(1) |  | 人工挖沟槽土方 (三类土 槽深 2m以内) |  | m3 | 36.456
(2) |  | 挖掘机挖槽坑土方 (不装车 三类土) |  | m3 | 360.252
(3) |  | 挖掘机挖槽坑土方 (装车 三类土) |  | m3 | 332.403
6 | 010103001035 | 回填方 | 1.密实度要求:符合设计及规范要求 2.填方材料品种:中粗砂 3.填方粒径要求:符合设计及规范要求 4.填方来源、运距:外购 | m3 | 310.69
(1) |  | 槽坑回填砂 (人工摊铺机械夯实) |  | m3 | 310.69
7 | 010103001036 | 回填方 | 1.密实度要求:符合设计及规范要求 2.填方材料品种:合格土 3.填方粒径要求:符合设计及规范要求 4.填方来源、运距:投标单位自行考虑 | m3 | 312.67
表5
分部分项工程量清单与计价表
工程名称：安装单项工程_景观安装工程 | [5 empty] | 第867页 共1055页
序号 | 项目编码 | 项目名称 | 项目特征描述 | 计量 单位 | 工程量 | 金 额（元）
[6 empty] | 综合单价 | 合价
(1) |  | 填土机械夯实 (槽坑) |  | m3 | 312.67
8 | 010404001018 | 垫层 | 1.垫层材料种类、配合比、厚度:砂 厚度100mm | m3 | 69.41
(1) |  | 砂垫层 |  | m3 | 69.41
9 | 010103002031 | 余方弃置 | 1.废弃料品种:弃土 2.运距:7KM | m3 | 369.72
(1) |  | 自卸汽车运土 (载重10t以外 运距 7km) |  | m3 | 369.72
10 | 040504009001 | 雨水井 | 1.[C15预拌非泵送普通混凝土] 排水井垫层 混凝土 2.砖砌井壁 (矩形) 3.砖墙 (抹灰 井内侧) 4.井盖、井箅安装 安全防坠网 5.井盖、井箅安装 雨水井 (600*300轻型球墨铸铁溢流口) | 座 | 75
(1) |  | [C15预拌非泵送普通混凝土] 排水井垫层 混凝土 |  | m3 | 3.719
(2) |  | 砖砌井壁 (矩形) |  | m3 | 25.245
(3) |  | 砖墙 (抹灰 井内侧) |  | m2 | 102.6
(4) |  | 井盖、井箅安装 安全防坠网 |  | 座 | 75
(5) |  | 井盖、井箅安装 雨水井 (600*300轻型球墨铸铁溢流口) |  | 套 | 75
小 计
合 计
表5
分部分项工程量清单与计价表
工程名称：安装单项工程_室外安装单位工程 | [5 empty] | 第868页 共1055页
序号 | 项目编码 | 项目名称 | 项目特征描述 | 计量 单位 | 工程量 | 金 额（元）
[6 empty] | 综合单价 | 合价
一 | 室外电气工程
| 1 | 工井 |  |  | 0
1 | 040205001002 | 人(手)孔井（转弯井Z9J-B-1） | 1.砖砌井壁 (矩形) 2.砖墙 (抹灰 井内侧) 3.[C20预拌非泵送普通混凝土] 排水井垫层 混凝土 4.[C25预拌非泵送普通混凝土] 预制 井室盖板 5.安装 井室盖板 矩形盖板(每块体积在0.5m3以内) 6.预制混凝土 螺纹钢筋φ12 7.井盖、井箅安装 检查井井盖、座 (φ700重型球墨铸铁) 8.井盖、井箅安装 安全防坠网 9.1000*1000不锈钢装饰井盖 | 座 | 1
(1) |  | 砖砌井壁 (矩形) |  | m3 | 1.579
(2) |  | 砖墙 (抹灰 井内侧) |  | m2 | 1.231
(3) |  | [C20预拌非泵送普通混凝土] 排水井垫层 混凝土 |  | m3 | 0.676
(4) |  | [C25预拌非泵送普通混凝土] 预制 井室盖板 |  | m3 | 0.344
(5) |  | 安装 井室盖板 矩形盖板(每块体积在0.5m3以内) |  | m3 | 0.344
(6) |  | 预制混凝土 螺纹钢筋φ12 |  | t | 0.039
(7) |  | 井盖、井箅安装 检查井井盖、座 (φ700重型球墨铸铁) |  | 套 | 1
(8) |  | 井盖、井箅安装 安全防坠网 |  | 座 | 1
(9) |  | 1000*1000不锈钢装饰井盖 |  | 座 | 1
(10) |  | 道路检查井周边板加固 圆钢筋 (φ6，设计荷载360KN) |  | t | 0.078
2 | 040205001003 | 人(手)孔井（转弯井Z9J-B-2） | 1.砖砌井壁 (矩形) 2.砖墙 (抹灰 井内侧) 3.[C20预拌非泵送普通混凝土] 排水井垫层 混凝土 4.[C25预拌非泵送普通混凝土] 预制 井室盖板 5.安装 井室盖板 矩形盖板(每块体积在0.5m3以内) 6.预制混凝土 螺纹钢筋φ12 7.井盖、井箅安装 检查井井盖、座 (φ700重型球墨铸铁) 8.井盖、井箅安装 安全防坠网 | 座 | 1
(1) |  | 砖砌井壁 (矩形) |  | m3 | 2.34
(2) |  | 砖墙 (抹灰 井内侧) |  | m2 | 3.234
表5
分部分项工程量清单与计价表
工程名称：安装单项工程_室外安装单位工程 | [5 empty] | 第869页 共1055页
序号 | 项目编码 | 项目名称 | 项目特征描述 | 计量 单位 | 工程量 | 金 额（元）
[6 empty] | 综合单价 | 合价
(3) |  | [C20预拌非泵送普通混凝土] 排水井垫层 混凝土 |  | m3 | 0.964
(4) |  | [C25预拌非泵送普通混凝土] 预制 井室盖板 |  | m3 | 0.54
(5) |  | 安装 井室盖板 矩形盖板(每块体积在0.5m3以内) |  | m3 | 0.54
(6) |  | 预制混凝土 螺纹钢筋φ12 |  | t | 0.06
(7) |  | 井盖、井箅安装 检查井井盖、座 (φ700重型球墨铸铁) |  | 套 | 1
(8) |  | 井盖、井箅安装 安全防坠网 |  | 座 | 1
(9) |  | 1000*1000不锈钢装饰井盖 |  | 座 | 1
(10) |  | 道路检查井周边板加固 圆钢筋 (φ6，设计荷载360KN) |  | t | 0.078
3 | 040205001004 | 人(手)孔井（转弯井Z9J-B-5） | 1.砖砌井壁 (矩形) 2.砖墙 (抹灰 井内侧) 3.[C20预拌非泵送普通混凝土] 排水井垫层 混凝土 4.[C25预拌非泵送普通混凝土] 预制 井室盖板 5.安装 井室盖板 矩形盖板(每块体积在0.5m3以内) 6.预制混凝土 螺纹钢筋φ12 7.井盖、井箅安装 检查井井盖、座 (φ700重型球墨铸铁) 8.井盖、井箅安装 安全防坠网 9.1000*1000不锈钢装饰井盖 | 座 | 1
(1) |  | 砖砌井壁 (矩形) |  | m3 | 1.818
(2) |  | 砖墙 (抹灰 井内侧) |  | m2 | 2.898
(3) |  | [C20预拌非泵送普通混凝土] 排水井垫层 混凝土 |  | m3 | 1.292
(4) |  | [C25预拌非泵送普通混凝土] 预制 井室盖板 |  | m3 | 0.919
(5) |  | 安装 井室盖板 矩形盖板(每块体积在0.5m3以内) |  | m3 | 0.919
(6) |  | 预制混凝土 螺纹钢筋φ12 |  | t | 0.087
(7) |  | 井盖、井箅安装 检查井井盖、座 (φ700重型球墨铸铁) |  | 套 | 1
(8) |  | 井盖、井箅安装 安全防坠网 |  | 座 | 1
表5
分部分项工程量清单与计价表
工程名称：安装单项工程_室外安装单位工程 | [5 empty] | 第870页 共1055页
序号 | 项目编码 | 项目名称 | 项目特征描述 | 计量 单位 | 工程量 | 金 额（元）
[6 empty] | 综合单价 | 合价
(9) |  | 1000*1000不锈钢装饰井盖 |  | 座 | 1
(10) |  | 道路检查井周边板加固 圆钢筋 (φ6，设计荷载360KN) |  | t | 0.078
4 | 040205001005 | 人(手)孔井（转弯井STFC-3） | 1.砖砌井壁 (矩形) 2.砖墙 (抹灰 井内侧) 3.[C20预拌非泵送普通混凝土] 排水井垫层 混凝土 4.[C25预拌非泵送普通混凝土] 预制 井室盖板 5.安装 井室盖板 矩形盖板(每块体积在0.5m3以内) 6.预制混凝土 螺纹钢筋φ12 7.井盖、井箅安装 检查井井盖、座 (φ700重型球墨铸铁) 8.井盖、井箅安装 安全防坠网 9.1000*1000不锈钢装饰井盖 | 座 | 1
(1) |  | 砖砌井壁 (矩形) |  | m3 | 3.171
(2) |  | 砖墙 (抹灰 井内侧) |  | m2 | 4.3
(3) |  | [C20预拌非泵送普通混凝土] 排水井垫层 混凝土 |  | m3 | 2.136
(4) |  | [C25预拌非泵送普通混凝土] 预制 井室盖板 |  | m3 | 1.09
(5) |  | 安装 井室盖板 矩形盖板(每块体积在0.5m3以内) |  | m3 | 1.09
(6) |  | 预制混凝土 螺纹钢筋φ12 |  | t | 0.087
(7) |  | 井盖、井箅安装 检查井井盖、座 (φ700重型球墨铸铁) |  | 套 | 1
(8) |  | 井盖、井箅安装 安全防坠网 |  | 座 | 1
(9) |  | 1000*1000不锈钢装饰井盖 |  | 座 | 1
(10) |  | 道路检查井周边板加固 圆钢筋 (φ6，设计荷载360KN) |  | t | 0.078
5 | 010101004009 | 挖基坑土方 | 1.土壤类别:三类土 2.挖土深度:4m以内 | m3 | 53
(1) |  | 人工挖基坑土方 (三类土 坑深 4m以内) |  | m3 | 2.65
(2) |  | 挖掘机挖槽坑土方 (不装车 三类土) |  | m3 | 31.545
(3) |  | 挖掘机挖槽坑土方 (装车 三类土) |  | m3 | 18.805
表5
分部分项工程量清单与计价表
工程名称：安装单项工程_室外安装单位工程 | [5 empty] | 第871页 共1055页
序号 | 项目编码 | 项目名称 | 项目特征描述 | 计量 单位 | 工程量 | 金 额（元）
[6 empty] | 综合单价 | 合价
6 | 010103001037 | 回填方 | 1.密实度要求:符合设计及规范要求 2.填方材料品种:三类土 3.填方粒径要求:符合设计及规范要求 4.填方来源、运距:外购 | m3 | 34.2
(1) |  | 填土机械夯实 (槽坑) |  | m3 | 34.2
7 | 010103002032 | 余方弃置 | 1.废弃料品种:弃土 2.运距:7KM | m3 | 18.8
(1) |  | 自卸汽车运土 (载重10t以外 运距 7km) |  | m3 | 18.8
| 2 | 埋管 |  |  | 0
1 | 030411001229 | 配管 | 1.名称:焊接钢管 2.规格:DN100 3.配置形式:埋地 4.接地要求:满足设计要求 | m | 690.51
(1) |  | 钢管敷设 埋地敷设 SC100 |  | m | 690.51
2 | 030411001230 | 配管 | 1.名称:电缆套管 2.规格:MPP-DN100 3.配置形式:埋地 4.接地要求:满足设计要求 | m | 66.64
(1) |  | 波纹管铺设 MPP110 |  | m | 66.64
3 | 030411001231 | 配管 | 1.名称:电缆套管 2.规格:PC32 3.配置形式:埋地 4.接地要求:满足设计要求 | m | 903.45
(1) |  | 半硬质塑料管敷设 塑料管敷设 埋地敷设 PC32 |  | m | 903.45
4 | 010101003025 | 挖沟槽土方 | 1.土壤类别:三类土 2.挖土深度:2m以内 | m3 | 167.68
(1) |  | 人工挖沟槽土方 (三类土 槽深 2m以内) |  | m3 | 8.384
(2) |  | 挖掘机挖槽坑土方 (装车 三类土) |  | m3 | 159.296
5 | 010103001038 | 回填方 | 1.密实度要求:符合设计及规范要求 2.填方材料品种:中粗砂 3.填方粒径要求:符合设计及规范要求 4.填方来源、运距:外购 | m3 | 117.36
(1) |  | 槽坑回填砂 (人工摊铺机械夯实) |  | m3 | 117.36
6 | 010404001019 | 垫层 | 1.垫层材料种类、配合比、厚度:C20细石混凝土 厚度120mm | m3 | 22.47
(1) |  | [C20预拌非泵送细石混凝土] (垫层) |  | m3 | 22.47
(2) |  | 非泵送调整费 |  | m3 | 22.47
7 | 010103002033 | 余方弃置 | 1.废弃料品种:弃土 2.运距:7KM | m3 | 167.68
表5
分部分项工程量清单与计价表
工程名称：安装单项工程_室外安装单位工程 | [5 empty] | 第872页 共1055页
序号 | 项目编码 | 项目名称 | 项目特征描述 | 计量 单位 | 工程量 | 金 额（元）
[6 empty] | 综合单价 | 合价
(1) |  | 自卸汽车运土 (载重10t以外 运距 7km) |  | m3 | 167.68
| 3 | 缆线沟 |  |  | 0
1 | 030413001020 | 铁构件 | 1.缆线沟支架（主架40*4角钢、层架40*5角钢，预埋角钢50*5，具体做法详12D101-5） | kg | 3125.54
(1) |  | 铁构件制作与安装 一般铁构件制作 |  | t | 3.126
(2) |  | 铁构件制作与安装 一般铁构件安装 |  | t | 3.126
2 | 030409002040 | 接地母线 | 1.名称:户外接地母线敷设50*5扁钢 | m | 176
(1) |  | 接地母线敷设 户外接地母线敷设50*5扁钢 |  | m | 176
3 | 030414011006 | 接地装置 | 1.接地极（板）制作与安装 角钢接地极 (普通土) 2.接地系统测试 独立接地装置 (6根接地极以内) | 系统 | 44
(1) |  | 接地极（板）制作与安装 角钢接地极 (普通土) |  | 根 | 44
(2) |  | 接地系统测试 独立接地装置 (6根接地极以内) |  | 组 | 11
4 | 010501001015 | 垫层 | 1.混凝土种类:泵送商品混凝土 2.混凝土强度等级:C15 | m3 | 81.93
(1) |  | [C15预拌非泵送普通混凝土] (垫层) |  | m3 | 81.93
(2) |  | 非泵送调整费 |  | m3 | 81.93
5 | 010401012009 | 零星砌砖 | 1.零星砌砖名称、部位:室外缆线沟 2.砖品种、规格、强度等级:粉煤灰烧结多孔砖 3.砂浆强度等级、配合比:M7.5水泥混合砂浆砌筑 | m3 | 121.45
(1) |  | M7.5水泥混合砂浆砌筑零星砖砌体 |  | m3 | 121.45
6 | 010507005007 | 压顶 | 1.C20非泵送混凝土 (扶手、压顶) 2.非泵送调整费 | m3 | 15.95
(1) |  | C20非泵送混凝土 (扶手、压顶) |  | m3 | 15.95
7 | 040601010001 | 现浇混凝土池盖板 | 1.[C30预拌泵送普通混凝土] 混凝土井室盖板 | m3 | 69.93
(1) |  | [C30预拌非泵送普通混凝土] 混凝土井室盖板 |  | m3 | 69.93
8 | 040308001001 | 水泥砂浆抹面 | 1.名称：20mm厚 1:3水泥砂浆+5%防水剂 | m2 | 982.39
(1) |  | 20mm厚 1:3水泥砂浆+5%防水剂 |  | m2 | 982.39
表5
分部分项工程量清单与计价表
工程名称：安装单项工程_室外安装单位工程 | [5 empty] | 第873页 共1055页
序号 | 项目编码 | 项目名称 | 项目特征描述 | 计量 单位 | 工程量 | 金 额（元）
[6 empty] | 综合单价 | 合价
9 | 011108004005 | 水泥砂浆零星项目 | 1.工程部位:零星项目水泥砂浆面层 1:3水泥砂浆+3%防水剂 | m2 | 15.95
(1) |  | 零星项目水泥砂浆面层 1:3水泥砂浆+3%防水剂 |  | m2 | 15.95
10 | 010101004010 | 挖基坑土方 | 1.土壤类别:三类土 2.挖土深度:4m以内 | m3 | 955.62
(1) |  | 人工挖沟槽土方 (三类土 槽深 4m以内) |  | m3 | 47.781
(2) |  | 挖掘机挖槽坑土方 (不装车 三类土) |  | m3 | 630.139
(3) |  | 挖掘机挖槽坑土方 (装车 三类土) |  | m3 | 277.7
11 | 010103001039 | 回填方 | 1.密实度要求:符合设计及规范要求 2.填方材料品种:三类土 3.填方粒径要求:符合设计及规范要求 4.填方来源、运距:外购 | m3 | 677.92
(1) |  | 填土机械夯实 (槽坑) |  | m3 | 677.92
12 | 010103002034 | 余方弃置 | 1.废弃料品种:弃土 2.运距:7KM | m3 | 277.7
(1) |  | 自卸汽车运土 (载重10t以外 运距 7km) |  | m3 | 277.7
| 4 | 配电 |  |  | 0
1 | 030404017331 | 配电箱 | 1.成套配电箱1APkc1 落地安装 2.基础槽钢制作、安装 | 台 | 1
(1) |  | 成套配电箱1APkc1 落地安装 |  | 台 | 1
(2) |  | 基础槽钢制作、安装 |  | m | 2.4
2 | 030404017332 | 配电箱 | 1.成套配电箱1APmc2 落地安装 2.基础槽钢制作、安装 | 台 | 1
(1) |  | 成套配电箱1APmc2 落地安装 |  | 台 | 1
(2) |  | 基础槽钢制作、安装 |  | m | 2.4
3 | 030404017333 | 配电箱 | 1.成套配电箱1APmc1 落地安装 2.基础槽钢制作、安装 | 台 | 1
(1) |  | 成套配电箱1APmc1 落地安装 |  | 台 | 1
(2) |  | 基础槽钢制作、安装 |  | m | 2.4
4 | 030408001184 | 电力电缆 | 1.名称:室外电力电缆 2.规格:ZB-YJV-4x120+1x70 3.材质:铜芯 4.敷设方式、部位:管内 5.电压等级(kV):0.6/1kv | m | 223.08
(1) |  | 室外敷设电力电缆 铜芯电力电缆敷设 ZB-YJV-4x120+1x70 |  | m | 223.08
表5
分部分项工程量清单与计价表
工程名称：安装单项工程_室外安装单位工程 | [5 empty] | 第874页 共1055页
序号 | 项目编码 | 项目名称 | 项目特征描述 | 计量 单位 | 工程量 | 金 额（元）
[6 empty] | 综合单价 | 合价
5 | 030408001185 | 电力电缆 | 1.名称:室外电力电缆 2.规格:ZB-YJV-4x70+1x35 3.材质:铜芯 4.敷设方式、部位:管内 5.电压等级(kV):0.6/1kv | m | 198.87
(1) |  | 室外敷设电力电缆 铜芯电力电缆敷设 ZB-YJV-4x70+1x35 |  | m | 198.87
6 | 030408001186 | 电力电缆 | 1.名称:室外电力电缆 2.规格:ZB-YJV-4x50+1x25 3.材质:铜芯 4.敷设方式、部位:管内 5.电压等级(kV):0.6/1kv | m | 203.31
(1) |  | 室外敷设电力电缆 铜芯电力电缆敷设 ZB-YJV-4x50+1x25 |  | m | 203.31
7 | 030408001187 | 电力电缆 | 1.名称:室外电力电缆 2.规格:ZB-YJV-3*10 3.材质:铜芯 4.敷设方式、部位:管内 5.电压等级(kV):0.6/1kv | m | 1105.41
(1) |  | 室外敷设电力电缆 铜芯电力电缆敷设 ZB-YJV-3*10 |  | m | 1105.41
8 | 030408006086 | 电力电缆头 | 1.名称:电力电缆头 2.规格:≤10mm2 3.材质:铜芯 4.敷设方式、部位:配电箱内 5.电压等级(kV):1kV | 个 | 44
(1) |  | 电力电缆终端头制作安装 1kV以下室内干包式铜芯电力电缆 电缆截面≤10mm2 |  | 个 | 44
9 | 030408006087 | 电力电缆头 | 1.名称:电力电缆头 2.规格:≤50mm2【五芯】 3.材质:铜芯 4.敷设方式、部位:配电箱内 5.电压等级(kV):1kV | 个 | 16
(1) |  | 电力电缆终端头制作安装 1kV以下室内干包式铜芯电力电缆 电缆截面≤50mm2【五芯】 |  | 个 | 16
10 | 030408006088 | 电力电缆头 | 1.名称:电力电缆头 2.规格:≤120mm2【五芯】 3.材质:铜芯 4.敷设方式、部位:配电箱内 5.电压等级(kV):1kV | 个 | 4
(1) |  | 电力电缆终端头制作安装 1kV以下室内干包式铜芯电力电缆 电缆截面≤120mm2【五芯】 |  | 个 | 4
表5
分部分项工程量清单与计价表
工程名称：安装单项工程_室外安装单位工程 | [5 empty] | 第875页 共1055页
序号 | 项目编码 | 项目名称 | 项目特征描述 | 计量 单位 | 工程量 | 金 额（元）
[6 empty] | 综合单价 | 合价
11 | 081103004001 | 电源及充电器 | 1.名称:成套充电桩-快充(60kW，380V) 宽*高*深：650x550x1750mm 落地安装(设备自带计费系统) | 组 | 5
(1) |  | 成套充电桩-快充(60kW，380V) 宽*高*深：650x550x1750mm 落地安装(设备自带计费系统) |  | 组 | 5
12 | 081103004002 | 电源及充电器 | 1.名称:成套充电桩-慢充(7kW,220V)立柱式宽*高*深：370*141*1536mm（设备自带计费系统） | 组 | 35
(1) |  | 成套充电桩-慢充(7kW,220V)立柱式宽*高*深：370*141*1536mm（设备自带计费系统） |  | 组 | 35
13 | 030409002041 | 接地母线 | 1.名称:接地母线敷设 户外接地母线敷设24*4扁钢 | m | 2355.27
(1) |  | 接地母线敷设 户外接地母线敷设24*4扁钢 |  | m | 2355.27
| 5 | 4#室外电缆沟配电 |  |  | 0
1 | 030408001188 | 电力电缆 | 1.名称:室外电力电缆 2.规格:WDZB-B1-YJY-3*70+2*35 3.材质:铜芯 4.敷设方式、部位:管 5.电压等级(kV):1kV | m | 47.15
(1) |  | 室外敷设电力电缆 铜芯电力电缆敷设 WDZB-B1-YJY-3*70+2*35 |  | m | 47.15
2 | 030408001189 | 电力电缆 | 1.名称:室外电力电缆 2.规格:WDZB-B1-YJY-4*120+1*70 3.材质:铜芯 4.敷设方式、部位:管 5.电压等级(kV):1kV | m | 188.6
(1) |  | 室外敷设电力电缆 铜芯电力电缆敷设 WDZB-B1-YJY-4*120+1*70 |  | m | 188.6
3 | 030408001190 | 电力电缆 | 1.名称:室外电力电缆 2.规格:WDZB-B1-YJY-4*150+1*70 3.材质:铜芯 4.敷设方式、部位:管 5.电压等级(kV):1kV | m | 164
(1) |  | 室外敷设电力电缆 铜芯电力电缆敷设 WDZB-B1-YJY-4*150+1*70 |  | m | 164
表5
分部分项工程量清单与计价表
工程名称：安装单项工程_室外安装单位工程 | [5 empty] | 第876页 共1055页
序号 | 项目编码 | 项目名称 | 项目特征描述 | 计量 单位 | 工程量 | 金 额（元）
[6 empty] | 综合单价 | 合价
4 | 030408001191 | 电力电缆 | 1.名称:室外电力电缆 2.规格:WDZB-B1-YJY-4*185+1*95 3.材质:铜芯 4.敷设方式、部位:管 5.电压等级(kV):1kV | m | 94.3
(1) |  | 室外敷设电力电缆 铜芯电力电缆敷设 WDZB-B1-YJY-4*185+1*95 |  | m | 94.3
5 | 030408001192 | 电力电缆 | 1.名称:室外矿物质电力电缆 2.规格:YTTW-4*(1*150)+1*(1*70) 3.材质:铜芯 4.敷设方式、部位:管 5.电压等级(kV):1kV | m | 94.3
(1) |  | 室外敷设电力电缆 YTTW-4*(1*150)+1*(1*70) |  | m | 94.3
6 | 030411001232 | 配管 | 1.名称:电线管 2.材质:焊接钢管 3.规格:DN100 4.配置形式:砖、混凝土结构暗配 5.接地要求:满足设计要求 | m | 264
(1) |  | 钢管敷设 砖、混凝土结构暗配 SC100 |  | m | 264
7 | 030411001233 | 配管 | 1.名称:电线管 2.材质:焊接钢管 3.规格:DN70 4.配置形式:砖、混凝土结构暗配 5.接地要求:满足设计要求 | m | 46
(1) |  | 钢管敷设 砖、混凝土结构暗配 SC70 |  | m | 46
| 6 | 5#消控室室外电缆 |  |  | 0
1 | 030408001193 | 电力电缆 | 1.名称:室内电力电缆 2.规格:YJV-4*35+1*16 3.材质:铜芯交联聚乙烯绝缘聚氯乙烯 4.敷设方式、部位:管内敷设 | m | 114.1
(1) |  | 室内敷设电力电缆 铜芯电力电缆敷设 YJV-4*35+1*16 |  | m | 114.1
2 | 030408001194 | 电力电缆 | 1.名称:矿物质电力电缆 2.规格:YTTWY-4*25+1*16 3.材质:铜芯 4.敷设方式、部位:管、桥架内 5.电压等级(kV):1kV | m | 228.19
(1) |  | 室内敷设电力电缆 YTTWY-4*25+1*16 |  | m | 228.19
表5
分部分项工程量清单与计价表
工程名称：安装单项工程_室外安装单位工程 | [5 empty] | 第877页 共1055页
序号 | 项目编码 | 项目名称 | 项目特征描述 | 计量 单位 | 工程量 | 金 额（元）
[6 empty] | 综合单价 | 合价
3 | 030408001195 | 电力电缆 | 1.名称:电力电缆 2.规格:ZB-YJY-4*70+1*35 3.材质:铜芯 4.敷设方式、部位:管、桥架内 5.电压等级(kV):1kV | m | 228.19
(1) |  | 室内敷设电力电缆 铜芯电力电缆敷设 ZB-YJY-4*70+1*35 |  | m | 228.19
4 | 030411001234 | 配管 | 1.名称:电线管 2.材质:SC 3.规格:DN70 4.配置形式:埋地 5.接地要求:满足设计要求 | m | 28.16
(1) |  | 钢管敷设 埋地敷设 SC70 |  | m | 28.16
5 | 030411001235 | 配管 | 1.名称:电线管 2.材质:SC 3.规格:DN80 4.配置形式:埋地 5.接地要求:满足设计要求 | m | 28.16
(1) |  | 钢管敷设 埋地敷设 SC80 |  | m | 28.16
6 | 030411001236 | 配管 | 1.名称:电线管 2.材质:SC 3.规格:DN100 4.配置形式:埋地 5.接地要求:满足设计要求 | m | 14.08
(1) |  | 钢管敷设 埋地敷设 SC100 |  | m | 14.08
| 7 | 3#室外电缆沟配电 |  |  | 0
1 | 030408001196 | 电力电缆 | 1.名称:电力电缆 2.规格:WDZB-B1-YJY-5*16 3.材质:铜芯 4.敷设方式、部位:室外 5.电压等级(kV):1kV | m | 71.75
(1) |  | 室外敷设电力电缆 铜芯电力电缆敷设 WDZB-B1-YJY-5*16 |  | m | 71.75
2 | 030408001197 | 电力电缆 | 1.名称:电力电缆 2.规格:WDZB-B1-YJY-4*50+1*25 3.材质:铜芯 4.敷设方式、部位:室外 5.电压等级(kV):1kV | m | 71.75
(1) |  | 室外敷设电力电缆 铜芯电力电缆敷设 WDZB-B1-YJY-4*50+1*25 |  | m | 71.75
3 | 030408001198 | 电力电缆 | 1.名称:电力电缆 2.规格:WDZB-B1-YJY-4*185+1*95 3.材质:铜芯 4.敷设方式、部位:室外 5.电压等级(kV):1kV | m | 287
表5
分部分项工程量清单与计价表
工程名称：安装单项工程_室外安装单位工程 | [5 empty] | 第878页 共1055页
序号 | 项目编码 | 项目名称 | 项目特征描述 | 计量 单位 | 工程量 | 金 额（元）
[6 empty] | 综合单价 | 合价
(1) |  | 室外敷设电力电缆 铜芯电力电缆敷设 WDZB-B1-YJY-4*185+1*95 |  | m | 287
4 | 030408001199 | 电力电缆 | 1.名称:电力电缆 2.规格:WDZB-B1-YJY-4*95+1*50 3.材质:铜芯 4.敷设方式、部位:室外 5.电压等级(kV):1kV | m | 107.64
(1) |  | 室外敷设电力电缆 铜芯电力电缆敷设 WDZB-B1-YJY-4*95+1*50 |  | m | 107.64
5 | 030408001200 | 电力电缆 | 1.名称:电力电缆 2.规格:WDZB-B1-YJY-3*150+2*70 3.材质:铜芯 4.敷设方式、部位:室外 5.电压等级(kV):1kV | m | 143.5
(1) |  | 室外敷设电力电缆 铜芯电力电缆敷设 WDZB-B1-YJY-3*150+2*70 |  | m | 143.5
6 | 030408001201 | 电力电缆 | 1.名称:电力电缆 2.规格:WDZB-B1-YJY-4*120+1*70 3.材质:铜芯 4.敷设方式、部位:室外 5.电压等级(kV):1kV | m | 143.5
(1) |  | 室外敷设电力电缆 铜芯电力电缆敷设 WDZB-B1-YJY-4*120+1*70 |  | m | 143.5
7 | 030408001202 | 电力电缆 | 1.名称:矿物质电力电缆 2.规格:YTTW-3*70+2*35 3.材质:铜芯 4.敷设方式、部位:室外 5.电压等级(kV):1kV | m | 71.75
(1) |  | 室外敷设电力电缆 铜芯电力电缆敷设 YTTW-3*70+2*35 |  | m | 71.75
8 | 030408001203 | 电力电缆 | 1.名称:矿物质电力电缆 2.规格:YTTW-3*(1*240)+2*(1*120) 3.材质:铜芯 4.敷设方式、部位:室外 5.电压等级(kV):1kV | m | 143.5
(1) |  | 室外敷设电力电缆 铜芯电力电缆敷设 YTTW-3*(1*240)+2*(1*120) |  | m | 143.5
表5
分部分项工程量清单与计价表
工程名称：安装单项工程_室外安装单位工程 | [5 empty] | 第879页 共1055页
序号 | 项目编码 | 项目名称 | 项目特征描述 | 计量 单位 | 工程量 | 金 额（元）
[6 empty] | 综合单价 | 合价
9 | 030408001204 | 电力电缆 | 1.名称:矿物质电力电缆 2.规格:YTTW-3*35+2*16 3.材质:铜芯 4.敷设方式、部位:室外 5.电压等级(kV):1kV | m | 71.75
(1) |  | 室外敷设电力电缆 铜芯电力电缆敷设 YTTW-3*35+2*16 |  | m | 71.75
小 计
二 | 室外消防电系统
1 | 030411004291 | 配线 | 1.名称:绝缘导线 2.配线形式:管内穿线 3.型号:WDZBN-B1-BYJ 4.规格:2.5平 5.材质:铜芯 | m | 1028
(1) |  | 管外穿线 穿照明线 铜芯 WDZBN-B1-BYJ-2.5 |  | 单线 | 1028
2 | 030411004292 | 配线 | 1.名称:绝缘导线 2.配线形式:管内穿线 3.型号:WDZBN-B1-BYJ 4.规格:4.0平 5.材质:铜芯 | m | 8331.4
(1) |  | 管外穿线 穿照明线 铜芯 WDZBN-B1-BYJ-4 |  | 单线 | 8331.4
3 | 030411004293 | 配线 | 1.名称:多芯软导线 2.规格:WDZBN-B1-RYJS-2*2.5 3.材质:铜芯 4.配线部位:管内穿线 | m | 4058.22
(1) |  | 管外穿线 穿多芯软导线 二芯 WDZBN-B1-RYJS-2*2.5 |  | m | 4058.22
4 | 030411004294 | 配线 | 1.名称:多芯软导线 2.规格:WDZBN-B1-RYJS-2*1.5 3.材质:铜芯 4.配线部位:管内穿线 | m | 5605.9
(1) |  | 管外穿线 穿多芯软导线 二芯 WDZBN-B1-RYJS-2*1.5 |  | m | 5605.9
5 | 030411004295 | 配线 | 1.名称:多芯软导线 2.规格:WDZBN-B1-RYJYP-2*1.5 3.材质:铜芯 4.配线部位:管内穿线 | m | 332.06
(1) |  | 管外穿线 穿多芯软导线 二芯 WDZBN-B1-RYJYP-2*1.5 |  | m | 332.06
6 | 030411004296 | 配线 | 1.名称:多芯软导线 2.规格:WDZBN-B1-RYJSP-2*1.5 3.材质:铜芯 4.配线部位:管内穿线 | m | 356.12
(1) |  | 管外穿线 穿多芯软导线 二芯 WDZBN-B1-RYJSP-2*1.5 |  | m | 356.12
表5
分部分项工程量清单与计价表
工程名称：安装单项工程_室外安装单位工程 | [5 empty] | 第880页 共1055页
序号 | 项目编码 | 项目名称 | 项目特征描述 | 计量 单位 | 工程量 | 金 额（元）
[6 empty] | 综合单价 | 合价
7 | 030408002021 | 控制电缆 | 1.名称:控制电缆 2.规格:WDZBN-B1-KYJY-4*1.5 3.材质:铜芯 4.敷设方式、部位:管、桥架内 5.电压等级(kV):1kV | m | 2520.54
(1) |  | 室外铜芯控制电缆敷设 WDZBN-B1-KYJY-4*1.5 |  | m | 2520.54
8 | 030408002022 | 控制电缆 | 1.名称:控制电缆 2.规格:WDZBN-B1-KYJY-7*1.5 3.材质:铜芯 4.敷设方式、部位:管、桥架内 5.电压等级(kV):1kV | m | 230.63
(1) |  | 室外铜芯控制电缆敷设 WDZBN-B1-KYJY-7*1.5 |  | m | 230.63
小 计
三 | 室外生活给水
1 | 031001005005 | 铸铁管 | 1.安装部位:室外 2.介质:生活给水 3.材质、规格:K9球墨铸铁管 DN150 4.连接形式:T型柔性接口 5.压力试验及吹、洗设计要求:满足设计要求 6.连续耐久标志带 | m | 1265.23
(1) |  | 给排水管道 室外K9给水球墨铸铁管(内搪水泥砂浆,法兰承插连接)DN150 |  | m | 1265.23
(2) |  | 管道消毒、冲洗 公称直径 150mm以内 |  | m | 1265.23
(3) |  | 连续耐久标志带 |  | m | 1265.23
2 | 031001005006 | 铸铁管 | 1.安装部位:室外 2.介质:生活给水 3.材质、规格:K9球墨铸铁管 DN200 4.连接形式:T型柔性接口 5.压力试验及吹、洗设计要求:满足设计要求 6.连续耐久标志带 | m | 315.09
(1) |  | 给排水管道 室外K9给水球墨铸铁管(内搪水泥砂浆,法兰承插连接)DN200 |  | m | 315.09
(2) |  | 管道消毒、冲洗 公称直径 200mm以内 |  | m | 315.09
(3) |  | 连续耐久标志带 |  | m | 315.09
3 | 031209001001 | 刷油 | 1.名称:外壁刷冷底子油一道,石油沥青一道,外包保护层,总厚度不小于3mm | m2 | 793.8
(1) |  | 管道刷油 冷底子油 |  | m2 | 793.8
表5
分部分项工程量清单与计价表
工程名称：安装单项工程_室外安装单位工程 | [5 empty] | 第881页 共1055页
序号 | 项目编码 | 项目名称 | 项目特征描述 | 计量 单位 | 工程量 | 金 额（元）
[6 empty] | 综合单价 | 合价
(2) |  | 管道沥青玻璃布防腐 管道沥青玻璃布防腐 一油 |  | m2 | 793.8
(3) |  | 管道沥青玻璃布防腐 管道沥青玻璃布防腐 一布 |  | m2 | 793.8
4 | 031001006111 | 塑料管 | 1.安装部位:室外 2.介质:水 3.材质、规格:聚乙烯给水管 PE-DN80(1.0MPa,环刚度不低于8KN/m2) 4.连接形式:热熔连接 5.压力试验及吹、洗设计要求:按规范 6.连续耐久标志带 | m | 170.77
(1) |  | 给排水管道 室外聚乙烯给水管(热熔连接) PE-DN80(1.0MPa,环刚度不低于8KN/m2) |  | m | 170.77
(2) |  | 连续耐久标志带 |  | m | 170.77
5 | 031001006112 | 塑料管 | 1.安装部位:室外 2.介质:水 3.材质、规格:聚乙烯给水管 PE-DN65(1.0MPa,环刚度不低于8KN/m2) 4.连接形式:热熔连接 5.压力试验及吹、洗设计要求:按规范 6.连续耐久标志带 | m | 21.75
(1) |  | 给排水管道 室外聚乙烯给水管(热熔连接) PE-DN65(1.0MPa,环刚度不低于8KN/m2) |  | m | 21.75
(2) |  | 连续耐久标志带 |  | m | 21.75
6 | 031001006113 | 塑料管 | 1.安装部位:室外 2.介质:水 3.材质、规格:聚乙烯给水管 PE-DN50(1.0MPa,环刚度不低于8KN/m2) 4.连接形式:热熔连接 5.压力试验及吹、洗设计要求:按规范 6.连续耐久标志带 | m | 13.63
(1) |  | 给排水管道 室外聚乙烯给水管(热熔连接) PE-DN50(1.0MPa,环刚度不低于8KN/m2) |  | m | 13.63
(2) |  | 连续耐久标志带 |  | m | 13.63
表5
分部分项工程量清单与计价表
工程名称：安装单项工程_室外安装单位工程 | [5 empty] | 第882页 共1055页
序号 | 项目编码 | 项目名称 | 项目特征描述 | 计量 单位 | 工程量 | 金 额（元）
[6 empty] | 综合单价 | 合价
7 | 031001006114 | 塑料管 | 1.安装部位:室外 2.介质:水 3.材质、规格:聚乙烯给水管 PE-DN40(1.0MPa,环刚度不低于8KN/m2) 4.连接形式:热熔连接 5.压力试验及吹、洗设计要求:按规范 6.连续耐久标志带 | m | 6.69
(1) |  | 给排水管道 室外聚乙烯给水管(热熔连接) PE-DN40(1.0MPa,环刚度不低于8KN/m2) |  | m | 6.69
8 | 031001006115 | 塑料管 | 1.安装部位:室外 2.介质:水 3.材质、规格:聚乙烯给水管 PE-DN32(1.0MPa,环刚度不低于8KN/m2) 4.连接形式:热熔连接 5.压力试验及吹、洗设计要求:按规范 6.连续耐久标志带 | m | 3.28
(1) |  | 给排水管道 室外聚乙烯给水管(热熔连接) PE-DN32(1.0MPa,环刚度不低于8KN/m2) |  | m | 3.28
(2) |  | 连续耐久标志带 |  | m | 3.28
9 | 031001006116 | 塑料管 | 1.安装部位:室外 2.介质:水 3.材质、规格:聚乙烯给水管 PE-DN25(1.0MPa,环刚度不低于8KN/m2) 4.连接形式:热熔连接 5.压力试验及吹、洗设计要求:按规范 6.连续耐久标志带 | m | 3.98
(1) |  | 给排水管道 室外聚乙烯给水管(热熔连接) PE-DN25(1.0MPa,环刚度不低于8KN/m2) |  | m | 3.98
(2) |  | 连续耐久标志带 |  | m | 3.98
10 | 031003006008 | 减压器 | 1.名称:减压阀组(含可调式减压阀DN50*1,全铜截止阀DN50*3,Y型过滤器DN50*1,压力表*2) | 组 | 1
(1) |  | 减压阀组(含可调式减压阀DN50*1,全铜截止阀DN50*3,Y型过滤器DN50*1,压力表*2) |  | 组 | 1
11 | 031003013014 | 水表 | 1.名称:XSY-E旋翼干式水表 2.型号、规格:DN40 3.连接形式:螺纹连接 | 组 | 1
(1) |  | LXSY-E旋翼干式水表(螺纹连接) DN40 |  | 组 | 1
表5
分部分项工程量清单与计价表
工程名称：安装单项工程_室外安装单位工程 | [5 empty] | 第883页 共1055页
序号 | 项目编码 | 项目名称 | 项目特征描述 | 计量 单位 | 工程量 | 金 额（元）
[6 empty] | 综合单价 | 合价
12 | 031003013015 | 水表 | 1.名称:垃圾房水表组（含LXS-20水平旋翼式水表*1、低阻力倒流防止器DN25*1、截止阀DN25*2、管道过滤器DN25*1） | 组 | 1
(1) |  | 垃圾房水表组（含LXS-20水平旋翼式水表*1、低阻力倒流防止器DN25*1、截止阀DN25*2、管道过滤器DN25*1） |  | 组 | 1
13 | 031003013016 | 水表 | 1.名称;绿化水表组（含WS-40水平旋翼式水表*1、闸阀DN50*2、管道过滤器DN50*1、止回阀DN50*1） | 组 | 1
(1) |  | 绿化水表组（含WS-40水平旋翼式水表*1、闸阀DN50*2、管道过滤器DN50*1、止回阀DN50*1） |  | 组 | 1
14 | 031003013017 | 水表 | 1.名称车库冲洗水表组（含WS-40水平旋翼式水表*1、低压力型真空破坏器DN50*1、闸阀DN50*2、管道过滤器DN50*1、止回阀DN50*1） | 组 | 1
(1) |  | 车库冲洗水表组（含WS-40水平旋翼式水表*1、低压力型真空破坏器DN50*1、闸阀DN50*2、管道过滤器DN50*1、止回阀DN50*1） |  | 组 | 1
15 | 031003013018 | 水表 | 1.名称:生活水箱水表组（含WS-50水平螺翼式水表*1、止回阀DN65*1、闸阀DN65*2、管道过滤器DN65*1） | 组 | 2
(1) |  | 生活水箱水表组（含WS-50水平螺翼式水表*1、止回阀DN65*1、闸阀DN65*2、管道过滤器DN65*1） |  | 组 | 2
16 | 031003013019 | 水表 | 1.名称:生活水箱水表组（含WS-65水平螺翼式水表*1、止回阀DN80*1、闸阀DN80*2、管道过滤器DN80*1） | 组 | 9
(1) |  | 生活水箱水表组（含WS-65水平螺翼式水表*1、止回阀DN80*1、闸阀DN80*2、管道过滤器DN80*1） |  | 组 | 9
17 | 031003013020 | 水表 | 1.名称:冷却塔补水水表组（含WS-65水平螺翼式水表*1、止回阀DN80*1、闸阀DN80*2、管道过滤器DN80*1） | 组 | 1
表5
分部分项工程量清单与计价表
工程名称：安装单项工程_室外安装单位工程 | [5 empty] | 第884页 共1055页
序号 | 项目编码 | 项目名称 | 项目特征描述 | 计量 单位 | 工程量 | 金 额（元）
[6 empty] | 综合单价 | 合价
(1) |  | 冷却塔补水水表组（含WS-65水平螺翼式水表*1、止回阀DN80*1、闸阀DN80*2、管道过滤器DN80*1） |  | 组 | 1
18 | 031003013021 | 水表 | 1.名称:消防水池补水水表组（含WS-125水平螺翼式水表*1、低阻力倒流防止器DN150*1、闸阀DN150*2、管道过滤器DN150*1） | 组 | 1
(1) |  | 消防水池补水水表组（含WS-125水平螺翼式水表*1、低阻力倒流防止器DN150*1、闸阀DN150*2、管道过滤器DN150*1） |  | 组 | 1
19 | 031003013022 | 水表 | 1.名称:生活消防合用水表组（含WS-100水平螺翼式水表*1、低阻力倒流防止器DN200*1、闸阀DN200*2、管道过滤器DN200*1） | 组 | 2
(1) |  | 生活消防合用水表组（含WS-100水平螺翼式水表*1、低阻力倒流防止器DN200*1、闸阀DN200*2、管道过滤器DN200*1） |  | 组 | 2
20 | 031003003026 | 焊接法兰阀门 | 1.类型:带启闭刻度的暗杆闸阀(阀体球墨铸铁内外表面喷涂环氧树脂,阀杆不锈钢,阀板球墨铸铁,弹性座封,EPDM橡胶整体包覆阀板) 2.材质:钢质 3.规格、压力等级:DN150 4.连接形式:法兰连接 | 个 | 1
(1) |  | 带启闭刻度的暗杆闸阀(阀体球墨铸铁内外表面喷涂环氧树脂,阀杆不锈钢,阀板球墨铸铁,弹性座封,EPDM橡胶整体包覆阀板)DN150 |  | 个 | 1
21 | 031003003027 | 焊接法兰阀门 | 1.类型:带启闭刻度的暗杆闸阀(阀体球墨铸铁内外表面喷涂环氧树脂,阀杆不锈钢,阀板球墨铸铁,弹性座封,EPDM橡胶整体包覆阀板) 2.材质:钢质 3.规格、压力等级:DN200 4.连接形式:法兰连接 | 个 | 1
表5
分部分项工程量清单与计价表
工程名称：安装单项工程_室外安装单位工程 | [5 empty] | 第885页 共1055页
序号 | 项目编码 | 项目名称 | 项目特征描述 | 计量 单位 | 工程量 | 金 额（元）
[6 empty] | 综合单价 | 合价
(1) |  | 带启闭刻度的暗杆闸阀(阀体球墨铸铁内外表面喷涂环氧树脂,阀杆不锈钢,阀板球墨铸铁,弹性座封,EPDM橡胶整体包覆阀板)DN200 |  | 个 | 1
22 | 031003011048 | 法兰 | 1.材质:法兰片 2.规格、压力等级:DN150 3.连接形式:沟槽连接 | 副 | 1
(1) |  | 沟槽法兰安装 DN150 |  | 副 | 1
23 | 031003011049 | 法兰 | 1.材质:钢质 2.规格、压力等级:DN200 3.连接形式:沟槽连接 | 副 | 1
(1) |  | 沟槽法兰安装 DN200 |  | 副 | 1
24 | 040504001004 | 砌筑井 | 名称：水表井（05S502-P16） 1.砌筑井筒 (φ700) 2.[C15预拌非泵送普通混凝土] 排水井垫层 混凝土 3.砖砌井壁 (圆形) 4.砖墙 (抹灰 井内侧) 5.[C25预拌非泵送普通混凝土] 现浇底板c25 6.[C25预拌非泵送普通混凝土] 预制 井室盖板 7.安装 井室盖板 矩形盖板(每块体积在0.5m3以内) 8.预制混凝土 螺纹钢筋φ10 9.预制混凝土 圆钢筋φ12 10.预制混凝土 螺纹钢筋φ12 11.预制混凝土 螺纹钢筋φ14 12.现浇混凝土 螺纹钢筋φ10 13.现浇混凝土 螺纹钢筋φ12 14.井盖、井箅安装 检查井井盖、座 (φ700轻型球墨铸铁) 15.井盖、井箅安装 安全防坠网 | 座 | 20
(1) |  | 砌筑井筒 (φ700) |  | m | 6
(2) |  | [C15预拌非泵送普通混凝土] 排水井垫层 混凝土 |  | m3 | 6.8
(3) |  | 砖砌井壁 (圆形) |  | m3 | 12.588
(4) |  | 砖墙 (抹灰 井内侧) |  | m2 | 43.709
(5) |  | [C25预拌非泵送普通混凝土] 现浇底板c25 |  | m3 | 11.2
(6) |  | [C25预拌非泵送普通混凝土] 预制 井室盖板 |  | m3 | 4.4
(7) |  | 安装 井室盖板 矩形盖板(每块体积在0.5m3以内) |  | m3 | 4.4
(8) |  | 预制混凝土 螺纹钢筋φ10 |  | t | 0.08
表5
分部分项工程量清单与计价表
工程名称：安装单项工程_室外安装单位工程 | [5 empty] | 第886页 共1055页
序号 | 项目编码 | 项目名称 | 项目特征描述 | 计量 单位 | 工程量 | 金 额（元）
[6 empty] | 综合单价 | 合价
(9) |  | 预制混凝土 圆钢筋φ12 |  | t | 0.5
(10) |  | 预制混凝土 螺纹钢筋φ12 |  | t | 0.42
(11) |  | 预制混凝土 螺纹钢筋φ14 |  | t | 0.24
(12) |  | 现浇混凝土 螺纹钢筋φ10 |  | t | 0.6
(13) |  | 现浇混凝土 螺纹钢筋φ12 |  | t | 0.62
(14) |  | 井盖、井箅安装 检查井井盖、座 (φ700轻型球墨铸铁) |  | 套 | 20
(15) |  | 井盖、井箅安装 安全防坠网 |  | 座 | 20
25 | 040504001005 | 砌筑井（φ1200） | 1.[C15预拌非泵送普通混凝土] 排水井垫层 混凝土 2.砖砌井壁 (圆形) 3.砖墙 (抹灰 井内侧) 4.砌筑井筒 (φ700) 5.[C30预拌非泵送普通混凝土] 现浇底板 6.[C30预拌非泵送普通混凝土] 预制 井室盖板 7.安装 井室盖板 矩形盖板(每块体积在0.5m3以内) 8.预制混凝土 螺纹钢筋φ10 9.预制混凝土 圆钢筋φ12 10.预制混凝土 螺纹钢筋φ12 11.预制混凝土 螺纹钢筋φ18 12.现浇混凝土 螺纹钢筋φ12 13.井盖、井箅安装 检查井井盖、座 (φ700重型球墨铸铁) 14.井盖、井箅安装 安全防坠网 15.道路检查井周边板加固 圆钢筋 (φ6，设计荷载360KN) 16.1000*1000不锈钢装饰井盖 | 座 | 5
(1) |  | [C15预拌非泵送普通混凝土] 排水井垫层 混凝土 |  | m3 | 1.7
(2) |  | 砖砌井壁 (圆形) |  | m3 | 5.1
(3) |  | 砖墙 (抹灰 井内侧) |  | m2 | 17.71
(4) |  | 砌筑井筒 (φ700) |  | m | 2.1
(5) |  | [C30预拌非泵送普通混凝土] 现浇底板 |  | m3 | 2.8
(6) |  | [C30预拌非泵送普通混凝土] 预制 井室盖板 |  | m3 | 0.95
(7) |  | 安装 井室盖板 矩形盖板(每块体积在0.5m3以内) |  | m3 | 0.95
(8) |  | 预制混凝土 螺纹钢筋φ10 |  | t | 0.02
表5
分部分项工程量清单与计价表
工程名称：安装单项工程_室外安装单位工程 | [5 empty] | 第887页 共1055页
序号 | 项目编码 | 项目名称 | 项目特征描述 | 计量 单位 | 工程量 | 金 额（元）
[6 empty] | 综合单价 | 合价
(9) |  | 预制混凝土 圆钢筋φ12 |  | t | 0.02
(10) |  | 预制混凝土 螺纹钢筋φ12 |  | t | 0.115
(11) |  | 预制混凝土 螺纹钢筋φ18 |  | t | 0.1
(12) |  | 现浇混凝土 螺纹钢筋φ12 |  | t | 0.18
(13) |  | 井盖、井箅安装 检查井井盖、座 (φ700重型球墨铸铁) |  | 套 | 5
(14) |  | 井盖、井箅安装 安全防坠网 |  | 座 | 5
(15) |  | 道路检查井周边板加固 圆钢筋 (φ6，设计荷载360KN) |  | t | 0.39
(16) |  | 1000*1000不锈钢装饰井盖 |  | 座 | 5
26 | 010101003026 | 挖沟槽土方 | 1.土壤类别:三类土 2.挖土深度:2m以内 | m3 | 1094.62
(1) |  | 人工挖沟槽土方 (三类土 槽深 2m以内) |  | m3 | 54.731
(2) |  | 挖掘机挖槽坑土方 (装车 三类土) |  | m3 | 1039.889
27 | 010103001040 | 回填方 | 1.密实度要求:符合设计及规范要求 2.填方材料品种:中粗砂 3.填方粒径要求:符合设计及规范要求 4.填方来源、运距:外购 | m3 | 828.15
(1) |  | 槽坑回填砂 (人工摊铺机械夯实)机制砂 |  | m3 | 828.15
28 | 010404001020 | 垫层 | 1.垫层材料种类、配合比、厚度:砂 厚度100mm | m3 | 6.19
(1) |  | 砂垫层 |  | m3 | 6.19
29 | 010404001021 | 垫层 | 1.垫层材料种类、配合比、厚度:碎石垫层 150mm | m3 | 190.08
(1) |  | 碎石垫层 |  | m3 | 190.08
30 | 010103002035 | 余方弃置 | 1.废弃料品种:弃土 2.运距:7KM | m3 | 1094.62
(1) |  | 自卸汽车运土 (载重10t以外 运距 7km) |  | m3 | 1094.62
31 | 040501014001 | 新旧管连接 | 1.名称:铸铁管新旧管连接(青铅接口)DN200 | 处 | 2
(1) |  | 铸铁管新旧管连接(青铅接口)DN200 |  | 处 | 2
32 | 040503002001 | 混凝土支墩 | 1.名称:[C25预拌非泵送普通混凝土] 管道支墩(挡墩)30*30*20cm | m3 | 1.46
表5
分部分项工程量清单与计价表
工程名称：安装单项工程_室外安装单位工程 | [5 empty] | 第888页 共1055页
序号 | 项目编码 | 项目名称 | 项目特征描述 | 计量 单位 | 工程量 | 金 额（元）
[6 empty] | 综合单价 | 合价
(1) |  | [C25预拌非泵送普通混凝土] 管道支墩(挡墩)30*30*20cm |  | m3 | 1.46
小 计
四 | 室外消防给水
1 | 031001005007 | 铸铁管 | 1.安装部位:室外 2.介质:消防给水 3.材质、规格:球墨铸铁管 DN100 4.连接形式:T型柔性接口 5.压力试验及吹、洗设计要求:满足设计要求 6.连续耐久标志带 | m | 10.8
(1) |  | 给排水管道 室外给水球墨铸铁管(内搪水泥砂浆,法兰承插连接)DN100 |  | m | 10.8
(2) |  | 连续耐久标志带 |  | m | 10.8
2 | 031001005008 | 铸铁管 | 1.安装部位:室外 2.介质:消防给水 3.材质、规格:球墨铸铁管 DN150 4.连接形式:T型柔性接口 5.压力试验及吹、洗设计要求:满足设计要求 6.连续耐久标志带 | m | 674.46
(1) |  | 给排水管道 室外给水球墨铸铁管(内搪水泥砂浆,法兰承插连接)DN150 |  | m | 674.46
(2) |  | 连续耐久标志带 |  | m | 674.46
3 | 031001005009 | 铸铁管 | 1.安装部位:室外 2.介质:消防给水 3.材质、规格:球墨铸铁管 DN200 4.连接形式:T型柔性接口 5.压力试验及吹、洗设计要求:满足设计要求 6.连续耐久标志带 | m | 8.3
(1) |  | 给排水管道 室外给水球墨铸铁管(内搪水泥砂浆,法兰承插连接)DN400 |  | m | 8.3
(2) |  | 连续耐久标志带 |  | m | 8.3
4 | 031001002005 | 钢管 | 1.安装部位:室外 2.介质:消防给水 3.材质、规格:热浸镀锌普通钢管 DN150 4.连接形式:沟槽连接 5.压力试验及吹、洗设计要求:满足设计要求 6.连续耐久标志带 | m | 536.91
表5
分部分项工程量清单与计价表
工程名称：安装单项工程_室外安装单位工程 | [5 empty] | 第889页 共1055页
序号 | 项目编码 | 项目名称 | 项目特征描述 | 计量 单位 | 工程量 | 金 额（元）
[6 empty] | 综合单价 | 合价
(1) |  | 热浸镀锌普通钢管(沟槽连接)DN150 |  | m | 536.91
(2) |  | 连续耐久标志带 |  | m | 536.91
5 | 031001002006 | 钢管 | 1.安装部位:室外 2.介质:消防给水 3.材质、规格:热浸镀锌普通钢管 DN200 4.连接形式:沟槽连接 5.压力试验及吹、洗设计要求:满足设计要求 6.连续耐久标志带 | m | 457.66
(1) |  | 热浸镀锌普通钢管(沟槽连接)DN200 |  | m | 457.66
(2) |  | 连续耐久标志带 |  | m | 457.66
6 | 031209001002 | 刷油 | 1.名称:外壁刷冷底子油一道,石油沥青一道,外包保护层,总厚度不小于3mm | m2 | 788.31
(1) |  | 管道刷油 冷底子油 |  | m2 | 788.31
(2) |  | 管道沥青玻璃布防腐 管道沥青玻璃布防腐 一油 |  | m2 | 788.31
(3) |  | 管道沥青玻璃布防腐 管道沥青玻璃布防腐 一布 |  | m2 | 788.31
7 | 031003003028 | 焊接法兰阀门 | 1.类型:带启闭刻度的暗杆闸阀(阀体球墨铸铁内外表面喷涂环氧树脂,阀杆不锈钢,阀板球墨铸铁,弹性座封,EPDM橡胶整体包覆阀板) 2.材质:钢质 3.规格、压力等级:DN150 4.连接形式:法兰连接 | 个 | 10
(1) |  | 带启闭刻度的暗杆闸阀(阀体球墨铸铁内外表面喷涂环氧树脂,阀杆不锈钢,阀板球墨铸铁,弹性座封,EPDM橡胶整体包覆阀板)DN150 |  | 个 | 10
8 | 031003003029 | 焊接法兰阀门 | 1.类型:带启闭刻度的暗杆闸阀(阀体球墨铸铁内外表面喷涂环氧树脂,阀杆不锈钢,阀板球墨铸铁,弹性座封,EPDM橡胶整体包覆阀板) 2.材质:钢质 3.规格、压力等级:DN200 4.连接形式:法兰连接 | 个 | 4
(1) |  | 带启闭刻度的暗杆闸阀(阀体球墨铸铁内外表面喷涂环氧树脂,阀杆不锈钢,阀板球墨铸铁,弹性座封,EPDM橡胶整体包覆阀板)DN200 |  | 个 | 4
表5
分部分项工程量清单与计价表
工程名称：安装单项工程_室外安装单位工程 | [5 empty] | 第890页 共1055页
序号 | 项目编码 | 项目名称 | 项目特征描述 | 计量 单位 | 工程量 | 金 额（元）
[6 empty] | 综合单价 | 合价
9 | 031003011050 | 法兰 | 1.材质:法兰片 2.规格、压力等级:DN150 3.连接形式:沟槽连接 | 副 | 10
(1) |  | 沟槽法兰安装 DN150 |  | 副 | 10
10 | 031003011051 | 法兰 | 1.材质:钢质 2.规格、压力等级:DN200 3.连接形式:沟槽连接 | 副 | 4
(1) |  | 沟槽法兰安装 DN200 |  | 副 | 4
11 | 030901013008 | 灭火器 | 1.名称:磷酸铵盐干粉灭火器MF/ABC5(严重危险级) 2.灭火器箱 | 具 | 12
(1) |  | 磷酸铵盐干粉灭火器MF/ABC5(严重危险级) |  | 具 | 12
(2) |  | 灭火器箱（内可置2具灭火器） |  | 具 | 6
12 | 030901011001 | 室外消火栓 | 1.安装方式:室外消火栓SQD100-1.6型 | 套 | 9
(1) |  | 室外消火栓SQD100-1.6型 |  | 套 | 9
13 | 030901012001 | 消防水泵接合器 | 1.名称:消防水泵接合器(SQD100-1.6型,设置永久性标志铭) | 套 | 18
(1) |  | 消防水泵接合器(SQD100-1.6型,设置永久性标志铭) |  | 套 | 18
14 | 040504001006 | 砌筑井（05S502-P16） | 1.[C15预拌非泵送普通混凝土] 排水井垫层 混凝土 2.砌筑井筒 (φ700) 3.砖砌井壁 (圆形) 4.[C30预拌非泵送普通混凝土] 现浇底板 5.[C30预拌非泵送普通混凝土] 预制 井室盖板 6.安装 井室盖板 矩形盖板(每块体积在0.5m3以内) 7.预制混凝土 螺纹钢筋φ10 8.预制混凝土 圆钢筋φ12 9.预制混凝土 螺纹钢筋φ12 10.预制混凝土 螺纹钢筋φ18 11.现浇混凝土 螺纹钢筋φ12 12.井盖、井箅安装 检查井井盖、座 (φ700重型球墨铸铁) 13.井盖、井箅安装 安全防坠网 14.道路检查井周边板加固 圆钢筋 (φ6) 15.1000*1000不锈钢装饰井盖 | 座 | 14
(1) |  | 砌筑井筒 (φ700) |  | m | 5.88
(2) |  | [C15预拌非泵送普通混凝土] 排水井垫层 混凝土 |  | m3 | 4.76
(3) |  | 砖砌井壁 (圆形) |  | m3 | 14.433
(4) |  | 砖墙 (抹灰 井内侧) |  | m2 | 50.114
表5
分部分项工程量清单与计价表
工程名称：安装单项工程_室外安装单位工程 | [5 empty] | 第891页 共1055页
序号 | 项目编码 | 项目名称 | 项目特征描述 | 计量 单位 | 工程量 | 金 额（元）
[6 empty] | 综合单价 | 合价
(5) |  | [C25预拌非泵送普通混凝土] 现浇底板c25 |  | m3 | 7.84
(6) |  | [C25预拌非泵送普通混凝土] 预制 井室盖板 |  | m3 | 3.08
(7) |  | 安装 井室盖板 矩形盖板(每块体积在0.5m3以内) |  | m3 | 3.08
(8) |  | 预制混凝土 螺纹钢筋φ10 |  | t | 0.056
(9) |  | 预制混凝土 圆钢筋φ12 |  | t | 0.35
(10) |  | 预制混凝土 螺纹钢筋φ12 |  | t | 0.294
(11) |  | 预制混凝土 螺纹钢筋φ14 |  | t | 0.168
(12) |  | 现浇混凝土 螺纹钢筋φ10 |  | t | 0.42
(13) |  | 现浇混凝土 螺纹钢筋φ12 |  | t | 0.434
(14) |  | 井盖、井箅安装 安全防坠网 |  | 座 | 14
(15) |  | 井盖、井箅安装 检查井井盖、座 (φ700重型球墨铸铁) |  | 套 | 14
(16) |  | 道路检查井周边板加固 圆钢筋 (φ6) |  | t | 0.871
(17) |  | 1000*1000不锈钢装饰井盖 |  | 座 | 14
15 | 040504001007 | 砌筑井 | 名称:水泵接合器井（99S203-P12） 1.砖砌井壁 (矩形) 2.砖墙 (抹灰 井内侧) 3.[C20预拌非泵送普通混凝土] 排水井垫层 混凝土 4.[C20预拌泵送普通混凝土] 预制 井室盖板（厚度100mm） 5.安装 井室盖板 矩形盖板(每块体积在0.5m3以内) 6.井盖、井箅安装 检查井井盖、座 (φ700轻型球墨铸铁) 7.井盖、井箅安装 安全防坠网 8.井盖、井箅安装 检查井井盖、座 (φ700重型球墨铸铁) 9.1000*1000不锈钢装饰井盖 | 座 | 18
(1) |  | 砖砌井壁 (矩形) |  | m3 | 42.403
(2) |  | 砖墙 (抹灰 井内侧) |  | m2 | 99.99
(3) |  | [C15预拌非泵送普通混凝土] 排水井垫层 混凝土 |  | m3 | 15.147
(4) |  | [C20预拌非泵送普通混凝土] 预制 井室盖板（厚度100mm） |  | m3 | 5.643
表5
分部分项工程量清单与计价表
工程名称：安装单项工程_室外安装单位工程 | [5 empty] | 第892页 共1055页
序号 | 项目编码 | 项目名称 | 项目特征描述 | 计量 单位 | 工程量 | 金 额（元）
[6 empty] | 综合单价 | 合价
(5) |  | 安装 井室盖板 矩形盖板(每块体积在0.5m3以内) |  | m3 | 5.643
(6) |  | 井盖、井箅安装 检查井井盖、座 (φ700轻型球墨铸铁) |  | 套 | 13
(7) |  | 井盖、井箅安装 安全防坠网 |  | 座 | 18
(8) |  | 井盖、井箅安装 检查井井盖、座 (φ700重型球墨铸铁) |  | 套 | 5
(9) |  | 道路检查井周边板加固 圆钢筋 (φ6) |  | t | 1.119
(10) |  | 1000*1000不锈钢装饰井盖 |  | 座 | 5
(11) |  | 道路检查井周边板加固 圆钢筋 (φ6，设计荷载360KN) |  | t | 0.39
16 | 040504001008 | 砌筑井 | 名称：消防取水口（05S502-P16） 1.砌筑井筒 (φ700) 2.[C15预拌非泵送普通混凝土] 排水井垫层 混凝土 3.砖砌井壁 (矩形) 4.砖墙 (抹灰 井内侧) 5.[C25预拌非泵送普通混凝土] 现浇底板c25 6.[C25预拌非泵送普通混凝土] 预制 井室盖板 7.安装 井室盖板 矩形盖板(每块体积在0.5m3以内) 8.井盖、井箅安装 检查井井盖、座 (φ700轻型球墨铸铁) 9.井盖、井箅安装 安全防坠网 | 座 | 2
(1) |  | 砌筑井筒 (φ700) |  | m | 0.6
(2) |  | [C15预拌非泵送普通混凝土] 排水井垫层 混凝土 |  | m3 | 0.68
(3) |  | 砖砌井壁 (矩形) |  | m3 | 2.604
(4) |  | 砖墙 (抹灰 井内侧) |  | m2 | 9.043
(5) |  | [C25预拌非泵送普通混凝土] 现浇底板c25 |  | m3 | 1.12
(6) |  | [C25预拌非泵送普通混凝土] 预制 井室盖板 |  | m3 | 0.44
(7) |  | 安装 井室盖板 矩形盖板(每块体积在0.5m3以内) |  | m3 | 0.44
(8) |  | 预制混凝土 螺纹钢筋φ10 |  | t | 0.008
(9) |  | 预制混凝土 圆钢筋φ12 |  | t | 0.05
表5
分部分项工程量清单与计价表
工程名称：安装单项工程_室外安装单位工程 | [5 empty] | 第893页 共1055页
序号 | 项目编码 | 项目名称 | 项目特征描述 | 计量 单位 | 工程量 | 金 额（元）
[6 empty] | 综合单价 | 合价
(10) |  | 预制混凝土 螺纹钢筋φ12 |  | t | 0.042
(11) |  | 预制混凝土 螺纹钢筋φ14 |  | t | 0.024
(12) |  | 现浇混凝土 螺纹钢筋φ10 |  | t | 0.06
(13) |  | 现浇混凝土 螺纹钢筋φ12 |  | t | 0.062
(14) |  | 井盖、井箅安装 检查井井盖、座 (φ700轻型球墨铸铁) |  | 套 | 2
(15) |  | 井盖、井箅安装 安全防坠网 |  | 座 | 2
17 | 010101003027 | 挖沟槽土方 | 1.土壤类别:三类土 2.挖土深度:2m以内 | m3 | 632.05
(1) |  | 人工挖沟槽土方 (三类土 槽深 2m以内) |  | m3 | 31.603
(2) |  | 挖掘机挖槽坑土方 (装车 三类土) |  | m3 | 581.125
(3) |  | 挖掘机挖槽坑土方 (不装车 三类土) |  | m3 | 19.322
18 | 010103001041 | 回填方 | 1.密实度要求:符合设计及规范要求 2.填方材料品种:中粗砂 3.填方粒径要求:符合设计及规范要求 4.填方来源、运距:外购 | m3 | 486.72
(1) |  | 槽坑回填砂 (人工摊铺机械夯实)机制砂 |  | m3 | 486.72
19 | 010103001042 | 回填方 | 1.密实度要求:符合设计及规范要求 2.填方材料品种:合格土 3.填方粒径要求:符合设计及规范要求 4.填方来源、运距:投标单位自行考虑 | m3 | 16.81
(1) |  | 填土机械夯实 (槽坑) |  | m3 | 16.81
20 | 010404001022 | 垫层 | 1.垫层材料种类、配合比、厚度:砂 厚度100mm | m3 | 30.19
(1) |  | 砂垫层 |  | m3 | 30.19
21 | 010404001023 | 垫层 | 1.垫层材料种类、配合比、厚度:碎石垫层 150mm | m3 | 75.88
(1) |  | 碎石垫层 |  | m3 | 75.88
22 | 010103002036 | 余方弃置 | 1.废弃料品种:弃土 2.运距:7KM | m3 | 612.73
(1) |  | 自卸汽车运土 (载重10t以外 运距 7km) |  | m3 | 612.73
23 | 040503002002 | 混凝土支墩 | 1.名称:[C25预拌非泵送普通混凝土] 管道支墩(挡墩)30*30*20cm | m3 | 1.4
表5
分部分项工程量清单与计价表
工程名称：安装单项工程_室外安装单位工程 | [5 empty] | 第894页 共1055页
序号 | 项目编码 | 项目名称 | 项目特征描述 | 计量 单位 | 工程量 | 金 额（元）
[6 empty] | 综合单价 | 合价
(1) |  | [C25预拌非泵送普通混凝土] 管道支墩(挡墩)30*30*20cm |  | m3 | 1.4
小 计
五 | 室外污废水
1 | 031001006117 | 塑料管 | 1.安装部位:室外 2.介质:污废水 3.材质、规格:HDPE缠绕增强管 DN300（管道环向弯曲刚度不小于8KN/m2） 4.连接形式:橡胶圈承插连接 5.压力试验及吹、洗设计要求:满足设计要求 6.连续耐久标志带 | m | 686.51
(1) |  | HDPE缠绕增强管(管道环向弯曲刚度不小于8KN/m2,橡胶圈承插连接)DN300 |  | m | 686.51
(2) |  | 连续耐久标志带 |  | m | 686.51
2 | 031001006118 | 塑料管 | 1.安装部位:室外 2.介质:雨水 3.材质、规格:HDPE缠绕增强管 DN200（管道环向弯曲刚度不小于8KN/m2） 4.连接形式:橡胶圈承插连接 5.压力试验及吹、洗设计要求:满足设计要求 6.连续耐久标志带 | m | 109.16
(1) |  | HDPE缠绕增强管(管道环向弯曲刚度不小于8KN/m2,橡胶圈承插连接)DN200 |  | m | 109.16
(2) |  | 连续耐久标志带 |  | m | 109.16
3 | 010507006001 | 化粪池 | 1.名称:C30泵送钢筋混凝土化粪池(国标03S702) ((有地下水、过汽车、有覆土) 型号 13#(G13-100SQF) 有效容积 100m3(碎石)) 2.C30泵送钢筋混凝土化粪池(国标03S702) ((有地下水、过汽车、有覆土) 型号 13#(G13-100SQF) 有效容积 100m3(碎石)) 3.人工挖基坑土方 (三类土 坑深 4m以内) 4.挖掘机挖槽坑土方 (装车 三类土) 5.挖掘机挖槽坑土方 (不装车 三类土) 6.填土机械夯实 (槽坑) 7.自卸汽车运土 (载重10t以外 运距 7km) | 座 | 1
表5
分部分项工程量清单与计价表
工程名称：安装单项工程_室外安装单位工程 | [5 empty] | 第895页 共1055页
序号 | 项目编码 | 项目名称 | 项目特征描述 | 计量 单位 | 工程量 | 金 额（元）
[6 empty] | 综合单价 | 合价
(1) |  | C30泵送钢筋混凝土化粪池(国标03S702) ((有地下水、过汽车、有覆土) 型号 13#(G13-100SQF) 有效容积 100m3(碎石)) |  | 座 | 1
(2) |  | 人工挖基坑土方 (三类土 坑深 4m以内) |  | m3 | 19.708
(3) |  | 挖掘机挖槽坑土方 (装车 三类土) |  | m3 | 323.268
(4) |  | 挖掘机挖槽坑土方 (不装车 三类土) |  | m3 | 202.31
(5) |  | 填土机械夯实 (槽坑) |  | m3 | 202.31
(6) |  | 自卸汽车运土 (载重10t以外 运距 7km) |  | m3 | 350.97
4 | 040504002001 | 混凝土井 | 名称:(隔油池GY-3S) 1.[C30预拌非泵送普通混凝土] 现浇钢筋混凝土池 半地下室池底 (平池底 厚度50cm以内) 2.[C30预拌非泵送普通混凝土] 现浇钢筋混凝土池 直、矩形(厚度20cm以内) 3.[C30预拌非泵送普通混凝土] 现浇钢筋混凝土池 柱梁 (单梁) 4.现浇构件带肋钢筋HRB400以内 (直径6mm) 5.现浇构件带肋钢筋HRB400以内 (直径8mm) 6.现浇构件带肋钢筋HRB400以内 (直径10mm) 7.现浇构件带肋钢筋HRB400以内 (直径12mm) 8.现浇构件带肋钢筋HRB400以内 (直径14mm) 9.[C30预拌非泵送普通混凝土] 预制 矩形盖板 (板厚10cm以内) 10.PVC-U（两层或三层）挡板 11.混凝土构件(圆钢筋HPB300以内 直径≤10mm) 12.混凝土构件(带肋钢筋HRB400以内 直径10mm) 13.混凝土构件(带肋钢筋HRB400以内 直径12mm) 14.预埋铁件安装 15.[C15预拌非泵送普通混凝土] (垫层) 16.非泵送调整费 17.井盖、井箅安装 可调式球墨铸铁井盖井座 (Φ800) 18.1100*420*4mm钢盖板 19.20厚座浆M10水泥砂浆 | 座 | 1
表5
分部分项工程量清单与计价表
工程名称：安装单项工程_室外安装单位工程 | [5 empty] | 第896页 共1055页
序号 | 项目编码 | 项目名称 | 项目特征描述 | 计量 单位 | 工程量 | 金 额（元）
[6 empty] | 综合单价 | 合价
(1) |  | [C30预拌非泵送普通混凝土] 现浇钢筋混凝土池 半地下室池底 (平池底 厚度50cm以内) |  | m3 | 1.19
(2) |  | [C30预拌非泵送普通混凝土] 现浇钢筋混凝土池 直、矩形(厚度20cm以内) |  | m3 | 3.84
(3) |  | [C30预拌非泵送普通混凝土] 现浇钢筋混凝土池 柱梁 (单梁) |  | m3 | 0.25
(4) |  | 现浇构件带肋钢筋HRB400以内 (直径6mm) |  | t | 0.001
(5) |  | 现浇构件带肋钢筋HRB400以内 (直径8mm) |  | t | 0.002
(6) |  | 现浇构件带肋钢筋HRB400以内 (直径10mm) |  | t | 0.014
(7) |  | 现浇构件带肋钢筋HRB400以内 (直径12mm) |  | t | 0.686
(8) |  | 现浇构件带肋钢筋HRB400以内 (直径14mm) |  | t | 0.004
(9) |  | [C30预拌非泵送普通混凝土] 预制 矩形盖板 (板厚10cm以内) |  | m3 | 0.11
(10) |  | PVC-U（两层或三层）挡板 |  | m2 | 0.686
(11) |  | 混凝土构件(圆钢筋HPB300以内 直径≤10mm) |  | t | 0.004
(12) |  | 混凝土构件(带肋钢筋HRB400以内 直径10mm) |  | t | 0.028
(13) |  | 混凝土构件(带肋钢筋HRB400以内 直径12mm) |  | t | 0.031
(14) |  | 预埋铁件安装 |  | t | 0.041
(15) |  | [C15预拌非泵送普通混凝土] (垫层) |  | m3 | 0.58
(16) |  | 非泵送调整费 |  | m3 | 0.58
(17) |  | 井盖、井箅安装 可调式球墨铸铁井盖井座 (Φ800) |  | 座 | 1
(18) |  | 1100*420*4mm钢盖板 |  | 套 | 1
(19) |  | 20厚座浆M10水泥砂浆 |  | m2 | 1.18
表5
分部分项工程量清单与计价表
工程名称：安装单项工程_室外安装单位工程 | [5 empty] | 第897页 共1055页
序号 | 项目编码 | 项目名称 | 项目特征描述 | 计量 单位 | 工程量 | 金 额（元）
[6 empty] | 综合单价 | 合价
5 | 031002003159 | 套管 | 1.名称、类型:刚性防水套管 2.材质:碳钢 3.规格:DN100 4.填料材质:符合设计及规范要求 | 个 | 10
(1) |  | 刚性防水套管制作 介质管道公称直径 100mm以内 |  | 个 | 10
(2) |  | 刚性防水套管安装 介质管道公称直径 100mm以内 |  | 个 | 10
6 | 010101003028 | 挖沟槽土方 | 1.土壤类别:三类土 2.挖土深度:2m以内 | m3 | 1314.91
(1) |  | 人工挖沟槽土方 (三类土 槽深 2m以内) |  | m3 | 65.746
(2) |  | 挖掘机挖槽坑土方 (不装车 三类土) |  | m3 | 958.943
(3) |  | 挖掘机挖槽坑土方 (装车 三类土) |  | m3 | 290.222
7 | 010101004011 | 挖基坑土方 | 1.土壤类别:三类土 2.挖土深度:4m以内 | m3 | 40.89
(1) |  | 人工挖基坑土方 (三类土 坑深 4m以内) |  | m3 | 2.045
(2) |  | 挖掘机挖槽坑土方 (不装车 三类土) |  | m3 | 25.566
(3) |  | 挖掘机挖槽坑土方 (装车 三类土) |  | m3 | 13.28
8 | 010103001043 | 回填方 | 1.密实度要求:符合设计及规范要求 2.填方材料品种:中粗砂 3.填方粒径要求:符合设计及规范要求 4.填方来源、运距:外购 | m3 | 391.01
(1) |  | 槽坑回填砂 (人工摊铺机械夯实) |  | m3 | 391.01
9 | 010103001044 | 回填方 | 1.密实度要求:符合设计及规范要求 2.填方材料品种:合格土 3.填方粒径要求:符合设计及规范要求 4.填方来源、运距:投标单位自行考虑 | m3 | 861.89
(1) |  | 填土机械夯实 (槽坑) |  | m3 | 861.89
10 | 010404001024 | 垫层 | 1.垫层材料种类、配合比、厚度:砂 厚度100mm | m3 | 56.03
(1) |  | 砂垫层 |  | m3 | 56.03
11 | 010103002037 | 余方弃置 | 1.废弃料品种:弃土 2.运距:7KM | m3 | 369.25
(1) |  | 自卸汽车运土 (载重10t以外 运距 7km) |  | m3 | 369.25
表5
分部分项工程量清单与计价表
工程名称：安装单项工程_室外安装单位工程 | [5 empty] | 第898页 共1055页
序号 | 项目编码 | 项目名称 | 项目特征描述 | 计量 单位 | 工程量 | 金 额（元）
[6 empty] | 综合单价 | 合价
12 | 040504001009 | 砌筑井（20S515-P19-35 φ1000圆形砖砌污水检查井） | 1.[C15预拌非泵送普通混凝土] 排水井垫层 混凝土 2.砖砌井壁 (圆形) 3.砌筑井筒 (φ700) 4.[C30预拌非泵送普通混凝土] 现浇底板 5.[C30预拌非泵送普通混凝土] 预制 井室盖板 6.安装 井室盖板 矩形盖板(每块体积在0.5m3以内) 7.预制混凝土 螺纹钢筋φ12 8.现浇混凝土 螺纹钢筋φ12 9.井盖、井箅安装 检查井井盖、座 (φ700重型球墨铸铁) 10.井盖、井箅安装 安全防坠网 11.井底流槽 (砖砌) 12.道路检查井周边板加固 圆钢筋 (φ6，设计荷载360KN) 13.1000*1000不锈钢装饰井盖 | 座 | 48
(1) |  | [C15预拌非泵送普通混凝土] 排水井垫层 混凝土 |  | m3 | 12
(2) |  | 砖砌井壁 (圆形) |  | m3 | 43.96
(3) |  | 砌筑井筒 (φ700) |  | m | 19.2
(4) |  | 砖墙 (抹灰 井内侧)M10 |  | m2 | 179.357
(5) |  | [C30预拌非泵送普通混凝土] 现浇底板 |  | m3 | 15.84
(6) |  | [C30预拌非泵送普通混凝土] 预制 井室盖板 |  | m3 | 8.16
(7) |  | 安装 井室盖板 矩形盖板(每块体积在0.5m3以内) |  | m3 | 8.16
(8) |  | 预制混凝土 螺纹钢筋φ14 |  | t | 1.299
(9) |  | 现浇混凝土 圆钢筋 φ10 |  | t | 0.67
(10) |  | 井盖、井箅安装 检查井井盖、座 (φ700重型球墨铸铁) |  | 套 | 48
(11) |  | 井盖、井箅安装 安全防坠网 |  | 座 | 48
(12) |  | 井底流槽 (砖砌) |  | m3 | 5.28
(13) |  | 道路检查井周边板加固 圆钢筋 (φ6，设计荷载360KN) |  | t | 3.742
(14) |  | 1000*1000不锈钢装饰井盖 |  | 座 | 48
小 计
六 | 室外雨水
表5
分部分项工程量清单与计价表
工程名称：安装单项工程_室外安装单位工程 | [5 empty] | 第899页 共1055页
序号 | 项目编码 | 项目名称 | 项目特征描述 | 计量 单位 | 工程量 | 金 额（元）
[6 empty] | 综合单价 | 合价
1 | 031001006119 | 塑料管 | 1.安装部位:室外 2.介质:雨水 3.材质、规格:HDPE缠绕增强管 DN300（管道环向弯曲刚度不小于8KN/m2） 4.连接形式:橡胶圈承插连接 5.压力试验及吹、洗设计要求:满足设计要求 6.连续耐久标志带 | m | 811.75
(1) |  | HDPE缠绕增强管(管道环向弯曲刚度不小于8KN/m2,橡胶圈承插连接)DN300 |  | m | 811.75
(2) |  | 连续耐久标志带 |  | m | 811.75
2 | 031001006120 | 塑料管 | 1.安装部位:室外 2.介质:雨水 3.材质、规格:HDPE缠绕增强管 DN400（管道环向弯曲刚度不小于8KN/m2） 4.连接形式:橡胶圈承插连接 5.压力试验及吹、洗设计要求:满足设计要求 6.连续耐久标志带 | m | 21.52
(1) |  | HDPE缠绕增强管(管道环向弯曲刚度不小于8KN/m2,橡胶圈承插连接)DN400 |  | m | 21.52
(2) |  | 连续耐久标志带 |  | m | 21.52
3 | 031001006121 | 塑料管 | 1.安装部位:室外 2.介质:雨水 3.材质、规格:HDPE缠绕增强管 DN500（管道环向弯曲刚度不小于8KN/m2） 4.连接形式:橡胶圈承插连接 5.压力试验及吹、洗设计要求:满足设计要求 6.连续耐久标志带 | m | 134.98
(1) |  | HDPE缠绕增强管(管道环向弯曲刚度不小于8KN/m2,橡胶圈承插连接)DN500 |  | m | 134.98
(2) |  | 连续耐久标志带 |  | m | 134.98
4 | 031001006122 | 塑料管 | 1.安装部位:室外 2.介质:雨水 3.材质、规格:HDPE缠绕增强管 DN600（管道环向弯曲刚度不小于8KN/m2） 4.连接形式:橡胶圈承插连接 5.压力试验及吹、洗设计要求:满足设计要求 6.连续耐久标志带 | m | 31.89
(1) |  | HDPE缠绕增强管(管道环向弯曲刚度不小于8KN/m2,橡胶圈承插连接)DN600 |  | m | 31.89
表5
分部分项工程量清单与计价表
工程名称：安装单项工程_室外安装单位工程 | [5 empty] | 第900页 共1055页
序号 | 项目编码 | 项目名称 | 项目特征描述 | 计量 单位 | 工程量 | 金 额（元）
[6 empty] | 综合单价 | 合价
(2) |  | 连续耐久标志带 |  | m | 31.89
5 | 010101003029 | 挖沟槽土方 | 1.土壤类别:三类土 2.挖土深度:2m以内 | m3 | 825.21
(1) |  | 人工挖沟槽土方 (三类土 槽深 2m以内) |  | m3 | 41.261
(2) |  | 挖掘机挖槽坑土方 (不装车 三类土) |  | m3 | 131.31
(3) |  | 挖掘机挖槽坑土方 (装车 三类土) |  | m3 | 671.065
6 | 010103001045 | 回填方 | 1.密实度要求:符合设计及规范要求 2.填方材料品种:中粗砂 3.填方粒径要求:符合设计及规范要求 4.填方来源、运距:外购 | m3 | 561.52
(1) |  | 槽坑回填砂 (人工摊铺机械夯实) |  | m3 | 561.52
7 | 010103001046 | 回填方 | 1.密实度要求:符合设计及规范要求 2.填方材料品种:合格土 3.填方粒径要求:符合设计及规范要求 4.填方来源、运距:投标单位自行考虑 | m3 | 114.24
(1) |  | 填土机械夯实 (槽坑) |  | m3 | 114.24
8 | 010404001025 | 垫层 | 1.垫层材料种类、配合比、厚度:砂 厚度100mm | m3 | 74.51
(1) |  | 砂垫层 |  | m3 | 74.51
9 | 010103002038 | 余方弃置 | 1.废弃料品种:弃土 2.运距:7KM | m3 | 693.9
(1) |  | 自卸汽车运土 (载重10t以外 运距 7km) |  | m3 | 693.9
10 | 040504001010 | 砌筑井(20S515-P19-35 φ1000圆形砖砌雨水检查井) | 1.[C15预拌非泵送普通混凝土] 排水井垫层 混凝土 2.砖砌井壁 (圆形) 3.砌筑井筒 (φ700) 4.砖墙 (抹灰 井内侧) 5.[C30预拌非泵送普通混凝土] 现浇底板 6.[C30预拌非泵送普通混凝土] 预制 井室盖板 7.安装 井室盖板 矩形盖板(每块体积在0.5m3以内) 8.预制混凝土 螺纹钢筋φ12 9.现浇混凝土 螺纹钢筋φ12 10.井盖、井箅安装 检查井井盖、座 (φ700重型球墨铸铁) 11.井盖、井箅安装 安全防坠网 12.井底流槽 (砖砌) 13.道路检查井周边板加固 圆钢筋 (φ6，设计荷载360KN) 14.1000*1000不锈钢装饰井盖 | 座 | 64
表5
分部分项工程量清单与计价表
工程名称：安装单项工程_室外安装单位工程 | [5 empty] | 第901页 共1055页
序号 | 项目编码 | 项目名称 | 项目特征描述 | 计量 单位 | 工程量 | 金 额（元）
[6 empty] | 综合单价 | 合价
(1) |  | [C15预拌非泵送普通混凝土] 排水井垫层 混凝土 |  | m3 | 16
(2) |  | 砖砌井壁 (圆形) |  | m3 | 58.614
(3) |  | 砌筑井筒 (φ700) |  | m | 25.6
(4) |  | 砖墙 (抹灰 井内侧)M10 |  | m2 | 239.142
(5) |  | [C30预拌非泵送普通混凝土] 现浇底板 |  | m3 | 21.12
(6) |  | [C30预拌非泵送普通混凝土] 预制 井室盖板 |  | m3 | 10.88
(7) |  | 安装 井室盖板 矩形盖板(每块体积在0.5m3以内) |  | m3 | 10.88
(8) |  | 预制混凝土 螺纹钢筋φ14 |  | t | 1.731
(9) |  | 现浇混凝土 圆钢筋 φ10 |  | t | 0.893
(10) |  | 井盖、井箅安装 检查井井盖、座 (φ700重型球墨铸铁) |  | 套 | 64
(11) |  | 井盖、井箅安装 安全防坠网 |  | 座 | 64
(12) |  | 井底流槽 (砖砌) |  | m3 | 7.04
(13) |  | 道路检查井周边板加固 圆钢筋 (φ6，设计荷载360KN) |  | t | 4.989
(14) |  | 1000*1000不锈钢装饰井盖 |  | 座 | 64
11 | 040504001011 | 砌筑井(20S515-P19-35 φ1250圆形砖砌雨水检查井) | 1.[C15预拌泵送普通混凝土] 排水井垫层 混凝土 2.砖砌井壁 (圆形) 3.砌筑井筒 (φ700) 4.[C30预拌非泵送普通混凝土] 现浇底板 5.[C30预拌非泵送普通混凝土] 预制 井室盖板 6.安装 井室盖板 矩形盖板(每块体积在0.5m3以内) 7.预制混凝土 螺纹钢筋φ12 8.预制混凝土 螺纹钢筋φ14 9.现浇混凝土 螺纹钢筋φ12 10.井盖、井箅安装 检查井井盖、座 (φ700重型球墨铸铁) 11.井盖、井箅安装 安全防坠网 12.1000*1000不锈钢装饰井盖 13.道路检查井周边板加固 圆钢筋 (φ6，设计荷载360KN) 14.井底流槽 (砖砌) | 座 | 1
(1) |  | [C15预拌非泵送普通混凝土] 排水井垫层 混凝土 |  | m3 | 0.32
表5
分部分项工程量清单与计价表
工程名称：安装单项工程_室外安装单位工程 | [5 empty] | 第902页 共1055页
序号 | 项目编码 | 项目名称 | 项目特征描述 | 计量 单位 | 工程量 | 金 额（元）
[6 empty] | 综合单价 | 合价
(2) |  | 砖砌井壁 (圆形) |  | m3 | 1.336
(3) |  | 砌筑井筒 (φ700) |  | m | 0.4
(4) |  | 砖墙 (抹灰 井内侧)M10 |  | m2 | 4.671
(5) |  | [C30预拌非泵送普通混凝土] 现浇底板 |  | m3 | 0.44
(6) |  | [C30预拌非泵送普通混凝土] 预制 井室盖板 |  | m3 | 0.3
(7) |  | 安装 井室盖板 矩形盖板(每块体积在0.5m3以内) |  | m3 | 0.3
(8) |  | 预制混凝土 螺纹钢筋φ14 |  | t | 0.039
(9) |  | 现浇混凝土 圆钢筋 φ10 |  | t | 0.018
(10) |  | 井盖、井箅安装 检查井井盖、座 (φ700重型球墨铸铁) |  | 套 | 1
(11) |  | 井盖、井箅安装 安全防坠网 |  | 座 | 1
(12) |  | 井底流槽 (砖砌) |  | m3 | 0.11
(13) |  | 道路检查井周边板加固 圆钢筋 (φ6，设计荷载360KN) |  | t | 0.078
(14) |  | 1000*1000不锈钢装饰井盖 |  | 座 | 1
12 | 040504009002 | 雨水井（中空气隔断井） | 1.[C15预拌非泵送普通混凝土] 排水井垫层 混凝土 2.砖砌井壁 (矩形) 3.砖墙 (抹灰 井内侧) 4.井盖、井箅安装 安全防坠网 5.井盖、井箅安装 雨水井 (600*300轻型球墨铸铁溢流口) | 座 | 41
(1) |  | [C15预拌非泵送普通混凝土] 排水井垫层 混凝土 |  | m3 | 1.417
(2) |  | 砖砌井壁 (矩形) |  | m3 | 9.102
(3) |  | 砖墙 (抹灰 井内侧) |  | m2 | 51.25
(4) |  | 井盖、井箅安装 安全防坠网 |  | 座 | 41
(5) |  | 井盖、井箅安装 雨水井 (200*300轻型球墨铸铁井篦) |  | 套 | 41
小 计
合 计
表5
分部分项工程量清单与计价表
工程名称：安装单项工程_安装单位工程-抗震支架 | [5 empty] | 第903页 共1055页
序号 | 项目编码 | 项目名称 | 项目特征描述 | 计量 单位 | 工程量 | 金 额（元）
[6 empty] | 综合单价 | 合价
一 | 抗震支架1#厂房
| 1 | 电专业 |  |  | 0
1 | 031002001018 | 管道支架 | 1.材质:槽钢 2.形式:KZQ-150-T | 套 | 12
(1) |  | 抗震支吊架 单向支撑 桥架（线槽）系统 KZQ-150-T |  | 副 | 12
2 | 031002001019 | 管道支架 | 1.材质:槽钢 2.形式:KZQ-200-T | 套 | 1
(1) |  | 抗震支吊架 单向支撑 桥架（线槽）系统 KZQ-200-T |  | 副 | 1
3 | 031002001020 | 管道支架 | 1.材质:槽钢 2.形式:KZQ-300-T | 套 | 5
(1) |  | 抗震支吊架 单向支撑 桥架（线槽）系统 KZQ-300-T |  | 副 | 5
4 | 031002001021 | 管道支架 | 1.材质:槽钢 2.形式:KZQ-300-TL | 套 | 3
(1) |  | 抗震支吊架 双向支撑 桥架（线槽）系统KZQ-300-TL |  | 副 | 3
5 | 031002001022 | 管道支架 | 1.材质:槽钢 2.形式:KZQ-300+800-TL | 套 | 5
(1) |  | 抗震支吊架 双向支撑 桥架（线槽）系统 KZQ-300+800-TL |  | 副 | 5
6 | 031002001023 | 管道支架 | 1.材质:槽钢 2.形式:KZQ-300+800-T | 套 | 7
(1) |  | 抗震支吊架 单向支撑 桥架（线槽）系统 KZQ-300+800-T |  | 副 | 7
| 2 | 水专业 |  |  | 0
1 | 031002001024 | 管道支架 | 1.材质:槽钢 2.形式:KZS-DN150-T | 套 | 76
(1) |  | 抗震支吊架 单向支撑 管道系统 单根 KZS-DN150-T |  | 副 | 76
2 | 031002001025 | 管道支架 | 1.材质:槽钢 2.形式:KZS-DN150X2-TL | 套 | 1
(1) |  | 抗震支吊架 双向支撑 管道系统 多根 KZS-DN150X2-TL |  | 副 | 1
3 | 031002001026 | 管道支架 | 1.材质:槽钢 2.形式:KZS-DN150X2-T | 套 | 1
(1) |  | 抗震支吊架 单向支撑 管道系统 多根 KZS-DN150X2-T |  | 副 | 1
4 | 031002001027 | 管道支架 | 1.材质:槽钢 2.形式:KZS-DN150-TL | 套 | 46
表5
分部分项工程量清单与计价表
工程名称：安装单项工程_安装单位工程-抗震支架 | [5 empty] | 第904页 共1055页
序号 | 项目编码 | 项目名称 | 项目特征描述 | 计量 单位 | 工程量 | 金 额（元）
[6 empty] | 综合单价 | 合价
(1) |  | 抗震支吊架 双向支撑 管道系统 单根 KZS-DN150-TL |  | 副 | 46
5 | 031002001028 | 管道支架 | 1.材质:槽钢 2.形式:KZS-DN150X1/DN65X1-T | 套 | 3
(1) |  | 抗震支吊架 单向支撑 管道系统 多根 KZS-DN150X1/DN65X1-T |  | 副 | 3
6 | 031002001029 | 管道支架 | 1.材质:槽钢 2.形式:KZS-DN125-T | 套 | 7
(1) |  | 抗震支吊架 单向支撑 管道系统 单根 KZS-DN125-T |  | 副 | 7
7 | 031002001030 | 管道支架 | 1.材质:槽钢 2.形式:KZS-DN100X1/DN65X1-TL | 套 | 1
(1) |  | 抗震支吊架 双向支撑 管道系统 多根 KZS-DN100X1/DN65X1-TL |  | 副 | 1
8 | 031002001031 | 管道支架 | 1.材质:槽钢 2.形式:KZS-DN65-TL | 套 | 30
(1) |  | 抗震支吊架 双向支撑 管道系统 单根 KZS-DN65-TL |  | 副 | 30
9 | 031002001032 | 管道支架 | 1.材质:槽钢 2.形式:KZS-DN150X1/DN65X1-TL | 套 | 3
(1) |  | 抗震支吊架 双向支撑 管道系统 多根 KZS-DN150X1/DN65X1-TL |  | 副 | 3
10 | 031002001033 | 管道支架 | 1.材质:槽钢 2.形式:KZS-DN100X1/DN65X1-T | 套 | 1
(1) |  | 抗震支吊架 单向支撑 管道系统 多根 KZS-DN100X1/DN65X1-T |  | 副 | 1
11 | 031002001034 | 管道支架 | 1.材质:槽钢 2.形式:KZS-DN65-T | 套 | 46
(1) |  | 抗震支吊架 单向支撑 管道系统 单根 KZS-DN65-T |  | 副 | 46
12 | 031002001035 | 管道支架 | 1.材质:槽钢 2.形式:KZS-DN65X1/DN150X1-T | 套 | 1
(1) |  | 抗震支吊架 单向支撑 管道系统 多根 KZS-DN65X1/DN150X1-T |  | 副 | 1
13 | 031002001036 | 管道支架 | 1.材质:槽钢 2.形式:KZS-DN80-T | 套 | 51
(1) |  | 抗震支吊架 单向支撑 管道系统 单根 KZS-DN80-T |  | 副 | 51
14 | 031002001037 | 管道支架 | 1.材质:槽钢 2.形式:KZS-DN80-TL | 套 | 53
表5
分部分项工程量清单与计价表
工程名称：安装单项工程_安装单位工程-抗震支架 | [5 empty] | 第905页 共1055页
序号 | 项目编码 | 项目名称 | 项目特征描述 | 计量 单位 | 工程量 | 金 额（元）
[6 empty] | 综合单价 | 合价
(1) |  | 抗震支吊架 双向支撑 管道系统 单根 KZS-DN80-TL |  | 副 | 53
15 | 031002001038 | 管道支架 | 1.材质:槽钢 2.形式:KZS-DN80X2-TL | 套 | 1
(1) |  | 抗震支吊架 双向支撑 管道系统 多根 KZS-DN80X2-TL |  | 副 | 1
16 | 031002001039 | 管道支架 | 1.材质:槽钢 2.形式:KZS-DN80X2-T | 套 | 2
(1) |  | 抗震支吊架 单向支撑 管道系统 多根 KZS-DN80X2-T |  | 副 | 2
17 | 031002001040 | 管道支架 | 1.材质:槽钢 2.形式:KZS-DN100X3-T | 套 | 3
(1) |  | 抗震支吊架 单向支撑 管道系统 多根 KZS-DN100X3-T |  | 副 | 3
18 | 031002001041 | 管道支架 | 1.材质:槽钢 2.形式:KZS-DN100-T | 套 | 67
(1) |  | 抗震支吊架 单向支撑 管道系统 单根 KZS-DN100-T |  | 副 | 67
19 | 031002001042 | 管道支架 | 1.材质:槽钢 2.形式:KZS-DN100-TL | 套 | 74
(1) |  | 抗震支吊架 双向支撑 管道系统 单根 KZS-DN100-TL |  | 副 | 74
| 3 | 通风专业 |  |  | 0
1 | 031002001043 | 管道支架 | 1.材质:槽钢 2.形式:KZF-1000-T | 套 | 1
(1) |  | 抗震支吊架 单向支撑 风管系统 KZF-1000-T |  | 副 | 1
2 | 031002001044 | 管道支架 | 1.材质:槽钢 2.形式:KZF-1000-TL | 套 | 2
(1) |  | 抗震支吊架 双向支撑 风管系统KZF-1000-TL |  | 副 | 2
3 | 031002001045 | 管道支架 | 1.材质:槽钢 2.形式:KZF-1250-T | 套 | 56
(1) |  | 抗震支吊架 单向支撑 风管系统 KZF-1250-T |  | 副 | 56
4 | 031002001046 | 管道支架 | 1.材质:槽钢 2.形式:KZF-1250-TL | 套 | 56
(1) |  | 抗震支吊架 双向支撑 风管系统 KZF-1250-TL |  | 副 | 56
5 | 031002001047 | 管道支架 | 1.材质:槽钢 2.形式:KZF-1400-T | 套 | 1
(1) |  | 抗震支吊架 单向支撑 风管系统 KZF-1400-T |  | 副 | 1
6 | 031002001048 | 管道支架 | 1.材质:槽钢 2.形式:KZF-1400-TL | 套 | 1
表5
分部分项工程量清单与计价表
工程名称：安装单项工程_安装单位工程-抗震支架 | [5 empty] | 第906页 共1055页
序号 | 项目编码 | 项目名称 | 项目特征描述 | 计量 单位 | 工程量 | 金 额（元）
[6 empty] | 综合单价 | 合价
(1) |  | 抗震支吊架 双向支撑 风管系统 KZF-1400-TL |  | 副 | 1
7 | 031002001049 | 管道支架 | 1.材质:槽钢 2.形式:KZF-1800-T | 套 | 25
(1) |  | 抗震支吊架 单向支撑 风管系统 KZF-1800-T |  | 副 | 25
8 | 031002001050 | 管道支架 | 1.材质:槽钢 2.形式:KZF-1800-TL | 套 | 19
(1) |  | 抗震支吊架 双向支撑 风管系统 KZF-1800-TL |  | 副 | 19
9 | 031002001051 | 管道支架 | 1.材质:槽钢 2.形式:KZF-2700-T | 套 | 5
(1) |  | 抗震支吊架 单向支撑 风管系统 KZF-2700-T |  | 副 | 5
10 | 031002001052 | 管道支架 | 1.材质:槽钢 2.形式:KZF-2700-TL | 套 | 3
(1) |  | 抗震支吊架 双向支撑 风管系统 KZF-2700-TL |  | 副 | 3
11 | 031002001053 | 管道支架 | 1.材质:槽钢 2.形式:KZF-800-T | 套 | 1
(1) |  | 抗震支吊架 单向支撑 风管系统 KZF-800-T |  | 副 | 1
12 | 031002001054 | 管道支架 | 1.材质:槽钢 2.形式:KZF-800-TL | 套 | 1
(1) |  | 抗震支吊架 双向支撑 风管系统 KZF-800-TL |  | 副 | 1
13 | 031002001055 | 管道支架 | 1.材质:槽钢 2.形式:KZS-DN250-TL | 套 | 4
(1) |  | 抗震支吊架 双向支撑 管道系统 KZS-DN250-TL |  | 副 | 4
14 | 031002001056 | 管道支架 | 1.材质:槽钢 2.形式:KZS-DN400-TL | 套 | 4
(1) |  | 抗震支吊架 双向支撑 管道系统 KZS-DN400-TL |  | 副 | 4
15 | 031002001057 | 管道支架 | 1.材质:槽钢 2.形式:KZS-DN450-T | 套 | 5
(1) |  | 抗震支吊架 单向支撑 管道系统 KZS-DN450-T |  | 副 | 5
16 | 031002001058 | 管道支架 | 1.材质:槽钢 2.形式:KZS-DN450-TL | 套 | 4
(1) |  | 抗震支吊架 双向支撑 管道系统 KZS-DN450-TL |  | 副 | 4
小 计
二 | 抗震支架2#厂房
表5
分部分项工程量清单与计价表
工程名称：安装单项工程_安装单位工程-抗震支架 | [5 empty] | 第907页 共1055页
序号 | 项目编码 | 项目名称 | 项目特征描述 | 计量 单位 | 工程量 | 金 额（元）
[6 empty] | 综合单价 | 合价
| 1 | 电专业 |  |  | 0
1 | 031002001059 | 管道支架 | 1.材质:槽钢 2.形式:KZQ-300-TL | 套 | 12
(1) |  | 抗震支吊架 双向支撑 桥架（线槽）系统KZQ-300-TL |  | 副 | 12
2 | 031002001060 | 管道支架 | 1.材质:槽钢 2.形式:KZQ-300-T | 套 | 12
(1) |  | 抗震支吊架 单向支撑 桥架（线槽）系统 KZQ-300-T |  | 副 | 12
3 | 031002001061 | 管道支架 | 1.材质:槽钢 2.形式:KZQ-200-T | 套 | 7
(1) |  | 抗震支吊架 单向支撑 桥架（线槽）系统 KZQ-200-T |  | 副 | 7
4 | 031002001062 | 管道支架 | 1.材质:槽钢 2.形式:KZQ-200-TL | 套 | 7
(1) |  | 抗震支吊架 双向支撑 桥架（线槽）系统 KZQ-200-TL |  | 副 | 7
5 | 031002001063 | 管道支架 | 1.材质:槽钢 2.形式:KZQ-600-T | 套 | 4
(1) |  | 抗震支吊架 单向支撑 桥架（线槽）系统 KZQ-600-T |  | 副 | 4
6 | 031002001064 | 管道支架 | 1.材质:槽钢 2.形式:KZQ-300+600-T | 套 | 3
(1) |  | 抗震支吊架 单向支撑 桥架（线槽）系统 KZQ-300+600-T |  | 副 | 3
7 | 031002001065 | 管道支架 | 1.材质:槽钢 2.形式:KZQ-300+600-TL | 套 | 2
(1) |  | 抗震支吊架 双向支撑 桥架（线槽）系统 KZQ-300+600-TL |  | 副 | 2
8 | 031002001066 | 管道支架 | 1.材质:槽钢 2.形式:KZQ-600-TL | 套 | 4
(1) |  | 抗震支吊架 双向支撑 桥架（线槽）系统 KZQ-600-TL |  | 副 | 4
| 2 | 水专业 |  |  | 0
1 | 031002001067 | 管道支架 | 1.材质:槽钢 2.形式:KZS-DN125-TL | 套 | 24
(1) |  | 抗震支吊架 双向支撑 管道系统 单根 KZS-DN125-TL |  | 副 | 24
2 | 031002001068 | 管道支架 | 1.材质:槽钢 2.形式:KZS-DN150X2-TL | 套 | 1
(1) |  | 抗震支吊架 双向支撑 管道系统 多根 KZS-DN150X2-TL |  | 副 | 1
表5
分部分项工程量清单与计价表
工程名称：安装单项工程_安装单位工程-抗震支架 | [5 empty] | 第908页 共1055页
序号 | 项目编码 | 项目名称 | 项目特征描述 | 计量 单位 | 工程量 | 金 额（元）
[6 empty] | 综合单价 | 合价
3 | 031002001069 | 管道支架 | 1.材质:槽钢 2.形式:KZS-DN150X2-T | 套 | 1
(1) |  | 抗震支吊架 单向支撑 管道系统 多根 KZS-DN150X2-T |  | 副 | 1
4 | 031002001070 | 管道支架 | 1.材质:槽钢 2.形式:KZS-DN150-T | 套 | 47
(1) |  | 抗震支吊架 单向支撑 管道系统 单根 KZS-DN150-T |  | 副 | 47
5 | 031002001071 | 管道支架 | 1.材质:槽钢 2.形式:KZS-DN150-TL | 套 | 28
(1) |  | 抗震支吊架 双向支撑 管道系统 单根 KZS-DN150-TL |  | 副 | 28
6 | 031002001072 | 管道支架 | 1.材质:槽钢 2.形式:KZS-DN65-TL | 套 | 215
(1) |  | 抗震支吊架 双向支撑 管道系统 单根 KZS-DN65-TL |  | 副 | 215
7 | 031002001073 | 管道支架 | 1.材质:槽钢 2.形式:KZS-DN65-T | 套 | 18
(1) |  | 抗震支吊架 单向支撑 管道系统 单根 KZS-DN65-T |  | 副 | 18
8 | 031002001074 | 管道支架 | 1.材质:槽钢 2.形式:KZS-DN100-T | 套 | 53
(1) |  | 抗震支吊架 单向支撑 管道系统 单根 KZS-DN100-T |  | 副 | 53
9 | 031002001075 | 管道支架 | 1.材质:槽钢 2.形式:KZS-DN100-TL | 套 | 60
(1) |  | 抗震支吊架 双向支撑 管道系统 单根 KZS-DN100-TL |  | 副 | 60
10 | 031002001076 | 管道支架 | 1.材质:槽钢 2.形式:KZS-DN80-T | 套 | 67
(1) |  | 抗震支吊架 单向支撑 管道系统 单根 KZS-DN80-T |  | 副 | 67
11 | 031002001077 | 管道支架 | 1.材质:槽钢 2.形式:KZS-DN80-TL | 套 | 73
(1) |  | 抗震支吊架 双向支撑 管道系统 单根 KZS-DN80-TL |  | 副 | 73
| 3 | 通风专业 |  |  | 0
1 | 031002001078 | 管道支架 | 1.材质:槽钢 2.形式:KZF-250-T | 套 | 5
(1) |  | 抗震支吊架 单向支撑 风管系统 KZF-250-T |  | 副 | 5
2 | 031002001079 | 管道支架 | 1.材质:槽钢 2.形式:KZF-1000-T | 套 | 42
表5
分部分项工程量清单与计价表
工程名称：安装单项工程_安装单位工程-抗震支架 | [5 empty] | 第909页 共1055页
序号 | 项目编码 | 项目名称 | 项目特征描述 | 计量 单位 | 工程量 | 金 额（元）
[6 empty] | 综合单价 | 合价
(1) |  | 抗震支吊架 单向支撑 风管系统 KZF-1000-T |  | 副 | 42
3 | 031002001080 | 管道支架 | 1.材质:槽钢 2.形式:KZF-1000-TL | 套 | 18
(1) |  | 抗震支吊架 双向支撑 风管系统KZF-1000-TL |  | 副 | 18
4 | 031002001081 | 管道支架 | 1.材质:槽钢 2.形式:KZF-1250-T | 套 | 30
(1) |  | 抗震支吊架 单向支撑 风管系统 KZF-1250-T |  | 副 | 30
5 | 031002001082 | 管道支架 | 1.材质:槽钢 2.形式:KZF-1250-TL | 套 | 6
(1) |  | 抗震支吊架 双向支撑 风管系统 KZF-1250-TL |  | 副 | 6
6 | 031002001083 | 管道支架 | 1.材质:槽钢 2.形式:KZF-1800-T | 套 | 38
(1) |  | 抗震支吊架 单向支撑 风管系统 KZF-1800-T |  | 副 | 38
7 | 031002001084 | 管道支架 | 1.材质:槽钢 2.形式:KZF-1800-TL | 套 | 18
(1) |  | 抗震支吊架 双向支撑 风管系统 KZF-1800-TL |  | 副 | 18
8 | 031002001085 | 管道支架 | 1.材质:槽钢 2.形式:KZF-2400-T | 套 | 6
(1) |  | 抗震支吊架 单向支撑 风管系统 KZF-2400-T |  | 副 | 6
9 | 031002001086 | 管道支架 | 1.材质:槽钢 2.形式:KZF-2400-TL | 套 | 3
(1) |  | 抗震支吊架 双向支撑 风管系统 KZF-2400-TL |  | 副 | 3
10 | 031002001087 | 管道支架 | 1.材质:槽钢 2.形式:KZF-1600-T | 套 | 6
(1) |  | 抗震支吊架 单向支撑 风管系统 KZF-1600-T |  | 副 | 6
小 计
三 | 抗震支架3#厂房
| 1 | 电专业 |  |  | 0
1 | 031002001088 | 管道支架 | 1.材质:槽钢 2.形式:KZQ-400-TL | 套 | 3
(1) |  | 抗震支吊架 双向支撑 桥架（线槽）系统 KZQ-400-TL |  | 副 | 3
2 | 031002001089 | 管道支架 | 1.材质:槽钢 2.形式:KZQ-400-T | 套 | 4
(1) |  | 抗震支吊架 单向支撑 桥架（线槽）系统 KZQ-400-T |  | 副 | 4
表5
分部分项工程量清单与计价表
工程名称：安装单项工程_安装单位工程-抗震支架 | [5 empty] | 第910页 共1055页
序号 | 项目编码 | 项目名称 | 项目特征描述 | 计量 单位 | 工程量 | 金 额（元）
[6 empty] | 综合单价 | 合价
3 | 031002001090 | 管道支架 | 1.材质:槽钢 2.形式:KZQ-500-TL | 套 | 4
(1) |  | 抗震支吊架 双向支撑 桥架（线槽）系统 KZQ-500-TL |  | 副 | 4
4 | 031002001091 | 管道支架 | 1.材质:槽钢 2.形式:KZQ-300-TL | 套 | 7
(1) |  | 抗震支吊架 双向支撑 桥架（线槽）系统 KZQ-300-TL |  | 副 | 7
5 | 031002001092 | 管道支架 | 1.材质:槽钢 2.形式:KZQ-300-T | 套 | 4
(1) |  | 抗震支吊架 单向支撑 桥架（线槽）系统 KZQ-300-T |  | 副 | 4
6 | 031002001093 | 管道支架 | 1.材质:槽钢 2.形式:KZQ-200-TL | 套 | 14
(1) |  | 抗震支吊架 双向支撑 桥架（线槽）系统 KZQ-200-TL |  | 副 | 14
7 | 031002001094 | 管道支架 | 1.材质:槽钢 2.形式:KZQ-200-T | 套 | 17
(1) |  | 抗震支吊架 单向支撑 桥架（线槽）系统 KZQ-200-T |  | 副 | 17
8 | 031002001095 | 管道支架 | 1.材质:槽钢 2.形式:KZQ-200+300-TL | 套 | 2
(1) |  | 抗震支吊架 双向支撑 桥架（线槽）系统 KZQ-200+300-TL |  | 副 | 2
9 | 031002001096 | 管道支架 | 1.材质:槽钢 2.形式:KZQ-200+300-T | 套 | 2
(1) |  | 抗震支吊架 单向支撑 桥架（线槽）系统 KZQ-200+300-T |  | 副 | 2
10 | 031002001097 | 管道支架 | 1.材质:槽钢 2.形式:KZQ-200*2-TL | 套 | 1
(1) |  | 抗震支吊架 双向支撑 桥架（线槽）系统 KZQ-200*2-TL |  | 副 | 1
11 | 031002001098 | 管道支架 | 1.材质:槽钢 2.形式:KZQ-200*2-T | 套 | 1
(1) |  | 抗震支吊架 单向支撑 桥架（线槽）系统 KZQ-200*2-T |  | 副 | 1
| 2 | 水专业 |  |  | 0
1 | 031002001099 | 管道支架 | 1.材质:槽钢 2.形式:KZS-DN100-T | 套 | 6
(1) |  | 抗震支吊架 单向支撑 管道系统 单根 KZS-DN100-T |  | 副 | 6
表5
分部分项工程量清单与计价表
工程名称：安装单项工程_安装单位工程-抗震支架 | [5 empty] | 第911页 共1055页
序号 | 项目编码 | 项目名称 | 项目特征描述 | 计量 单位 | 工程量 | 金 额（元）
[6 empty] | 综合单价 | 合价
2 | 031002001100 | 管道支架 | 1.材质:槽钢 2.形式:KZS-DN100-TL | 套 | 12
(1) |  | 抗震支吊架 双向支撑 管道系统 单根 KZS-DN100-TL |  | 副 | 12
3 | 031002001101 | 管道支架 | 1.材质:槽钢 2.形式:KZS-DN100X2/DN150X1-T | 套 | 1
(1) |  | 抗震支吊架 单向支撑 管道系统 多根 KZS-DN100X2/DN150X1-T |  | 副 | 1
4 | 031002001102 | 管道支架 | 1.材质:槽钢 2.形式:KZS-DN100X2/DN150X1-TL | 套 | 2
(1) |  | 抗震支吊架 双向支撑 管道系统 多根 KZS-DN100X2/DN150X1-TL |  | 副 | 2
5 | 031002001103 | 管道支架 | 1.材质:槽钢 2.形式:KZS-DN125-T | 套 | 3
(1) |  | 抗震支吊架 单向支撑 管道系统 单根 KZS-DN125-T |  | 副 | 3
6 | 031002001104 | 管道支架 | 1.材质:槽钢 2.形式:KZS-DN125-TL | 套 | 2
(1) |  | 抗震支吊架 双向支撑 管道系统 单根 KZS-DN125-TL |  | 副 | 2
7 | 031002001105 | 管道支架 | 1.材质:槽钢 2.形式:KZS-DN150-T | 套 | 31
(1) |  | 抗震支吊架 单向支撑 管道系统 单根 KZS-DN150-T |  | 副 | 31
8 | 031002001106 | 管道支架 | 1.材质:槽钢 2.形式:KZS-DN150-TL | 套 | 19
(1) |  | 抗震支吊架 双向支撑 管道系统 单根 KZS-DN150-TL |  | 副 | 19
9 | 031002001107 | 管道支架 | 1.材质:槽钢 2.形式:KZS-DN150X3-TL | 套 | 1
(1) |  | 抗震支吊架 双向支撑 管道系统 多根 KZS-DN150X3-TL |  | 副 | 1
10 | 031002001108 | 管道支架 | 1.材质:槽钢 2.形式:KZS-DN150X2-T | 套 | 1
(1) |  | 抗震支吊架 单向支撑 管道系统 多根 KZS-DN150X2-T |  | 副 | 1
11 | 031002001109 | 管道支架 | 1.材质:槽钢 2.形式:KZS-DN150X4-T | 套 | 2
(1) |  | 抗震支吊架 单向支撑 管道系统 多根 KZS-DN150X4-T |  | 副 | 2

## 表5_分部分项工程量清单与计价表_工程量清单_17取费(厦门2
表5
分部分项工程量清单与计价表
工程名称：安装单项工程_安装单位工程-抗震支架 | [5 empty] | 第912页 共1055页
序号 | 项目编码 | 项目名称 | 项目特征描述 | 计量 单位 | 工程量 | 金 额（元）
[6 empty] | 综合单价 | 合价
12 | 031002001110 | 管道支架 | 1.材质:槽钢 2.形式:KZS-DN150X4-TL | 套 | 1
(1) |  | 抗震支吊架 双向支撑 管道系统 多根 KZS-DN150X4-TL |  | 副 | 1
13 | 031002001111 | 管道支架 | 1.材质:槽钢 2.形式:KZS-DN150X5-T | 套 | 3
(1) |  | 抗震支吊架 单向支撑 管道系统 多根 KZS-DN150X5-T |  | 副 | 3
14 | 031002001112 | 管道支架 | 1.材质:槽钢 2.形式:KZS-DN150X5-TL | 套 | 3
(1) |  | 抗震支吊架 双向支撑 管道系统 多根 KZS-DN150X5-TL |  | 副 | 3
15 | 031002001113 | 管道支架 | 1.材质:槽钢 2.形式:KZS-DN200X2-T | 套 | 1
(1) |  | 抗震支吊架 单向支撑 管道系统 多根 KZS-DN200X2-T |  | 副 | 1
16 | 031002001114 | 管道支架 | 1.材质:槽钢 2.形式:KZS-DN200X2-TL | 套 | 1
(1) |  | 抗震支吊架 双向支撑 管道系统 多根 KZS-DN200X2-TL |  | 副 | 1
17 | 031002001115 | 管道支架 | 1.材质:槽钢 2.形式:KZS-DN65-TL | 套 | 33
(1) |  | 抗震支吊架 双向支撑 管道系统 单根 KZS-DN65-TL |  | 副 | 33
18 | 031002001116 | 管道支架 | 1.材质:槽钢 2.形式:KZS-DN65-T | 套 | 42
(1) |  | 抗震支吊架 单向支撑 管道系统 单根 KZS-DN65-T |  | 副 | 42
19 | 031002001117 | 管道支架 | 1.材质:槽钢 2.形式:KZS-DN65X1/DN80X1/DN150X2-TL | 套 | 1
(1) |  | 抗震支吊架 双向支撑 管道系统 多根 KZS-DN65X1/DN80X1/DN150X2-TL |  | 副 | 1
20 | 031002001118 | 管道支架 | 1.材质:槽钢 2.形式:KZS-DN65X1/DN80X1/DN150X4-TL | 套 | 1
(1) |  | 抗震支吊架 双向支撑 管道系统 多根 KZS-DN65X1/DN80X1/DN150X4-TL |  | 副 | 1
21 | 031002001119 | 管道支架 | 1.材质:槽钢 2.形式:KZS-DN65X2-T | 套 | 4
表5
分部分项工程量清单与计价表
工程名称：安装单项工程_安装单位工程-抗震支架 | [5 empty] | 第913页 共1055页
序号 | 项目编码 | 项目名称 | 项目特征描述 | 计量 单位 | 工程量 | 金 额（元）
[6 empty] | 综合单价 | 合价
(1) |  | 抗震支吊架 单向支撑 管道系统 多根 KZS-DN65X2-T |  | 副 | 4
22 | 031002001120 | 管道支架 | 1.材质:槽钢 2.形式:KZS-DN65X2-TL | 套 | 5
(1) |  | 抗震支吊架 双向支撑 管道系统 多根 KZS-DN65X2-TL |  | 副 | 5
23 | 031002001121 | 管道支架 | 1.材质:槽钢 2.形式:KZS-DN80-T | 套 | 28
(1) |  | 抗震支吊架 单向支撑 管道系统 单根 KZS-DN80-T |  | 副 | 28
24 | 031002001122 | 管道支架 | 1.材质:槽钢 2.形式:KZS-DN80-TL | 套 | 23
(1) |  | 抗震支吊架 双向支撑 管道系统 单根 KZS-DN80-TL |  | 副 | 23
| 3 | 通风专业 |  |  | 0
1 | 031002001123 | 管道支架 | 1.材质:槽钢 2.形式:KZF-1000-T | 套 | 8
(1) |  | 抗震支吊架 单向支撑 风管系统 KZF-1000-T |  | 副 | 8
2 | 031002001124 | 管道支架 | 1.材质:槽钢 2.形式:KZF-1000-TL | 套 | 8
(1) |  | 抗震支吊架 双向支撑 风管系统KZF-1000-TL |  | 副 | 8
3 | 031002001125 | 管道支架 | 1.材质:槽钢 2.形式:KZF-1600-T | 套 | 2
(1) |  | 抗震支吊架 单向支撑 风管系统 KZF-1600-T |  | 副 | 2
4 | 031002001126 | 管道支架 | 1.材质:槽钢 2.形式:KZF-1600-TL | 套 | 4
(1) |  | 抗震支吊架 双向支撑 风管系统 KZF-1600-TL |  | 副 | 4
5 | 031002001127 | 管道支架 | 1.材质:槽钢 2.形式:KZF-2000-T | 套 | 1
(1) |  | 抗震支吊架 单向支撑 风管系统 KZF-2000-T |  | 副 | 1
6 | 031002001128 | 管道支架 | 1.材质:槽钢 2.形式:KZF-400-T | 套 | 4
(1) |  | 抗震支吊架 单向支撑 风管系统 KZF-400-T |  | 副 | 4
7 | 031002001129 | 管道支架 | 1.材质:槽钢 2.形式:KZF-400-TL | 套 | 5
(1) |  | 抗震支吊架 双向支撑 风管系统 KZF-400-TL |  | 副 | 5
小 计
四 | 抗震支架4#宿舍楼
表5
分部分项工程量清单与计价表
工程名称：安装单项工程_安装单位工程-抗震支架 | [5 empty] | 第914页 共1055页
序号 | 项目编码 | 项目名称 | 项目特征描述 | 计量 单位 | 工程量 | 金 额（元）
[6 empty] | 综合单价 | 合价
| 1 | 电专业 |  |  | 0
1 | 031002001130 | 管道支架 | 1.材质:槽钢 2.形式:KZQ-200-T | 套 | 21
(1) |  | 抗震支吊架 单向支撑 桥架（线槽）系统 KZQ-200-T |  | 副 | 21
2 | 031002001131 | 管道支架 | 1.材质:槽钢 2.形式:KZQ-200-TL | 套 | 17
(1) |  | 抗震支吊架 双向支撑 桥架（线槽）系统 KZQ-200-TL |  | 副 | 17
3 | 031002001132 | 管道支架 | 1.材质:槽钢 2.形式:KZQ-400*2-TL | 套 | 3
(1) |  | 抗震支吊架 单向支撑 桥架（线槽）系统 KZQ-400*2-TL |  | 副 | 3
4 | 031002001133 | 管道支架 | 1.材质:槽钢 2.形式:KZQ-400*2-T | 套 | 4
(1) |  | 抗震支吊架 单向支撑 桥架（线槽）系统 KZQ-400*2-T |  | 副 | 4
| 2 | 水专业 |  |  | 0
1 | 031002001134 | 管道支架 | 1.材质:槽钢 2.形式:KZS-DN100-T | 套 | 12
(1) |  | 抗震支吊架 单向支撑 管道系统 单根 KZS-DN100-T |  | 副 | 12
2 | 031002001135 | 管道支架 | 1.材质:槽钢 2.形式:KZS-DN100-TL | 套 | 11
(1) |  | 抗震支吊架 双向支撑 管道系统 单根 KZS-DN100-TL |  | 副 | 11
3 | 031002001136 | 管道支架 | 1.材质:槽钢 2.形式:KZS-DN125-T | 套 | 2
(1) |  | 抗震支吊架 单向支撑 管道系统 单根 KZS-DN125-T |  | 副 | 2
4 | 031002001137 | 管道支架 | 1.材质:槽钢 2.形式:KZS-DN125-TL | 套 | 1
(1) |  | 抗震支吊架 双向支撑 管道系统 单根 KZS-DN125-TL |  | 副 | 1
5 | 031002001138 | 管道支架 | 1.材质:槽钢 2.形式:KZS-DN150-T | 套 | 8
(1) |  | 抗震支吊架 单向支撑 管道系统 单根 KZS-DN150-T |  | 副 | 8
6 | 031002001139 | 管道支架 | 1.材质:槽钢 2.形式:KZS-DN150-TL | 套 | 5
(1) |  | 抗震支吊架 双向支撑 管道系统 单根 KZS-DN150-TL |  | 副 | 5
表5
分部分项工程量清单与计价表
工程名称：安装单项工程_安装单位工程-抗震支架 | [5 empty] | 第915页 共1055页
序号 | 项目编码 | 项目名称 | 项目特征描述 | 计量 单位 | 工程量 | 金 额（元）
[6 empty] | 综合单价 | 合价
7 | 031002001140 | 管道支架 | 1.材质:槽钢 2.形式:KZS-DN65-TL | 套 | 25
(1) |  | 抗震支吊架 双向支撑 管道系统 单根 KZS-DN65-TL |  | 副 | 25
8 | 031002001141 | 管道支架 | 1.材质:槽钢 2.形式:KZS-DN65-T | 套 | 18
(1) |  | 抗震支吊架 单向支撑 管道系统 单根 KZS-DN65-T |  | 副 | 18
9 | 031002001142 | 管道支架 | 1.材质:槽钢 2.形式:KZS-DN80-T | 套 | 14
(1) |  | 抗震支吊架 单向支撑 管道系统 单根 KZS-DN80-T |  | 副 | 14
10 | 031002001143 | 管道支架 | 1.材质:槽钢 2.形式:KZS-DN80-TL | 套 | 2
(1) |  | 抗震支吊架 双向支撑 管道系统 单根 KZS-DN80-TL |  | 副 | 2
11 | 031002001144 | 管道支架 | 1.材质:槽钢 2.形式:KZS-DN100X1/DN150X1-T | 套 | 3
(1) |  | 抗震支吊架 单向支撑 管道系统 多根 KZS-DN100X1/DN150X1-T |  | 副 | 3
12 | 031002001145 | 管道支架 | 1.材质:槽钢 2.形式:KZS-DN100X1/DN150X1-TL | 套 | 1
(1) |  | 抗震支吊架 双向支撑 管道系统 多根 KZS-DN100X1/DN150X1-TL |  | 副 | 1
13 | 031002001146 | 管道支架 | 1.材质:槽钢 2.形式:KZS-DN65X1/DN100X1-T | 套 | 1
(1) |  | 抗震支吊架 单向支撑 管道系统 多根 KZS-DN65X1/DN100X1-T |  | 副 | 1
14 | 031002001147 | 管道支架 | 1.材质:槽钢 2.形式:KZS-DN65X1/DN100X1-TL | 套 | 1
(1) |  | 抗震支吊架 双向支撑 管道系统 多根 KZS-DN65X1/DN100X1-TL |  | 副 | 1
| 3 | 通风专业 |  |  | 0
1 | 031002001148 | 管道支架 | 1.材质:槽钢 2.形式:KZF-900-T | 套 | 3
(1) |  | 抗震支吊架 单向支撑 风管系统 KZF-900-T |  | 副 | 3
2 | 031002001149 | 管道支架 | 1.材质:槽钢 2.形式:KZF-900-TL | 套 | 1
(1) |  | 抗震支吊架 双向支撑 风管系统 KZF-900-TL |  | 副 | 1
表5
分部分项工程量清单与计价表
工程名称：安装单项工程_安装单位工程-抗震支架 | [5 empty] | 第916页 共1055页
序号 | 项目编码 | 项目名称 | 项目特征描述 | 计量 单位 | 工程量 | 金 额（元）
[6 empty] | 综合单价 | 合价
3 | 031002001150 | 管道支架 | 1.材质:槽钢 2.形式:KZF-1300-TL | 套 | 1
(1) |  | 抗震支吊架 双向支撑 风管系统 KZF-1300-TL |  | 副 | 1
小 计
合 计
表5
分部分项工程量清单与计价表
工程名称：空调单项工程_安装单位工程-1#厂房 | [5 empty] | 第917页 共1055页
序号 | 项目编码 | 项目名称 | 项目特征描述 | 计量 单位 | 工程量 | 金 额（元）
[6 empty] | 综合单价 | 合价
一 | 制冷机房
1 | 030113001001 | 冷水机组 | 1.变频离心式冷水机组(制冷量:1934kW,(蒸发器:水流量277.5m3/h,进水温度:13℃,出水温度:7℃,最大水阻力:71.3kPa,工作压力:1.0MPa,污垢系数:≤0.018m2K/kW),(冷凝器:水流量395m3/h,进水温度:32℃,出水温度:37℃,最大水阻力:51.5kPa,工作压力:1.0MPa,压缩机输入功率337.5kw, 电源380-3-50,机组噪声80<dB(A),运行重量;13000kg,具体参数详见图纸,自带控制箱)) 2.[C20预拌非泵送细石混凝土] (设备基础) 3.设备减震台座 台座重量 0.1t以内 | 台 | 3
(1) |  | 变频离心式冷水机组(制冷量:1934kW,(蒸发器:水流量277.5m3/h,进水温度:13℃,出水温度:7℃,最大水阻力:71.3kPa,工作压力:1.0MPa,污垢系数:≤0.018m2K/kW),(冷凝器:水流量395m3/h,进水温度:32℃,出水温度:37℃,最大水阻力:51.5kPa,工作压力:1.0MPa,压缩机输入功率337.5kw, 电源380-3-50,机组噪声80<dB(A),运行重量;13000kg,具体参数详见图纸,自带控制箱)) |  | 台 | 3
(2) |  | [C20预拌非泵送细石混凝土] (设备基础) |  | m3 | 9.188
(3) |  | 设备减震台座 台座重量 0.1t以内 |  | 座 | 3
2 | 030109001005 | 离心式泵 | 1.卧式变频单级离心泵(空调冷冻水泵,CP-1F-1～4,最高介质温度:80℃,流量:310m3/h,扬程:31mH2O,泵体工作压力:1.0MPa,转速:1480rpm,变频:是,电源:380-3-50V-φ-Hz,电机功率:45kW,最低工作效率:85%,耗电输冷热比:0.0181≤0.02037,轴封方式:机械,噪声:75<dB(A),运行重量:1000kg,参考外形尺寸:1120*560*880mm,具体参数详见图纸,自带控制箱) 2.[C20预拌非泵送细石混凝土] (设备基础) 3.设备减震台座 台座重量 0.1t以内 | 台 | 4
表5
分部分项工程量清单与计价表
工程名称：空调单项工程_安装单位工程-1#厂房 | [5 empty] | 第918页 共1055页
序号 | 项目编码 | 项目名称 | 项目特征描述 | 计量 单位 | 工程量 | 金 额（元）
[6 empty] | 综合单价 | 合价
(1) |  | 卧式变频单级离心泵(空调冷冻水泵,CP-1F-1～4,最高介质温度:80℃,流量:310m3/h,扬程:31mH2O,泵体工作压力:1.0MPa,转速:1480rpm,变频:是,电源:380-3-50V-φ-Hz,电机功率:45kW,最低工作效率:85%,耗电输冷热比:0.0181≤0.02037,轴封方式:机械,噪声:75<dB(A),运行重量:1000kg,参考外形尺寸:1120*560*880mm,具体参数详见图纸,自带控制箱) |  | 台 | 4
(2) |  | [C20预拌非泵送细石混凝土] (设备基础) |  | m3 | 1.518
(3) |  | 设备减震台座 台座重量 0.1t以内 |  | 座 | 4
3 | 030109001006 | 离心式泵 | 1.卧式变频单级离心泵(空调冷却水泵,最高介质温度:80℃,流量:480m3/h,扬程:29mH2O,泵体工作压力:1.0MPa,转速:1480rpm,变频:是,电源:380-3-50V-φ-Hz,电机功率:75kW,最低工作效率:85%,轴封方式:机械,噪声:75<dB(A),运行重量:1400kg,参考外形尺寸:1250*640*1050mm,具体参数详见图纸,自带控制箱) 2.[C20预拌非泵送细石混凝土] (设备基础) 3.设备减震台座 台座重量 0.1t以内 | 台 | 4
(1) |  | 卧式变频单级离心泵(空调冷却水泵,最高介质温度:80℃,流量:480m3/h,扬程:29mH2O,泵体工作压力:1.0MPa,转速:1480rpm,变频:是,电源:380-3-50V-φ-Hz,电机功率:75kW,最低工作效率:85%,轴封方式:机械,噪声:75<dB(A),运行重量:1400kg,参考外形尺寸:1250*640*1050mm,具体参数详见图纸,自带控制箱) |  | 台 | 4
(2) |  | [C20预拌非泵送细石混凝土] (设备基础) |  | m3 | 1.518
表5
分部分项工程量清单与计价表
工程名称：空调单项工程_安装单位工程-1#厂房 | [5 empty] | 第919页 共1055页
序号 | 项目编码 | 项目名称 | 项目特征描述 | 计量 单位 | 工程量 | 金 额（元）
[6 empty] | 综合单价 | 合价
(3) |  | 设备减震台座 台座重量 0.1t以内 |  | 座 | 4
4 | 031006008001 | 水处理器 | 础) 1.全程综合水处理器(主管管径:DN400,循环水量:930m3/h,接管尺寸:DN400,水头损失:≤3~6m,工作压力:1.0MPa,电源:220-1-50V-φ-Hz,最大功率:0.5kW,运行重量:1500kg,参考外形尺寸:φ920X1700mm,除垢阻垢有效率≥99%,杀菌、灭藻率≥99%,腐蚀率≤0.125mm/年,总硬度＜700mg/l,设备附带:自动排垢系统、电解电流监控仪、水质结垢指数监控仪、集垢桶。) 2.[C20预拌非泵送细石混凝土] (设备基础) | 台 | 1
(1) |  | 全程综合水处理器(主管管径:DN400,循环水量:930m3/h,接管尺寸:DN400,水头损失:≤3~6m,工作压力:1.0MPa,电源:220-1-50V-φ-Hz,最大功率:0.5kW,运行重量:1500kg,参考外形尺寸:φ920X1700mm,除垢阻垢有效率≥99%,杀菌、灭藻率≥99%,腐蚀率≤0.125mm/年,总硬度＜700mg/l,设备附带:自动排垢系统、电解电流监控仪、水质结垢指数监控仪、集垢桶。) |  | 台 | 1
(2) |  | [C20预拌非泵送细石混凝土] (设备基础) |  | m3 | 0.423
5 | 031006008002 | 水处理器 | 1.全程综合水处理器(主管管径:DN450,循环水量:1440m3/h,接管尺寸:DN450,水头损失:≤3~6m,工作压力:1.0MPa,电源:220-1-50V-φ-Hz,最大功率:0.5kW,运行重量:1800kg,参考外形尺寸:φ1000X1800mm,除垢阻垢有效率≥99%,杀菌、灭藻率≥99%,腐蚀率≤0.125mm/年,总硬度＜700mg/l,设备附带:自动排垢系统、电解电流监控仪、水质结垢指数监控仪、集垢桶。) 2.[C20预拌非泵送细石混凝土] (设备基础) | 台 | 1
表5
分部分项工程量清单与计价表
工程名称：空调单项工程_安装单位工程-1#厂房 | [5 empty] | 第920页 共1055页
序号 | 项目编码 | 项目名称 | 项目特征描述 | 计量 单位 | 工程量 | 金 额（元）
[6 empty] | 综合单价 | 合价
(1) |  | 全程综合水处理器(主管管径:DN450,循环水量:1440m3/h,接管尺寸:DN450,水头损失:≤3~6m,工作压力:1.0MPa,电源:220-1-50V-φ-Hz,最大功率:0.5kW,运行重量:1800kg,参考外形尺寸:φ1000X1800mm,除垢阻垢有效率≥99%,杀菌、灭藻率≥99%,腐蚀率≤0.125mm/年,总硬度＜700mg/l,设备附带:自动排垢系统、电解电流监控仪、水质结垢指数监控仪、集垢桶。) |  | 台 | 1
(2) |  | [C20预拌非泵送细石混凝土] (设备基础) |  | m3 | 0.423
6 | 030801001009 | 低压碳钢管 | 1.材质:螺旋卷焊钢管 2.规格:DN400 3.连接形式、焊接方法:焊接 4.压力试验、吹扫与清洗设计要求:压力试验、吹洗 | m | 90.82
(1) |  | 低压管道 螺旋卷焊钢管(电弧焊) 公称直径 400mm以内 |  | m | 90.82
(2) |  | 管道压力试验 低中压管道液压试验 公称直径 400mm以内 |  | m | 90.82
(3) |  | 管道系统吹扫 水冲洗 公称直径 400mm以内 |  | m | 90.82
7 | 030801001010 | 低压碳钢管 | 1.材质:螺旋卷焊钢管 2.规格:DN350 3.连接形式、焊接方法:焊接 4.压力试验、吹扫与清洗设计要求:压力试验、吹洗 | m | 58.19
(1) |  | 低压管道 碳钢管(电弧焊) 公称直径 350mm以内 |  | m | 58.19
(2) |  | 管道压力试验 低中压管道液压试验 公称直径 400mm以内 |  | m | 58.19
(3) |  | 管道系统吹扫 水冲洗 公称直径 400mm以内 |  | m | 58.19
8 | 030801001011 | 低压碳钢管 | 1.材质:螺旋卷焊钢管 2.规格:DN300 3.连接形式、焊接方法:焊接 4.压力试验、吹扫与清洗设计要求:压力试验、吹洗 | m | 74.87
(1) |  | 低压管道 螺旋卷焊钢管(电弧焊) 公称直径 300mm以内 |  | m | 74.87
表5
分部分项工程量清单与计价表
工程名称：空调单项工程_安装单位工程-1#厂房 | [5 empty] | 第921页 共1055页
序号 | 项目编码 | 项目名称 | 项目特征描述 | 计量 单位 | 工程量 | 金 额（元）
[6 empty] | 综合单价 | 合价
(2) |  | 管道压力试验 低中压管道液压试验 公称直径 300mm以内 |  | m | 74.87
(3) |  | 管道系统吹扫 水冲洗 公称直径 300mm以内 |  | m | 74.87
9 | 030801001012 | 低压碳钢管 | 1.材质:无缝钢管 2.规格:DN250 3.连接形式、焊接方法:焊接 4.压力试验、吹扫与清洗设计要求:压力试验、吹洗 | m | 109.51
(1) |  | 低压管道 无缝钢管(电弧焊) 公称直径 250mm以内 |  | m | 109.51
(2) |  | 管道压力试验 低中压管道液压试验 公称直径 300mm以内 |  | m | 109.51
(3) |  | 管道系统吹扫 水冲洗 公称直径 300mm以内 |  | m | 109.51
10 | 030801001013 | 低压碳钢管 | 1.材质:无缝钢管 2.规格:DN150 3.连接形式、焊接方法:焊接 4.压力试验、吹扫与清洗设计要求:压力试验、吹洗 | m | 7.25
(1) |  | 低压管道 无缝钢管(电弧焊) 公称直径 150mm以内 |  | m | 7.25
(2) |  | 管道压力试验 低中压管道液压试验 公称直径 200mm以内 |  | m | 7.25
(3) |  | 管道系统吹扫 水冲洗 公称直径 200mm以内 |  | m | 7.25
11 | 030801001014 | 低压碳钢管 | 1.材质:镀锌钢管 2.规格:DN40 3.连接形式、焊接方法:螺纹连接 4.压力试验、吹扫与清洗设计要求:压力试验、吹洗 | m | 5.47
(1) |  | 低压管道 镀锌钢管(螺纹连接) 公称直径 40mm以内 |  | m | 5.47
(2) |  | 管道压力试验 低中压管道液压试验 公称直径 50mm以内 |  | m | 5.47
(3) |  | 管道系统吹扫 水冲洗 公称直径 50mm以内 |  | m | 5.47
12 | 030804001019 | 低压碳钢管件 | 1.规格:弯头DN40 2.连接形式:螺纹连接 3.材质:镀锌钢管 | 个 | 2
(1) |  | 弯头DN40 |  | 个 | 2
13 | 030804001020 | 低压碳钢管件 | 1.规格:弯头DN300 2.连接形式:焊接 3.材质:螺旋卷焊钢管 | 个 | 5
(1) |  | 弯头DN300 |  | 个 | 5
表5
分部分项工程量清单与计价表
工程名称：空调单项工程_安装单位工程-1#厂房 | [5 empty] | 第922页 共1055页
序号 | 项目编码 | 项目名称 | 项目特征描述 | 计量 单位 | 工程量 | 金 额（元）
[6 empty] | 综合单价 | 合价
14 | 030804001021 | 低压碳钢管件 | 1.规格:弯头DN350 2.连接形式:焊接 3.材质:螺旋卷焊钢管 | 个 | 4
(1) |  | 弯头DN350 |  | 个 | 4
15 | 030804001022 | 低压碳钢管件 | 1.规格:弯头DN400 2.连接形式:焊接 3.材质:螺旋卷焊钢管 | 个 | 12
(1) |  | 低压管件 碳钢管件 (电弧焊) 公称直径 400mm以内 |  | 个 | 12
16 | 030804001023 | 低压碳钢管件 | 1.规格:弯头DN150 2.连接形式:焊接 3.材质:无缝钢管 | 个 | 2
(1) |  | 弯头DN150 |  | 个 | 2
17 | 030804001024 | 低压碳钢管件 | 1.规格:弯头DN250 2.连接形式:焊接 3.材质:无缝钢管 | 个 | 1
(1) |  | 弯头DN250 |  | 个 | 1
18 | 030804001025 | 低压碳钢管件 | 1.规格:三通DN400 2.连接形式:焊接 3.材质:螺旋卷焊钢管 | 个 | 4
(1) |  | 三通DN400 |  | 个 | 4
19 | 030804001026 | 低压碳钢管件 | 1.规格:三通DN350 2.连接形式:焊接 3.材质:螺旋卷焊钢管 | 个 | 2
(1) |  | 三通DN350 |  | 个 | 2
20 | 030804001027 | 低压碳钢管件 | 1.规格:异径三通 DN350-DN250 2.连接形式:焊接 3.材质:螺旋卷焊钢管 | 个 | 16
(1) |  | 异径三通 DN350-DN250 |  | 个 | 16
21 | 030804001028 | 低压碳钢管件 | 1.规格:异径三通 DN350-DN150 2.连接形式:焊接 3.材质:螺旋卷焊钢管 | 个 | 2
(1) |  | 异径三通 DN350-DN150 |  | 个 | 2
22 | 030804001029 | 低压碳钢管件 | 1.规格:异径三通 DN300-DN400 2.连接形式:焊接 3.材质:螺旋卷焊钢管 | 个 | 10
(1) |  | 异径三通 DN300-DN400 |  | 个 | 10
23 | 030804001030 | 低压碳钢管件 | 1.规格:异径镀锌弯头 DN400-DN40 2.连接形式:焊接 3.材质:螺旋卷焊钢管 | 个 | 4
(1) |  | 异径镀锌弯头 DN400-DN40 |  | 个 | 4
24 | 030807003037 | 低压法兰阀门 | 1.名称:电动双位蝶阀 2.材质:铸铁 3.型号、规格:DN200 4.连接形式:法兰连接 | 个 | 2
表5
分部分项工程量清单与计价表
工程名称：空调单项工程_安装单位工程-1#厂房 | [5 empty] | 第923页 共1055页
序号 | 项目编码 | 项目名称 | 项目特征描述 | 计量 单位 | 工程量 | 金 额（元）
[6 empty] | 综合单价 | 合价
(1) |  | 电动双位蝶阀(法兰连接) DN200 |  | 个 | 2
25 | 030807003038 | 低压法兰阀门 | 1.名称:电动双位蝶阀 2.材质:铸铁 3.型号、规格:DN250 4.连接形式:法兰连接 | 个 | 3
(1) |  | 电动双位蝶阀(法兰连接) DN250 |  | 个 | 3
26 | 030807003039 | 低压法兰阀门 | 1.名称:电动双位蝶阀 2.材质:铸铁 3.型号、规格:DN300 4.连接形式:法兰连接 | 个 | 3
(1) |  | 电动双位蝶阀(法兰连接) DN300 |  | 个 | 3
27 | 030807003040 | 低压法兰阀门 | 1.名称:电动双位蝶阀 2.材质:铸铁 3.型号、规格:DN400 4.连接形式:法兰连接 | 个 | 2
(1) |  | 电动双位蝶阀(法兰连接) DN400 |  | 个 | 2
28 | 030807003041 | 低压法兰阀门 | 1.名称:静态平衡阀 2.材质:铸铁 3.型号、规格:DN150 4.连接形式:法兰连接 | 个 | 1
(1) |  | 静态平衡阀(法兰连接) DN150 |  | 个 | 1
29 | 030807003042 | 低压法兰阀门 | 1.名称:静态平衡阀 2.材质:铸铁 3.型号、规格:DN400 4.连接形式:法兰连接 | 个 | 1
(1) |  | 静态平衡阀(法兰连接) DN400 |  | 个 | 1
30 | 030807003043 | 低压法兰阀门 | 1.名称:自立式平衡阀 2.材质:铸铁 3.型号、规格:DN250 4.连接形式:法兰连接 | 个 | 1
(1) |  | 自立式平衡阀(法兰连接) DN250 |  | 个 | 1
31 | 030807003044 | 低压法兰阀门 | 1.名称:手柄式橡胶密封蝶阀 2.材质:铸铁 3.型号、规格:DN150 4.连接形式:法兰连接 | 个 | 2
(1) |  | 手柄式橡胶密封蝶阀(法兰连接) DN150 |  | 个 | 2
32 | 030807003045 | 低压法兰阀门 | 1.名称:涡轮式橡胶密封蝶阀 2.材质:铸铁 3.型号、规格:DN250 4.连接形式:法兰连接 | 个 | 25
(1) |  | 涡轮式橡胶密封蝶阀(法兰连接) DN250 |  | 个 | 25
表5
分部分项工程量清单与计价表
工程名称：空调单项工程_安装单位工程-1#厂房 | [5 empty] | 第924页 共1055页
序号 | 项目编码 | 项目名称 | 项目特征描述 | 计量 单位 | 工程量 | 金 额（元）
[6 empty] | 综合单价 | 合价
33 | 030807003046 | 低压法兰阀门 | 1.名称:涡轮式橡胶密封蝶阀 2.材质:铸铁 3.型号、规格:DN300 4.连接形式:法兰连接 | 个 | 17
(1) |  | 涡轮式橡胶密封蝶阀(法兰连接) DN300 |  | 个 | 17
34 | 030807003047 | 低压法兰阀门 | 1.名称:涡轮式橡胶密封蝶阀 2.材质:铸铁 3.型号、规格:DN350 4.连接形式:法兰连接 | 个 | 3
(1) |  | 涡轮式橡胶密封蝶阀(法兰连接) DN350 |  | 个 | 3
35 | 030807003048 | 低压法兰阀门 | 1.名称:涡轮式橡胶密封蝶阀 2.材质:铸铁 3.型号、规格:DN400 4.连接形式:法兰连接 | 个 | 6
(1) |  | 涡轮式橡胶密封蝶阀(法兰连接) DN400 |  | 个 | 6
36 | 030807003049 | 低压法兰阀门 | 1.名称:Y型过滤器 2.材质:铸铁 3.型号、规格:DN250 4.连接形式:法兰连接 | 个 | 7
(1) |  | Y型过滤器(法兰连接) DN250 |  | 个 | 7
37 | 030807003050 | 低压法兰阀门 | 1.名称:Y型过滤器 2.材质:铸铁 3.型号、规格:DN300 4.连接形式:法兰连接 | 个 | 7
(1) |  | Y型过滤器(法兰连接) DN300 |  | 个 | 7
38 | 030807003051 | 低压法兰阀门 | 1.名称:流量开关 2.材质:铸铁 3.型号、规格:DN250 4.连接形式:法兰连接 | 个 | 3
(1) |  | 流量开关(法兰连接) DN250 |  | 个 | 3
39 | 030807003052 | 低压法兰阀门 | 1.名称:流量开关 2.材质:铸铁 3.型号、规格:DN300 4.连接形式:法兰连接 | 个 | 3
(1) |  | 流量开关(法兰连接) DN300 |  | 个 | 3
40 | 030807003053 | 低压法兰阀门 | 1.名称:止回阀 2.材质:铸铁 3.型号、规格:DN250 4.连接形式:法兰连接 | 个 | 4
(1) |  | 止回阀(法兰连接) DN250 |  | 个 | 4
41 | 030807003054 | 低压法兰阀门 | 1.名称:止回阀 2.材质:铸铁 3.型号、规格:DN300 4.连接形式:法兰连接 | 个 | 4
表5
分部分项工程量清单与计价表
工程名称：空调单项工程_安装单位工程-1#厂房 | [5 empty] | 第925页 共1055页
序号 | 项目编码 | 项目名称 | 项目特征描述 | 计量 单位 | 工程量 | 金 额（元）
[6 empty] | 综合单价 | 合价
(1) |  | 止回阀(法兰连接) DN300 |  | 个 | 4
42 | 030807001002 | 低压螺纹阀门 | 1.名称:泄水阀 2.材质:铸铁 3.型号、规格:DN50 4.连接形式:螺纹连接 | 个 | 17
(1) |  | 泄水阀(螺纹连接) DN50 |  | 个 | 17
43 | 030807001003 | 低压螺纹阀门 | 1.名称:放气阀 2.材质:铸铁 3.型号、规格:DN25 4.连接形式:螺纹连接 | 个 | 22
(1) |  | 放气阀(螺纹连接) DN25 |  | 个 | 22
44 | 030807001004 | 低压螺纹阀门 | 1.名称:截止阀 2.材质:铸铁 3.型号、规格:DN15 4.连接形式:螺纹连接 | 个 | 2
(1) |  | 截止阀(螺纹连接) DN15 |  | 个 | 2
45 | 030807001005 | 低压螺纹阀门 | 1.名称:截止阀 2.材质:铸铁 3.型号、规格:DN50 4.连接形式:螺纹连接 | 个 | 3
(1) |  | 截止阀(螺纹连接) DN50 |  | 个 | 3
46 | 030601002013 | 压力仪表 | 1.名称:压力表 | 台 | 46
(1) |  | 压力仪表 压力表 (就地) |  | 台(块) | 46
(2) |  | 压力表弯安装 |  | 个 | 46
(3) |  | 仪表阀门 |  | 个 | 46
(4) |  | 取源部件配合安装 |  | 个 | 46
47 | 030601001001 | 温度仪表 | 1.名称:温度计 | 支 | 14
(1) |  | 温度计 |  | 支 | 14
48 | 031003009004 | 补偿器 | 1.材质:波纹管补偿器 2.规格:DN300 L=48mm 3.连接形式:法兰连接 | 个 | 14
(1) |  | 金属波纹管 DN300 |  | 个 | 14
49 | 031003009005 | 补偿器 | 1.材质:波纹管补偿器 2.规格:DN250 L=48mm 3.连接形式:法兰连接 | 个 | 14
(1) |  | 金属波纹管 DN250 |  | 个 | 14
50 | 030810002009 | 低压碳钢焊接法兰 | 1.材质:碳钢平焊法兰 2.型号、规格:DN150 | 副 | 3
(1) |  | 低压法兰 碳钢平焊法兰 电弧焊 公称直径 150mm以内 |  | 副 | 3
51 | 030810002010 | 低压碳钢焊接法兰 | 1.材质:碳钢平焊法兰 2.型号、规格:DN200 | 副 | 2
表5
分部分项工程量清单与计价表
工程名称：空调单项工程_安装单位工程-1#厂房 | [5 empty] | 第926页 共1055页
序号 | 项目编码 | 项目名称 | 项目特征描述 | 计量 单位 | 工程量 | 金 额（元）
[6 empty] | 综合单价 | 合价
(1) |  | 低压法兰 碳钢平焊法兰 电弧焊 公称直径 200mm以内 |  | 副 | 2
52 | 030810002011 | 低压碳钢焊接法兰 | 1.材质:碳钢平焊法兰 2.型号、规格:DN250 | 副 | 47
(1) |  | 低压法兰 碳钢平焊法兰 电弧焊 公称直径 250mm以内 |  | 副 | 47
53 | 030810002012 | 低压碳钢焊接法兰 | 1.材质:碳钢平焊法兰 2.型号、规格:DN300 | 副 | 38
(1) |  | 低压法兰 碳钢平焊法兰 电弧焊 公称直径 300mm以内 |  | 副 | 38
54 | 030810002013 | 低压碳钢焊接法兰 | 1.材质:碳钢平焊法兰 2.型号、规格:DN350 | 副 | 4
(1) |  | 低压法兰 碳钢平焊法兰 电弧焊 公称直径 350mm以内 |  | 副 | 4
55 | 030810002014 | 低压碳钢焊接法兰 | 1.材质:碳钢平焊法兰 2.型号、规格:DN400 | 副 | 8
(1) |  | 低压法兰 碳钢平焊法兰 电弧焊 公称直径 400mm以内 |  | 副 | 8
56 | 031208002002 | 管道绝热 | 1.绝热材料品种:难燃B1级橡塑复合隔热材料 自带防破损保护的贴面，同时需有国家防火建筑材料质量监督检测中的NFTC认证。导热系数（w/m*k）：y《0.034，氧指数φ32，真空吸水率5%，密度45/50kg/m，产生烟毒性t1级 2.绝热厚度:19mm 3.管道外径:DN40 | m3 | 0.02
(1) |  | 橡塑管壳安装 管道 DN50mm以下 |  | m3 | 0.02
57 | 031208002003 | 管道绝热 | 1.绝热材料品种:难燃B1级橡塑复合隔热材料 自带防破损保护的贴面，同时需有国家防火建筑材料质量监督检测中的NFTC认证。导热系数（w/m*k）：y《0.034，氧指数φ32，真空吸水率5%，密度45/50kg/m，产生烟毒性t1级 2.绝热厚度:44mm 3.管道外径:DN150 | m3 | 0.2
(1) |  | 橡塑板安装 管道 DN200mm以内 |  | m3 | 0.2
表5
分部分项工程量清单与计价表
工程名称：空调单项工程_安装单位工程-1#厂房 | [5 empty] | 第927页 共1055页
序号 | 项目编码 | 项目名称 | 项目特征描述 | 计量 单位 | 工程量 | 金 额（元）
[6 empty] | 综合单价 | 合价
58 | 031208002004 | 管道绝热 | 1.绝热材料品种:难燃B1级橡塑复合隔热材料 自带防破损保护的贴面，同时需有国家防火建筑材料质量监督检测中的NFTC认证。导热系数（w/m*k）：y《0.034，氧指数φ32，真空吸水率5%，密度45/50kg/m，产生烟毒性t1级 2.绝热厚度:50mm 3.管道外径:DN200-DN300 | m3 | 9.64
(1) |  | 橡塑板安装 管道 DN300mm以内 |  | m3 | 9.64
59 | 031208002005 | 管道绝热 | 1.绝热材料品种:难燃B1级橡塑复合隔热材料 自带防破损保护的贴面，同时需有国家防火建筑材料质量监督检测中的NFTC认证。导热系数（w/m*k）：y《0.034，氧指数φ32，真空吸水率5%，密度45/50kg/m，产生烟毒性t1级 2.绝热厚度:50mm 3.管道外径:DN400 | m3 | 10.4
(1) |  | 橡塑板安装 管道 DN400mm以内 |  | m3 | 10.4
60 | 031208004001 | 阀门绝热 | 1.绝热材料:难燃B1级橡塑复合隔热材料 自带防破损保护的贴面，同时需有国家防火建筑材料质量监督检测中的NFTC认证。导热系数（w/m*k）：y《0.034，氧指数φ32，真空吸水率5%，密度45/50kg/m，产生烟毒性t1级 2.绝热厚度:19mm 3.阀门规格:DN15~DN50 | 个 | 44
(1) |  | 橡塑板安装 阀门 DN50mm以下 |  | 个 | 44
61 | 031208004002 | 阀门绝热 | 1.绝热材料:难燃B1级橡塑复合隔热材料 自带防破损保护的贴面，同时需有国家防火建筑材料质量监督检测中的NFTC认证。导热系数（w/m*k）：y《0.034，氧指数φ32，真空吸水率5%，密度45/50kg/m，产生烟毒性t1级 2.绝热厚度:44mm 3.阀门规格:DN125~DN150 | 个 | 3
(1) |  | 橡塑板安装 阀门 DN200mm以下 |  | 个 | 3
表5
分部分项工程量清单与计价表
工程名称：空调单项工程_安装单位工程-1#厂房 | [5 empty] | 第928页 共1055页
序号 | 项目编码 | 项目名称 | 项目特征描述 | 计量 单位 | 工程量 | 金 额（元）
[6 empty] | 综合单价 | 合价
62 | 031208004003 | 阀门绝热 | 1.绝热材料:难燃B1级橡塑复合隔热材料 自带防破损保护的贴面，同时需有国家防火建筑材料质量监督检测中的NFTC认证。导热系数（w/m*k）：y《0.034，氧指数φ32，真空吸水率5%，密度45/50kg/m，产生烟毒性t1级 2.绝热厚度:50mm 3.阀门规格:DN200~DN300 | 个 | 89
(1) |  | 橡塑板安装 阀门 DN300mm以下 |  | 个 | 89
63 | 031208004004 | 阀门绝热 | 1.绝热材料:难燃B1级橡塑复合隔热材料 自带防破损保护的贴面，同时需有国家防火建筑材料质量监督检测中的NFTC认证。导热系数（w/m*k）：y《0.034，氧指数φ32，真空吸水率5%，密度45/50kg/m，产生烟毒性t1级 2.绝热厚度:50mm 3.阀门规格:DN300~DN400 | 个 | 12
(1) |  | 橡塑板安装 阀门 DN400mm以下 |  | 个 | 12
64 | 030817008011 | 套管制作安装 | 1.名称、类型:一般钢套管 2.材质:钢质 3.规格:介质管道DN50 4.填料材质:阻燃密实材料和防水 5.预留孔洞 | 台 | 3
(1) |  | 一般钢套管制作安装 介质管道公称直径 50mm以内 |  | 个 | 3
(2) |  | 预留孔洞 混凝土墙体 公称直径50mm以内 |  | 个 | 3
65 | 030817008012 | 套管制作安装 | 1.名称、类型:一般钢套管 2.材质:钢质 3.规格:介质管道DN150 4.填料材质:阻燃密实材料和防水 5.预留孔洞 | 台 | 2
(1) |  | 一般钢套管制作安装 介质管道公称直径 150mm以内 |  | 个 | 2
(2) |  | 预留孔洞 混凝土墙体 公称直径150mm以内 |  | 个 | 2
66 | 030817008013 | 套管制作安装 | 1.名称、类型:一般钢套管 2.材质:钢质 3.规格:介质管道DN250 4.填料材质:阻燃密实材料和防水 5.预留孔洞 | 台 | 7
(1) |  | 一般钢套管制作安装 介质管道公称直径 250mm以内 |  | 个 | 7
表5
分部分项工程量清单与计价表
工程名称：空调单项工程_安装单位工程-1#厂房 | [5 empty] | 第929页 共1055页
序号 | 项目编码 | 项目名称 | 项目特征描述 | 计量 单位 | 工程量 | 金 额（元）
[6 empty] | 综合单价 | 合价
(2) |  | 预留孔洞 混凝土墙体 公称直径250mm以内 |  | 个 | 7
67 | 030817008014 | 套管制作安装 | 1.名称、类型:一般钢套管 2.材质:钢质 3.规格:介质管道DN300 4.填料材质:阻燃密实材料和防水 5.预留孔洞 | 台 | 12
(1) |  | 一般钢套管制作安装 介质管道公称直径 300mm以内 |  | 个 | 12
(2) |  | 预留孔洞 混凝土墙体 公称直径300mm以内 |  | 个 | 12
68 | 030817008015 | 套管制作安装 | 1.名称、类型:一般钢套管 2.材质:钢质 3.规格:介质管道DN350 4.填料材质:阻燃密实材料和防水 5.预留孔洞 | 台 | 3
(1) |  | 一般钢套管制作安装 介质管道公称直径 350mm以内 |  | 个 | 3
(2) |  | 预留孔洞 混凝土墙体 公称直径350mm以内 |  | 个 | 3
69 | 030817008016 | 套管制作安装 | 1.名称、类型:一般钢套管 2.材质:钢质 3.规格:介质管道DN400 4.填料材质:阻燃密实材料和防水 5.预留孔洞 | 台 | 8
(1) |  | 一般钢套管制作安装 介质管道公称直径 400mm以内 |  | 个 | 8
(2) |  | 预留孔洞 混凝土墙体 公称直径400mm以内 |  | 个 | 8
70 | 031201001030 | 管道刷油 | 管道刷油 防锈漆 2遍 管道刷油 红丹防锈漆 2遍 管道刷油 醇酸磁漆 2遍 | m2 | 166.67
(1) |  | 管道刷油 防锈漆 2遍 |  | m2 | 166.67
(2) |  | 管道刷油 红丹防锈漆 2遍 |  | m2 | 166.67
(3) |  | 管道刷油 醇酸磁漆 2遍 |  | m2 | 166.67
71 | 031002001151 | 管道支架 | 管道支架制作 单件重量 100kg以内 管道支架安装 单件重量 100kg以内 | kg | 614.98
(1) |  | 管道支架制作 单件重量 100kg以内 |  | kg | 614.98
(2) |  | 管道支架安装 单件重量 100kg以内 |  | kg | 614.98
表5
分部分项工程量清单与计价表
工程名称：空调单项工程_安装单位工程-1#厂房 | [5 empty] | 第930页 共1055页
序号 | 项目编码 | 项目名称 | 项目特征描述 | 计量 单位 | 工程量 | 金 额（元）
[6 empty] | 综合单价 | 合价
72 | 031201003028 | 金属结构刷油 | 手工除锈 一般钢结构 轻锈 一般钢结构 红丹防锈漆 2遍 一般钢结构 防锈漆 2遍 一般钢结构 醇酸磁漆 2遍 | kg | 614.98
(1) |  | 手工除锈 一般钢结构 轻锈 |  | kg | 614.98
(2) |  | 一般钢结构 红丹防锈漆 2遍 |  | kg | 614.98
(3) |  | 一般钢结构 防锈漆 2遍 |  | kg | 614.98
(4) |  | 一般钢结构 醇酸磁漆 2遍 |  | kg | 614.98
小 计
二 | 空调水系统
1 | 030109001007 | 离心式泵 | 1.立式变频单级离心泵(空调热水泵,HP-8F-1～3,最高介质温度:80℃,流量:130m3/h,扬程:31.5mH2O,泵体工作压力:1.0MPa,转速:1480rpm,变频:是,电源:380-3-50V-φ-Hz,电机功率:22kW,最低工作效率:90%,冷/热耗电输冷热比:0.0207≤0.0209,轴封方式:机械,噪声:75<dB(A),运行重量:500kg,参考外形尺寸:970*575*1200mm,具体参数详见图纸,自带控制箱) 2.[C20预拌非泵送细石混凝土] (设备基础) 3.设备减震台座 台座重量 0.1t以内 | 台 | 3
(1) |  | 立式变频单级离心泵(空调热水泵,HP-8F-1～3,最高介质温度:80℃,流量:130m3/h,扬程:31.5mH2O,泵体工作压力:1.0MPa,转速:1480rpm,变频:是,电源:380-3-50V-φ-Hz,电机功率:22kW,最低工作效率:90%,冷/热耗电输冷热比:0.0207≤0.0209,轴封方式:机械,噪声:75<dB(A),运行重量:500kg,参考外形尺寸:970*575*1200mm,具体参数详见图纸,自带控制箱) |  | 台 | 3
(2) |  | [C20预拌非泵送细石混凝土] (设备基础) |  | m3 | 0.966
(3) |  | 设备减震台座 台座重量 0.1t以内 |  | 座 | 3
表5
分部分项工程量清单与计价表
工程名称：空调单项工程_安装单位工程-1#厂房 | [5 empty] | 第931页 共1055页
序号 | 项目编码 | 项目名称 | 项目特征描述 | 计量 单位 | 工程量 | 金 额（元）
[6 empty] | 综合单价 | 合价
2 | 030109001008 | 离心式泵 | 1.立式变频单级离心泵(空调冷水泵,CP-8F-1～3,最高介质温度:80℃,流量:125m3/h,扬程:30mH2O,泵体工作压力:1.0MPa,转速:1480rpm,变频:是,电源:380-3-50V-φ-Hz,电机功率:22kW,最低工作效率:90%,冷/热耗电输冷热比:0.0207≤0.0209,轴封方式:机械,噪声:75<dB(A),运行重量:500kg,参考外形尺寸:970*575*1200mm,具体参数详见图纸,自带控制箱) 2.[C20预拌非泵送细石混凝土] (设备基础) 3.设备减震台座 台座重量 0.1t以内 | 台 | 3
(1) |  | 立式变频单级离心泵(空调冷水泵,CP-8F-1～3,最高介质温度:80℃,流量:125m3/h,扬程:30mH2O,泵体工作压力:1.0MPa,转速:1480rpm,变频:是,电源:380-3-50V-φ-Hz,电机功率:22kW,最低工作效率:90%,冷/热耗电输冷热比:0.0207≤0.0209,轴封方式:机械,噪声:75<dB(A),运行重量:500kg,参考外形尺寸:970*575*1200mm,具体参数详见图纸,自带控制箱) |  | 台 | 3
(2) |  | [C20预拌非泵送细石混凝土] (设备基础) |  | m3 | 0.966
(3) |  | 设备减震台座 台座重量 0.1t以内 |  | 座 | 3
3 | 031006015003 | 水箱 | 1.高位常压开式膨胀水箱(公称容积:2.0m3,有效容积:2.0m3,钢板厚度:5mm,水箱自重:531kg,满水重量:2531kg,尺寸:1400x1400x1200mm,膨胀管:DN40,循环管:DN25,溢水管:DN50,排水管:DN32,信号管:DN20,通气管:DN32,液面计口:DN20,水箱底部设钢架) 2.[C20预拌非泵送细石混凝土] (设备基础) | 台 | 3
表5
分部分项工程量清单与计价表
工程名称：空调单项工程_安装单位工程-1#厂房 | [5 empty] | 第932页 共1055页
序号 | 项目编码 | 项目名称 | 项目特征描述 | 计量 单位 | 工程量 | 金 额（元）
[6 empty] | 综合单价 | 合价
(1) |  | 高位常压开式膨胀水箱(公称容积:2.0m3,有效容积:2.0m3,钢板厚度:5mm,水箱自重:531kg,满水重量:2531kg,尺寸:1400x1400x1200mm,膨胀管:DN40,循环管:DN25,溢水管:DN50,排水管:DN32,信号管:DN20,通气管:DN32,液面计口:DN20,水箱底部设钢架) |  | 个 | 3
(2) |  | [C20预拌非泵送细石混凝土] (设备基础) |  | m3 | 0.81
4 | 030113017001 | 冷却塔 | 1.低噪音开式横流冷却塔(干球温度33.5℃，湿球温度28℃，进水温度32℃，出水温度37℃，电机功率22.0kW，电源380V/50Hz，进出水管径DN350，飘水率1/1000，蒸发损失< 1%，塔体扬程5.0mH2O，噪声60±2(15m处)dB(A)，运行重量17500(kg)，变频，参考外形尺寸:3620*6980*5050mm,材质:塔体、框架和集水盘均采用Z700重型钢,风机电机为冷却塔专用电机,变频风机、电机,补水方式为自动和手动补水,单模块成一组塔,厂家配套集水盘液位、温度传感器、集水盘内部连通;配套提供变频控制柜等成套系统） 2.[C20预拌非泵送细石混凝土] (设备基础) 3.设备减震台座 台座重量 0.5t以内 | 台 | 3
表5
分部分项工程量清单与计价表
工程名称：空调单项工程_安装单位工程-1#厂房 | [5 empty] | 第933页 共1055页
序号 | 项目编码 | 项目名称 | 项目特征描述 | 计量 单位 | 工程量 | 金 额（元）
[6 empty] | 综合单价 | 合价
(1) |  | 低噪音开式横流冷却塔(干球温度33.5℃，湿球温度28℃，进水温度32℃，出水温度37℃，电机功率22.0kW，电源380V/50Hz，进出水管径DN350，飘水率1/1000，蒸发损失< 1%，塔体扬程5.0mH2O，噪声60±2(15m处)dB(A)，运行重量17500(kg)，变频，参考外形尺寸:3620*6980*5050mm,材质:塔体、框架和集水盘均采用Z700重型钢,风机电机为冷却塔专用电机,变频风机、电机,补水方式为自动和手动补水,单模块成一组塔,厂家配套集水盘液位、温度传感器、集水盘内部连通;配套提供变频控制柜等成套系统） |  | 台 | 3
(2) |  | [C20预拌非泵送细石混凝土] (设备基础) |  | m3 | 49.815
(3) |  | 设备减震台座 台座重量 0.5t以内 |  | 座 | 3
5 | 031006006001 | 地源(水源、气源)热泵机组 | 1.四管制风冷热泵机组(QL=646kW,QR=681.6kW,电量:N=199.8KW,380V,同时制冷加制热:QL=639kW,+QR=806kW,电量:N=178KW,380V,配置功率 N=250KW,380V,落地:10000kg,具体参数详见图纸,自带控制箱) 2.[C20预拌非泵送细石混凝土] (设备基础) 3.设备减震台座 台座重量 0.5t以内 | 组 | 2
(1) |  | 四管制风冷热泵机组(QL=646kW,QR=681.6kW,电量:N=199.8KW,380V,同时制冷加制热:QL=639kW,+QR=806kW,电量:N=178KW,380V,配置功率 N=250KW,380V,落地:10000kg,具体参数详见图纸,自带控制箱) |  | 组 | 2
(2) |  | [C20预拌非泵送细石混凝土] (设备基础) |  | m3 | 3.533
(3) |  | 设备减震台座 台座重量 0.5t以内 |  | 座 | 2
表5
分部分项工程量清单与计价表
工程名称：空调单项工程_安装单位工程-1#厂房 | [5 empty] | 第934页 共1055页
序号 | 项目编码 | 项目名称 | 项目特征描述 | 计量 单位 | 工程量 | 金 额（元）
[6 empty] | 综合单价 | 合价
6 | 031006008003 | 水处理器 | 1.电子水处理器(主管管径:DN200,循环水量:250m3/h,接管尺寸:DN200,水头损失:≤3~6m,工作压力:1.0MPa,电源:220-1-50V-φ-Hz,最大功率:0.1kW,运行重量:150kg,参考外形尺寸:φ300X700mm,除垢阻垢有效率≥99%,杀菌、灭藻率≥99%,腐蚀率≤0.125mm/年,总硬度＜700mg/L,设备附带:自动排垢系统、电解电流监控仪、水质结垢指数监控仪、集垢桶。 | 台 | 1
(1) |  | 电子水处理器(主管管径:DN200,循环水量:250m3/h,接管尺寸:DN200,水头损失:≤3~6m,工作压力:1.0MPa,电源:220-1-50V-φ-Hz,最大功率:0.1kW,运行重量:150kg,参考外形尺寸:φ300X700mm,除垢阻垢有效率≥99%,杀菌、灭藻率≥99%,腐蚀率≤0.125mm/年,总硬度＜700mg/L,设备附带:自动排垢系统、电解电流监控仪、水质结垢指数监控仪、集垢桶。 |  | 台 | 1
7 | 031006008004 | 水处理器 | 1.电子水处理器(主管管径:DN250,循环水量:260m3/h,接管尺寸:DN250,水头损失:≤3~6m,工作压力:1.0MPa,电源:220-1-50V-φ-Hz,最大功率:0.1kW,运行重量:150kg,参考外形尺寸:φ300X700mm,除垢阻垢有效率≥99%,杀菌、灭藻率≥99%,腐蚀率≤0.125mm/年,总硬度＜700mg/L,设备附带:自动排垢系统、电解电流监控仪、水质结垢指数监控仪、集垢桶。 | 台 | 1
表5
分部分项工程量清单与计价表
工程名称：空调单项工程_安装单位工程-1#厂房 | [5 empty] | 第935页 共1055页
序号 | 项目编码 | 项目名称 | 项目特征描述 | 计量 单位 | 工程量 | 金 额（元）
[6 empty] | 综合单价 | 合价
(1) |  | 电子水处理器(主管管径:DN250,循环水量:260m3/h,接管尺寸:DN250,水头损失:≤3~6m,工作压力:1.0MPa,电源:220-1-50V-φ-Hz,最大功率:0.1kW,运行重量:150kg,参考外形尺寸:φ300X700mm,除垢阻垢有效率≥99%,杀菌、灭藻率≥99%,腐蚀率≤0.125mm/年,总硬度＜700mg/L,设备附带:自动排垢系统、电解电流监控仪、水质结垢指数监控仪、集垢桶。 |  | 台 | 1
8 | 031001001016 | 镀锌钢管 | 1.安装部位:室内 2.介质:空调水 3.规格、压力等级:DN32 4.连接形式:螺纹连接 5.压力试验及吹、洗设计要求:压力试验及水吹洗 | m | 1.2
(1) |  | 空调水管道 空调冷热水镀锌钢管(螺纹连接) DN32 |  | m | 1.2
9 | 031001001017 | 镀锌钢管 | 1.安装部位:室内 2.介质:空调水 3.规格、压力等级:DN40 4.连接形式:螺纹连接 5.压力试验及吹、洗设计要求:压力试验及水吹洗 | m | 55.97
(1) |  | 空调水管道 空调冷热水镀锌钢管(螺纹连接) DN40 |  | m | 55.97
10 | 031001001018 | 镀锌钢管 | 1.安装部位:室内 2.介质:空调水 3.规格、压力等级:DN50 4.连接形式:螺纹连接 5.压力试验及吹、洗设计要求:压力试验及水吹洗 | m | 25
(1) |  | 空调水管道 空调冷热水镀锌钢管(螺纹连接) DN50 |  | m | 25
11 | 031001002007 | 钢管 | 1.安装部位:室内 2.介质:空调水 3.规格、压力等级:螺旋卷焊管DN300 4.连接形式:焊接 5.压力试验及吹、洗设计要求:压力试验及水吹洗 | m | 71.99
(1) |  | 空调水管道 空调冷热水螺旋卷焊钢管(焊接连接) DN300 |  | m | 71.99
表5
分部分项工程量清单与计价表
工程名称：空调单项工程_安装单位工程-1#厂房 | [5 empty] | 第936页 共1055页
序号 | 项目编码 | 项目名称 | 项目特征描述 | 计量 单位 | 工程量 | 金 额（元）
[6 empty] | 综合单价 | 合价
12 | 031001002008 | 钢管 | 1.安装部位:室内 2.介质:空调水 3.规格、压力等级:螺旋卷焊管DN350 4.连接形式:焊接 5.压力试验及吹、洗设计要求:压力试验及水吹洗 | m | 85.48
(1) |  | 空调水管道 空调冷热水螺旋卷焊钢管(焊接连接) DN350 |  | m | 85.48
13 | 031001002009 | 钢管 | 1.安装部位:室内 2.介质:空调水 3.规格、压力等级:螺旋卷焊管DN400 4.连接形式:焊接 5.压力试验及吹、洗设计要求:压力试验及水吹洗 | m | 134.72
(1) |  | 空调水管道 空调冷热水螺旋卷焊钢管(焊接连接) DN400 |  | m | 134.72
14 | 031001002010 | 钢管 | 1.安装部位:室内 2.介质:空调水 3.规格、压力等级:无缝钢管DN70 4.连接形式:焊接 5.压力试验及吹、洗设计要求:压力试验及水吹洗 | m | 13.1
(1) |  | 空调水管道 空调冷热水无缝钢管(焊接) DN70 |  | m | 13.1
15 | 031001002011 | 钢管 | 1.安装部位:室内 2.介质:空调水 3.规格、压力等级:无缝钢管DN80 4.连接形式:焊接 5.压力试验及吹、洗设计要求:压力试验及水吹洗 | m | 17.6
(1) |  | 空调水管道 空调冷热水无缝钢管(焊接) DN80 |  | m | 17.6
16 | 031001002012 | 钢管 | 1.安装部位:室内 2.介质:空调水 3.规格、压力等级:无缝钢管DN100 4.连接形式:焊接 5.压力试验及吹、洗设计要求:压力试验及水吹洗 | m | 87.36
(1) |  | 空调水管道 空调冷热水无缝钢管(焊接) DN100 |  | m | 87.36
表5
分部分项工程量清单与计价表
工程名称：空调单项工程_安装单位工程-1#厂房 | [5 empty] | 第937页 共1055页
序号 | 项目编码 | 项目名称 | 项目特征描述 | 计量 单位 | 工程量 | 金 额（元）
[6 empty] | 综合单价 | 合价
17 | 031001002013 | 钢管 | 1.安装部位:室内 2.介质:空调水 3.规格、压力等级:无缝钢管DN150 4.连接形式:焊接 5.压力试验及吹、洗设计要求:压力试验及水吹洗 | m | 100.37
(1) |  | 空调水管道 空调冷热水无缝钢管(焊接) DN150 |  | m | 100.37
18 | 031001002014 | 钢管 | 1.安装部位:室内 2.介质:空调水 3.规格、压力等级:无缝钢管DN200 4.连接形式:焊接 5.压力试验及吹、洗设计要求:压力试验及水吹洗 | m | 174.44
(1) |  | 空调水管道 空调冷热水无缝钢管(焊接) DN200 |  | m | 174.44
19 | 031001002015 | 钢管 | 1.安装部位:室内 2.介质:空调水 3.规格、压力等级:无缝钢管DN250 4.连接形式:焊接 5.压力试验及吹、洗设计要求:压力试验及水吹洗 | m | 166.87
(1) |  | 空调水管道 空调冷热水无缝钢管(焊接) DN250 |  | m | 166.87
20 | 031208002006 | 管道绝热 | 1.绝热材料品种:难燃B1级橡塑复合隔热材料 自带防破损保护的贴面，同时需有国家防火建筑材料质量监督检测中的NFTC认证。导热系数（w/m*k）：y《0.034，氧指数φ32，真空吸水率5%，密度45/50kg/m，产生烟毒性t1级 2.绝热厚度:19mm 3.管道外径:DN40 | m3 | 0.16
(1) |  | 难燃B1级橡塑复合隔热材料 δ=19 自带防破损保护的贴面，同时需有国家防火建筑材料质量监督检测中的NFTC认证。导热系数（w/m*k）：y《0.034，氧指数φ32，真空吸水率5%，密度45/50kg/m，产生烟毒性t1级 |  | m3 | 0.16
表5
分部分项工程量清单与计价表
工程名称：空调单项工程_安装单位工程-1#厂房 | [5 empty] | 第938页 共1055页
序号 | 项目编码 | 项目名称 | 项目特征描述 | 计量 单位 | 工程量 | 金 额（元）
[6 empty] | 综合单价 | 合价
21 | 031208002007 | 管道绝热 | 1.绝热材料品种:难燃B1级橡塑复合隔热材料 自带防破损保护的贴面，同时需有国家防火建筑材料质量监督检测中的NFTC认证。导热系数（w/m*k）：y《0.034，氧指数φ32，真空吸水率5%，密度45/50kg/m，产生烟毒性t1级 2.绝热厚度:36mm 3.管道外径:DN40~DN50 | m3 | 0.37
(1) |  | 橡塑板安装 管道 DN200mm以内 |  | m3 | 0.37
22 | 031208002008 | 管道绝热 | 1.绝热材料品种:难燃B1级橡塑复合隔热材料 自带防破损保护的贴面，同时需有国家防火建筑材料质量监督检测中的NFTC认证。导热系数（w/m*k）：y《0.034，氧指数φ32，真空吸水率5%，密度45/50kg/m，产生烟毒性t1级 2.绝热厚度:44mm 3.管道外径:DN70~DN150 | m3 | 4.5
(1) |  | 橡塑板安装 管道 DN200mm以内 |  | m3 | 4.5
23 | 031208002009 | 管道绝热 | 1.绝热材料品种:难燃B1级橡塑复合隔热材料 自带防破损保护的贴面，同时需有国家防火建筑材料质量监督检测中的NFTC认证。导热系数（w/m*k）：y《0.034，氧指数φ32，真空吸水率5%，密度45/50kg/m，产生烟毒性t1级 2.绝热厚度:50mm 3.管道外径:DN200-DN300 | m3 | 20.09
(1) |  | 橡塑板安装 管道 DN300mm以内 |  | m3 | 20.09
24 | 031208002010 | 管道绝热 | 1.绝热材料品种:难燃B1级橡塑复合隔热材料 自带防破损保护的贴面，同时需有国家防火建筑材料质量监督检测中的NFTC认证。导热系数（w/m*k）：y《0.034，氧指数φ32，真空吸水率5%，密度45/50kg/m，产生烟毒性t1级 2.绝热厚度:50mm 3.管道外径:DN350 | m3 | 11.12
(1) |  | 橡塑板安装 管道 DN400mm以内 |  | m3 | 11.12
表5
分部分项工程量清单与计价表
工程名称：空调单项工程_安装单位工程-1#厂房 | [5 empty] | 第939页 共1055页
序号 | 项目编码 | 项目名称 | 项目特征描述 | 计量 单位 | 工程量 | 金 额（元）
[6 empty] | 综合单价 | 合价
25 | 031208004005 | 阀门绝热 | 1.绝热材料:难燃B1级橡塑复合隔热材料 自带防破损保护的贴面，同时需有国家防火建筑材料质量监督检测中的NFTC认证。导热系数（w/m*k）：y《0.034，氧指数φ32，真空吸水率5%，密度45/50kg/m，产生烟毒性t1级 2.绝热厚度:19mm 3.阀门规格:DN15~DN50 | 个 | 69
(1) |  | 橡塑板安装 阀门 DN50mm以下 |  | 个 | 69
26 | 031208004006 | 阀门绝热 | 1.绝热材料:难燃B1级橡塑复合隔热材料 自带防破损保护的贴面，同时需有国家防火建筑材料质量监督检测中的NFTC认证。导热系数（w/m*k）：y《0.034，氧指数φ32，真空吸水率5%，密度45/50kg/m，产生烟毒性t1级 2.绝热厚度:44mm 3.阀门规格:DN65~DN125 | 个 | 29
(1) |  | 橡塑板安装 阀门 DN125mm以下 |  | 个 | 29
27 | 031208004007 | 阀门绝热 | 1.绝热材料:难燃B1级橡塑复合隔热材料 自带防破损保护的贴面，同时需有国家防火建筑材料质量监督检测中的NFTC认证。导热系数（w/m*k）：y《0.034，氧指数φ32，真空吸水率5%，密度45/50kg/m，产生烟毒性t1级 2.绝热厚度:44mm 3.阀门规格:DN150~DN200 | 个 | 64
(1) |  | 橡塑板安装 阀门 DN200mm以下 |  | 个 | 64
28 | 031208004008 | 阀门绝热 | 1.绝热材料:难燃B1级橡塑复合隔热材料 自带防破损保护的贴面，同时需有国家防火建筑材料质量监督检测中的NFTC认证。导热系数（w/m*k）：y《0.034，氧指数φ32，真空吸水率5%，密度45/50kg/m，产生烟毒性t1级 2.绝热厚度:50mm 3.阀门规格:DN250~DN300 | 个 | 6
(1) |  | 橡塑板安装 阀门 DN300mm以下 |  | 个 | 6
表5
分部分项工程量清单与计价表
工程名称：空调单项工程_安装单位工程-1#厂房 | [5 empty] | 第940页 共1055页
序号 | 项目编码 | 项目名称 | 项目特征描述 | 计量 单位 | 工程量 | 金 额（元）
[6 empty] | 综合单价 | 合价
29 | 031208004009 | 阀门绝热 | 1.绝热材料:难燃B1级橡塑复合隔热材料 自带防破损保护的贴面，同时需有国家防火建筑材料质量监督检测中的NFTC认证。导热系数（w/m*k）：y《0.034，氧指数φ32，真空吸水率5%，密度45/50kg/m，产生烟毒性t1级 2.绝热厚度:50mm 3.阀门规格:DN350~DN450 | 个 | 15
(1) |  | 橡塑板安装 阀门 DN400mm以下 |  | 个 | 15
30 | 031003009006 | 补偿器 | 1.材质:波纹管补偿器 2.规格:DN100 L=48mm 3.连接形式:法兰连接 | 个 | 4
(1) |  | 波纹管补偿器 DN100 L=48mm |  | 个 | 4
31 | 031003009007 | 补偿器 | 1.材质:波纹管补偿器 2.规格:DN150 L=48mm 3.连接形式:法兰连接 | 个 | 2
(1) |  | 波纹管补偿器 DN150 L=48mm |  | 个 | 2
32 | 031003009008 | 补偿器 | 1.材质:波纹管补偿器 2.规格:DN200 L=48mm 3.连接形式:法兰连接 | 个 | 2
(1) |  | 波纹管补偿器 DN200 L=48mm |  | 个 | 2
33 | 031003009009 | 补偿器 | 1.材质:波纹管补偿器 2.规格:DN250 L=48mm 3.连接形式:法兰连接 | 个 | 2
(1) |  | 波纹管补偿器 DN250 L=48mm |  | 个 | 2
34 | 031003009010 | 补偿器 | 1.材质:波纹管补偿器 2.规格:DN300 L=48mm 3.连接形式:法兰连接 | 个 | 4
(1) |  | 波纹管补偿器 DN300 L=48mm |  | 个 | 4
35 | 031003003030 | 焊接法兰阀门 | 1.类型:Y型过滤器 2.规格、压力等级:DN150 3.连接形式:法兰连接 | 个 | 5
(1) |  | Y型过滤器(法兰连接) DN150 |  | 个 | 5
36 | 031003003031 | 焊接法兰阀门 | 1.类型:Y型过滤器 2.规格、压力等级:DN200 3.连接形式:法兰连接 | 个 | 5
(1) |  | Y型过滤器(法兰连接) DN200 |  | 个 | 5
37 | 031003003032 | 焊接法兰阀门 | 1.类型:电动双位蝶阀 2.规格、压力等级:DN150 3.连接形式:法兰连接 | 个 | 2
(1) |  | 电动双位蝶阀(法兰连接) DN150 |  | 个 | 2
表5
分部分项工程量清单与计价表
工程名称：空调单项工程_安装单位工程-1#厂房 | [5 empty] | 第941页 共1055页
序号 | 项目编码 | 项目名称 | 项目特征描述 | 计量 单位 | 工程量 | 金 额（元）
[6 empty] | 综合单价 | 合价
38 | 031003003033 | 焊接法兰阀门 | 1.类型:电动双位蝶阀 2.规格、压力等级:DN200 3.连接形式:法兰连接 | 个 | 2
(1) |  | 电动双位蝶阀(法兰连接) DN200 |  | 个 | 2
39 | 031003003034 | 焊接法兰阀门 | 1.类型:电动双位阀 2.规格、压力等级: DN350 3.连接形式:法兰连接 | 个 | 3
(1) |  | 电动双位阀(法兰连接) DN350 |  | 个 | 3
40 | 031003001074 | 螺纹阀门 | 1.类型:防污隔断阀 2.规格、压力等级:DN32 3.连接形式:螺纹连接 | 个 | 3
(1) |  | 防污隔断阀(螺纹连接) DN32 |  | 个 | 3
41 | 031003003035 | 焊接法兰阀门 | 1.类型:防污隔断阀 2.规格、压力等级:DN80 3.连接形式:法兰连接 | 个 | 1
(1) |  | 防污隔断阀(法兰连接) DN80 |  | 个 | 1
42 | 031003001075 | 螺纹阀门 | 1.类型:放气阀 2.规格、压力等级:DN25 3.连接形式:螺纹连接 | 个 | 10
(1) |  | 放气阀(螺纹连接) DN25 |  | 个 | 10
43 | 031003001076 | 螺纹阀门 | 1.类型:截止阀 2.规格、压力等级:DN15 3.连接形式:螺纹连接 | 个 | 4
(1) |  | 截止阀(螺纹连接) DN15 |  | 个 | 4
44 | 031003001077 | 螺纹阀门 | 1.类型:截止阀 2.规格、压力等级:DN25 3.连接形式:螺纹连接 | 个 | 18
(1) |  | 截止阀(螺纹连接) DN25 |  | 个 | 18
45 | 031003001078 | 螺纹阀门 | 1.类型:静态平衡阀 2.规格、压力等级:DN40 3.连接形式:螺纹连接 | 个 | 3
(1) |  | 静态平衡阀(螺纹连接) DN40 |  | 个 | 3
46 | 031003001079 | 螺纹阀门 | 1.类型:静态平衡阀 2.规格、压力等级:DN50 3.连接形式:螺纹连接 | 个 | 10
(1) |  | 静态平衡阀(螺纹连接) DN50 |  | 个 | 10
47 | 031003003036 | 焊接法兰阀门 | 1.类型:静态平衡阀 2.规格、压力等级:DN70 3.连接形式:法兰连接 | 个 | 4
(1) |  | 静态平衡阀(法兰连接) DN70 |  | 个 | 4
48 | 031003003037 | 焊接法兰阀门 | 1.类型:静态平衡阀 2.规格、压力等级:DN100 3.连接形式:法兰连接 | 个 | 1
表5
分部分项工程量清单与计价表
工程名称：空调单项工程_安装单位工程-1#厂房 | [5 empty] | 第942页 共1055页
序号 | 项目编码 | 项目名称 | 项目特征描述 | 计量 单位 | 工程量 | 金 额（元）
[6 empty] | 综合单价 | 合价
(1) |  | 静态平衡阀(法兰连接) DN100 |  | 个 | 1
49 | 031003003038 | 焊接法兰阀门 | 1.类型:静态平衡阀 2.规格、压力等级:DN125 3.连接形式:法兰连接 | 个 | 3
(1) |  | 静态平衡阀(法兰连接) DN125 |  | 个 | 3
50 | 031003003039 | 焊接法兰阀门 | 1.类型:静态平衡阀 2.规格、压力等级:DN150 3.连接形式:法兰连接 | 个 | 2
(1) |  | 静态平衡阀(法兰连接) DN150 |  | 个 | 2
51 | 031003003040 | 焊接法兰阀门 | 1.类型:静态平衡阀 2.规格、压力等级:DN200 3.连接形式:法兰连接 | 个 | 3
(1) |  | 静态平衡阀(法兰连接) DN200 |  | 个 | 3
52 | 031003003041 | 焊接法兰阀门 | 1.类型:静态平衡阀 2.规格、压力等级:DN400 3.连接形式:法兰连接 | 个 | 1
(1) |  | 静态平衡阀(法兰连接) DN400 |  | 个 | 1
53 | 031003003042 | 焊接法兰阀门 | 1.类型:流量开关 2.规格、压力等级:DN150 3.连接形式:法兰连接 | 个 | 2
(1) |  | 流量开关(法兰连接) DN150 |  | 个 | 2
54 | 031003003043 | 焊接法兰阀门 | 1.类型:流量开关 2.规格、压力等级:DN200 3.连接形式:法兰连接 | 个 | 2
(1) |  | 流量开关(法兰连接) DN200 |  | 个 | 2
55 | 030601004003 | 流量仪表 | 1.名称:能量计 | 台 | 4
(1) |  | 能量计 |  | 台 | 4
56 | 031003001080 | 螺纹阀门 | 1.类型:手柄式橡胶密封蝶阀 2.规格、压力等级:DN40 3.连接形式:螺纹连接 | 个 | 6
(1) |  | 手柄式橡胶密封蝶阀(螺纹连接) DN40 |  | 个 | 6
57 | 031003001081 | 螺纹阀门 | 1.类型:手柄式橡胶密封蝶阀 2.规格、压力等级:DN50 3.连接形式:螺纹连接 | 个 | 20
(1) |  | 手柄式橡胶密封蝶阀(螺纹连接) DN50 |  | 个 | 20
58 | 031003003044 | 焊接法兰阀门 | 1.类型:手柄式橡胶密封蝶阀 2.规格、压力等级:DN70 3.连接形式:法兰连接 | 个 | 8
(1) |  | 手柄式橡胶密封蝶阀(法兰连接) DN70 |  | 个 | 8
59 | 031003003045 | 焊接法兰阀门 | 1.类型:手柄式橡胶密封蝶阀 2.规格、压力等级:DN100 3.连接形式:法兰连接 | 个 | 4
表5
分部分项工程量清单与计价表
工程名称：空调单项工程_安装单位工程-1#厂房 | [5 empty] | 第943页 共1055页
序号 | 项目编码 | 项目名称 | 项目特征描述 | 计量 单位 | 工程量 | 金 额（元）
[6 empty] | 综合单价 | 合价
(1) |  | 手柄式橡胶密封蝶阀(法兰连接) DN100 |  | 个 | 4
60 | 031003003046 | 焊接法兰阀门 | 1.类型:手柄式橡胶密封蝶阀 2.规格、压力等级:DN125 3.连接形式:法兰连接 | 个 | 6
(1) |  | 手柄式橡胶密封蝶阀(法兰连接) DN125 |  | 个 | 6
61 | 031003003047 | 焊接法兰阀门 | 1.类型:手柄式橡胶密封蝶阀 2.规格、压力等级:DN150 3.连接形式:法兰连接 | 个 | 22
(1) |  | 手柄式橡胶密封蝶阀(法兰连接) DN150 |  | 个 | 22
62 | 031003003048 | 焊接法兰阀门 | 1.类型:涡轮式橡胶密封蝶阀 2.规格、压力等级:DN200 3.连接形式:法兰连接 | 个 | 18
(1) |  | 涡轮式橡胶密封蝶阀(法兰连接) DN200 |  | 个 | 18
63 | 031003003049 | 焊接法兰阀门 | 1.类型:涡轮式橡胶密封蝶阀 2.规格、压力等级:DN250 3.连接形式:法兰连接 | 个 | 2
(1) |  | 涡轮式橡胶密封蝶阀(法兰连接) DN250 |  | 个 | 2
64 | 031003003050 | 焊接法兰阀门 | 1.类型:涡轮式橡胶密封蝶阀 2.规格、压力等级:DN300 3.连接形式:法兰连接 | 个 | 5
(1) |  | 涡轮式橡胶密封蝶阀(法兰连接) DN300 |  | 个 | 5
65 | 031003003051 | 焊接法兰阀门 | 1.类型:涡轮式橡胶密封蝶阀 2.规格、压力等级:DN350 3.连接形式:法兰连接 | 个 | 4
(1) |  | 涡轮式橡胶密封蝶阀(法兰连接) DN350 |  | 个 | 4
66 | 031003003052 | 焊接法兰阀门 | 1.类型:涡轮式橡胶密封蝶阀 2.规格、压力等级:DN400 3.连接形式:法兰连接 | 个 | 2
(1) |  | 涡轮式橡胶密封蝶阀(法兰连接) DN400 |  | 个 | 2
67 | 030601004004 | 流量仪表 | 1.名称:水流量计(法兰连接) DN80 | 台 | 1
(1) |  | 水流量计(法兰连接) DN80 |  | 台 | 1
68 | 030601004005 | 流量仪表 | 1.名称:水流量计(螺纹连接) DN32 | 台 | 3
(1) |  | 水流量计(螺纹连接) DN32 |  | 台 | 3
69 | 030601001002 | 温度仪表 | 1.名称:温度计 | 支 | 18
(1) |  | 温度计 |  | 支 | 18
70 | 030503006003 | 传感器 | 1.名称:温度传感器 | 支 | 9
(1) |  | 温度传感器 |  | 支 | 9
表5
分部分项工程量清单与计价表
工程名称：空调单项工程_安装单位工程-1#厂房 | [5 empty] | 第944页 共1055页
序号 | 项目编码 | 项目名称 | 项目特征描述 | 计量 单位 | 工程量 | 金 额（元）
[6 empty] | 综合单价 | 合价
71 | 031003003053 | 焊接法兰阀门 | 1.类型:闸阀 2.规格、压力等级:DN70 3.连接形式:法兰连接 | 个 | 3
(1) |  | 闸阀(法兰连接) DN70 |  | 个 | 3
72 | 031003003054 | 焊接法兰阀门 | 1.类型:闸阀 2.规格、压力等级:DN80 3.连接形式:法兰连接 | 个 | 3
(1) |  | 闸阀(法兰连接) DN80 |  | 个 | 3
73 | 031003003055 | 焊接法兰阀门 | 1.类型:闸阀 2.规格、压力等级:DN350 3.连接形式:法兰连接 | 个 | 3
(1) |  | 闸阀(法兰连接) DN350 |  | 个 | 3
74 | 031003001084 | 螺纹阀门 | 1.类型:自动排气阀 2.规格、压力等级:DN25 3.连接形式:螺纹连接 | 个 | 8
(1) |  | 自动排气阀(螺纹连接)DN25 |  | 个 | 8
75 | 031003003056 | 焊接法兰阀门 | 1.类型:自立式平衡阀 2.规格、压力等级:DN150 3.连接形式:法兰连接 | 个 | 2
(1) |  | 自立式平衡阀(法兰连接) DN150 |  | 个 | 2
76 | 031003003057 | 焊接法兰阀门 | 1.类型:止回阀 2.规格、压力等级:DN150 | 个 | 3
(1) |  | 止回阀(法兰连接) DN150 |  | 个 | 3
77 | 031003003058 | 焊接法兰阀门 | 1.类型:止回阀 2.规格、压力等级:DN200 3.连接形式:法兰连接 | 个 | 3
(1) |  | 止回阀(法兰连接) DN200 |  | 个 | 3
78 | 031003003059 | 焊接法兰阀门 | 1.类型:比例调节电动两通蝶阀 2.规格、压力等级:DN350 3.连接形式:法兰连接 | 个 | 6
(1) |  | 比例调节电动两通蝶阀(法兰连接) DN350 |  | 个 | 6
79 | 030807001006 | 低压螺纹阀门 | 1.名称:泄水阀 2.材质:铸铁 3.型号、规格:DN50 4.连接形式:螺纹连接 | 个 | 10
(1) |  | 泄水阀(螺纹连接) DN50 |  | 个 | 10
80 | 030601002014 | 压力仪表 | 1.压力仪表 压力表 (就地) 2.压力表弯安装 3.仪表阀门 4.取源部件配合安装 | 台 | 32
(1) |  | 压力仪表 压力表 (就地) |  | 台(块) | 32
(2) |  | 压力表弯安装 |  | 个 | 32
(3) |  | 仪表阀门 |  | 个 | 32
表5
分部分项工程量清单与计价表
工程名称：空调单项工程_安装单位工程-1#厂房 | [5 empty] | 第945页 共1055页
序号 | 项目编码 | 项目名称 | 项目特征描述 | 计量 单位 | 工程量 | 金 额（元）
[6 empty] | 综合单价 | 合价
(4) |  | 取源部件配合安装 |  | 个 | 32
81 | 031003001085 | 螺纹阀门 | 1.类型:放水阀 2.规格、压力等级:DN50 3.连接形式:螺纹连接 | 个 | 28
(1) |  | 放水阀 DN50 |  | 个 | 28
82 | 030503006004 | 传感器 | 1.名称:水力稳压器 | 支 | 6
(1) |  | 水力稳压器 |  | 支 | 6
83 | 031003011052 | 法兰 | 1.材质:碳钢平焊法兰 2.型号、规格:DN65 | 副 | 15
(1) |  | 碳钢平焊法兰安装 公称直径 65mm以内 |  | 副 | 15
84 | 031003011053 | 法兰 | 1.材质:碳钢平焊法兰 2.型号、规格:DN80 | 副 | 4
(1) |  | 碳钢平焊法兰安装 公称直径 80mm以内 |  | 副 | 4
85 | 031003011054 | 法兰 | 1.材质:碳钢平焊法兰 2.型号、规格:DN100 | 副 | 1
(1) |  | 碳钢平焊法兰安装 公称直径 100mm以内 |  | 副 | 1
86 | 031003011055 | 法兰 | 1.材质:碳钢平焊法兰 2.型号、规格:DN125 | 副 | 9
(1) |  | 碳钢平焊法兰安装 公称直径 125mm以内 |  | 副 | 9
87 | 031003011056 | 法兰 | 1.材质:碳钢平焊法兰 2.型号、规格:DN150 | 副 | 43
(1) |  | 碳钢平焊法兰安装 公称直径 150mm以内 |  | 副 | 43
88 | 031003011057 | 法兰 | 1.材质:碳钢平焊法兰 2.型号、规格:DN200 | 副 | 18
(1) |  | 碳钢平焊法兰安装 公称直径 200mm以内 |  | 副 | 18
89 | 031003011058 | 法兰 | 1.材质:碳钢平焊法兰 2.型号、规格:DN300 | 副 | 6
(1) |  | 碳钢平焊法兰安装 公称直径 300mm以内 |  | 副 | 6
90 | 031003011059 | 法兰 | 1.材质:碳钢平焊法兰 2.型号、规格:DN350 | 副 | 13
(1) |  | 碳钢平焊法兰安装 公称直径 350mm以内 |  | 副 | 13
91 | 031003011060 | 法兰 | 1.材质:碳钢平焊法兰 2.型号、规格:DN400 | 副 | 2
(1) |  | 碳钢平焊法兰安装 公称直径 400mm以内 |  | 副 | 2
92 | 031002003160 | 套管 | 1.名称、类型:一般钢套管 2.材质:钢质 3.规格:介质管道DN32 4.填料材质:阻燃密实材料和防水 5.预留孔洞 | 个 | 16
表5
分部分项工程量清单与计价表
工程名称：空调单项工程_安装单位工程-1#厂房 | [5 empty] | 第946页 共1055页
序号 | 项目编码 | 项目名称 | 项目特征描述 | 计量 单位 | 工程量 | 金 额（元）
[6 empty] | 综合单价 | 合价
(1) |  | 一般钢套管制作安装 介质管道公称直径 32mm以内 |  | 个 | 16
(2) |  | 预留孔洞 混凝土墙体 公称直径50mm以内 |  | 个 | 16
93 | 031002003161 | 套管 | 1.名称、类型:一般钢套管 2.材质:钢质 3.规格:介质管道DN50 4.填料材质:阻燃密实材料和防水 5.预留孔洞 | 个 | 29
(1) |  | 一般钢套管制作安装 介质管道公称直径 50mm以内 |  | 个 | 29
(2) |  | 预留孔洞 混凝土墙体 公称直径50mm以内 |  | 个 | 29
94 | 031002003162 | 套管 | 1.名称、类型:一般钢套管 2.材质:钢质 3.规格:介质管道DN65 4.填料材质:阻燃密实材料和防水 5.预留孔洞 | 个 | 8
(1) |  | 一般钢套管制作安装 介质管道公称直径 65mm以内 |  | 个 | 8
(2) |  | 预留孔洞 混凝土墙体 公称直径65mm以内 |  | 个 | 8
95 | 031002003163 | 套管 | 1.名称、类型:一般钢套管 2.材质:钢质 3.规格:介质管道DN100 4.填料材质:阻燃密实材料和防水 5.预留孔洞 | 个 | 4
(1) |  | 一般钢套管制作安装 介质管道公称直径 100mm以内 |  | 个 | 4
(2) |  | 预留孔洞 混凝土墙体 公称直径100mm以内 |  | 个 | 4
96 | 031002003164 | 套管 | 1.名称、类型:一般钢套管 2.材质:钢质 3.规格:介质管道DN150 4.填料材质:阻燃密实材料和防水 5.预留孔洞 | 个 | 16
(1) |  | 一般钢套管制作安装 介质管道公称直径 150mm以内 |  | 个 | 16
(2) |  | 预留孔洞 混凝土墙体 公称直径150mm以内 |  | 个 | 16
97 | 031002003165 | 套管 | 1.名称、类型:一般钢套管 2.材质:钢质 3.规格:介质管道DN200 4.填料材质:阻燃密实材料和防水 5.预留孔洞 | 个 | 18
表5
分部分项工程量清单与计价表
工程名称：空调单项工程_安装单位工程-1#厂房 | [5 empty] | 第947页 共1055页
序号 | 项目编码 | 项目名称 | 项目特征描述 | 计量 单位 | 工程量 | 金 额（元）
[6 empty] | 综合单价 | 合价
(1) |  | 一般钢套管制作安装 介质管道公称直径 200mm以内 |  | 个 | 18
(2) |  | 预留孔洞 混凝土墙体 公称直径200mm以内 |  | 个 | 18
98 | 031002003166 | 套管 | 1.名称、类型:一般钢套管 2.材质:钢质 3.规格:介质管道DN250 4.填料材质:阻燃密实材料和防水 5.预留孔洞 | 个 | 12
(1) |  | 一般钢套管制作安装 介质管道公称直径 250mm以内 |  | 个 | 12
(2) |  | 预留孔洞 混凝土墙体 公称直径250mm以内 |  | 个 | 12
99 | 031002003167 | 套管 | 1.名称、类型:一般钢套管 2.材质:钢质 3.规格:介质管道DN300 4.填料材质:阻燃密实材料和防水 5.预留孔洞 | 个 | 10
(1) |  | 一般钢套管制作安装 介质管道公称直径 300mm以内 |  | 个 | 10
(2) |  | 预留孔洞 混凝土墙体 公称直径300mm以内 |  | 个 | 10
100 | 031002003168 | 套管 | 1.名称、类型:一般钢套管 2.材质:钢质 3.规格:介质管道DN400 4.填料材质:阻燃密实材料和防水 5.预留孔洞 | 个 | 16
(1) |  | 一般钢套管制作安装 介质管道公称直径 400mm以内 |  | 个 | 16
(2) |  | 预留孔洞 混凝土墙体 公称直径400mm以内 |  | 个 | 16
101 | 031002003169 | 套管 | 1.名称、类型:刚性防水套管 2.材质:碳钢 3.规格:DN100 4.填料材质:填塞密封材料和防水 5.预留孔洞 | 个 | 2
(1) |  | 刚性防水套管制作 介质管道公称直径 100mm以内 |  | 个 | 2
(2) |  | 刚性防水套管安装 介质管道公称直径 100mm以内 |  | 个 | 2
(3) |  | 预留孔洞 混凝土墙体 公称直径100mm以内 |  | 个 | 2
表5
分部分项工程量清单与计价表
工程名称：空调单项工程_安装单位工程-1#厂房 | [5 empty] | 第948页 共1055页
序号 | 项目编码 | 项目名称 | 项目特征描述 | 计量 单位 | 工程量 | 金 额（元）
[6 empty] | 综合单价 | 合价
102 | 031002003170 | 套管 | 1.名称、类型:刚性防水套管 2.材质:碳钢 3.规格:DN150 4.填料材质:填塞密封材料和防水 5.预留孔洞 | 个 | 2
(1) |  | 刚性防水套管安装 介质管道公称直径 150mm以内 |  | 个 | 2
(2) |  | 刚性防水套管制作 介质管道公称直径 150mm以内 |  | 个 | 2
(3) |  | 预留孔洞 混凝土墙体 公称直径150mm以内 |  | 个 | 2
103 | 031002003171 | 套管 | 1.名称、类型:刚性防水套管 2.材质:碳钢 3.规格:DN200 4.填料材质:填塞密封材料和防水 5.预留孔洞 | 个 | 2
(1) |  | 刚性防水套管制作 介质管道公称直径 200mm以内 |  | 个 | 2
(2) |  | 刚性防水套管安装 介质管道公称直径 200mm以内 |  | 个 | 2
(3) |  | 预留孔洞 混凝土墙体 公称直径200mm以内 |  | 个 | 2
104 | 031002003172 | 套管 | 1.名称、类型:刚性防水套管 2.材质:碳钢 3.规格:DN250 4.填料材质:填塞密封材料和防水 5.预留孔洞 | 个 | 2
(1) |  | 刚性防水套管安装 介质管道公称直径 250mm以内 |  | 个 | 2
(2) |  | 刚性防水套管制作 介质管道公称直径 250mm以内 |  | 个 | 2
(3) |  | 预留孔洞 混凝土墙体 公称直径250mm以内 |  | 个 | 2
105 | 031002003173 | 套管 | 1.名称、类型:刚性防水套管 2.材质:碳钢 3.规格:DN300 4.填料材质:填塞密封材料和防水 5.预留孔洞 | 个 | 2
(1) |  | 刚性防水套管制作 介质管道公称直径 300mm以内 |  | 个 | 2
(2) |  | 刚性防水套管安装 介质管道公称直径 300mm以内 |  | 个 | 2
表5
分部分项工程量清单与计价表
工程名称：空调单项工程_安装单位工程-1#厂房 | [5 empty] | 第949页 共1055页
序号 | 项目编码 | 项目名称 | 项目特征描述 | 计量 单位 | 工程量 | 金 额（元）
[6 empty] | 综合单价 | 合价
(3) |  | 预留孔洞 混凝土墙体 公称直径300mm以内 |  | 个 | 2
106 | 031201001031 | 管道刷油 | 管道刷油 防锈漆 2遍 管道刷油 红丹防锈漆 2遍 管道刷油 醇酸磁漆 2遍 | m2 | 421.2
(1) |  | 管道刷油 防锈漆 2遍 |  | m2 | 421.2
(2) |  | 管道刷油 红丹防锈漆 2遍 |  | m2 | 421.2
(3) |  | 管道刷油 醇酸磁漆 2遍 |  | m2 | 421.2
107 | 031002001152 | 管道支架 | 管道支架制作 单件重量 100kg以内 管道支架安装 单件重量 100kg以内 | kg | 1230.9
(1) |  | 管道支架制作 单件重量 100kg以内 |  | kg | 1230.9
(2) |  | 管道支架安装 单件重量 100kg以内 |  | kg | 1230.9
108 | 031201003029 | 金属结构刷油 | 手工除锈 一般钢结构 轻锈 一般钢结构 红丹防锈漆 2遍 一般钢结构 防锈漆 2遍 一般钢结构 醇酸磁漆 2遍 | kg | 1230.9
(1) |  | 手工除锈 一般钢结构 轻锈 |  | kg | 1230.9
(2) |  | 一般钢结构 红丹防锈漆 2遍 |  | kg | 1230.9
(3) |  | 一般钢结构 防锈漆 2遍 |  | kg | 1230.9
(4) |  | 一般钢结构 醇酸磁漆 2遍 |  | kg | 1230.9
109 | 031009002001 | 空调水工程系统调试 |  | 系统 | 1
(1) |  | 给排水、采暖、燃气空调水系统调整费 |  | 元 | 5134.665
小 计
三 | 空调冷媒系统
1 | 030701003001 | 空调器 | 1.变冷媒流量多联机室外机(Ql=14.0kW,Qr=17.0kW,功率:4.79kw,380V,落地:250kg,具体参数详见图纸,自带控制箱) 2.[C20预拌非泵送细石混凝土] (设备基础) 3.风机减震垫 4.具体参数详见图纸 | 台 | 1
(1) |  | 变冷媒流量多联机室外机(Ql=14.0kW,Qr=17.0kW,功率:4.79kw,380V,落地:250kg,具体参数详见图纸) |  | 台 | 1
(2) |  | [C20预拌非泵送细石混凝土] (设备基础) |  | m3 | 0.207
(3) |  | 风机减震垫 |  | 套 | 4
表5
分部分项工程量清单与计价表
工程名称：空调单项工程_安装单位工程-1#厂房 | [5 empty] | 第950页 共1055页
序号 | 项目编码 | 项目名称 | 项目特征描述 | 计量 单位 | 工程量 | 金 额（元）
[6 empty] | 综合单价 | 合价
2 | 030701003002 | 空调器 | 1.变冷媒流量多联机室外机(Ql=22.4kW,Qr=25kW,功率:5.13kw,380V,落地:500kg,具体参数详见图纸,自带控制箱) 2.[C20预拌非泵送细石混凝土] (设备基础) 3.风机减震垫 4.具体参数详见图纸 | 台 | 1
(1) |  | 变冷媒流量多联机室外机(Ql=22.4kW,Qr=25kW,功率:5.13kw,380V,落地:500kg,具体参数详见图纸) |  | 台 | 1
(2) |  | [C20预拌非泵送细石混凝土] (设备基础) |  | m3 | 0.207
(3) |  | 风机减震垫 |  | 套 | 4
3 | 030701004001 | 风机盘管 | 1.多联机空调室内机(壁挂式,制冷量:2.2kW,制热量:2.8kW,标准风量:7m3/min,机外静压:50Pa,电源:220-1-50V-φ-Hz,电机功率:45W,噪声:30dB(A),重量:25kg/台,带冷凝水泵,具体参数详见图纸) | 台 | 10
(1) |  | 多联机空调室内机(壁挂式,制冷量:2.2kW,制热量:2.8kW,标准风量:7m3/min,机外静压:50Pa,电源:220-1-50V-φ-Hz,电机功率:45W,噪声:30dB(A),重量:25kg/台,带冷凝水泵,具体参数详见图纸) |  | 台 | 10
4 | 030701004002 | 风机盘管 | 1.多联机空调室内机(壁挂式,制冷量:6.3kW,制热量:7.5kW,标准风量:14m3/min,机外静压:50Pa,电源:220-1-50V-φ-Hz,电机功率:100W,噪声:35dB(A),重量:31kg/台,带冷凝水泵,具体参数详见图纸) | 台 | 2
(1) |  | 多联机空调室内机(壁挂式,制冷量:6.3kW,制热量:7.5kW,标准风量:14m3/min,机外静压:50Pa,电源:220-1-50V-φ-Hz,电机功率:100W,噪声:35dB(A),重量:31kg/台,带冷凝水泵,具体参数详见图纸) |  | 台 | 2
5 | 031001006123 | 塑料管 | 1.安装部位:室内 2.介质:冷凝水 3.材质、规格:镀锌钢管 DN25 4.连接形式:螺纹连接 5.压力试验及吹、洗设计要求:注水试验 | m | 36.5
表5
分部分项工程量清单与计价表
工程名称：空调单项工程_安装单位工程-1#厂房 | [5 empty] | 第951页 共1055页
序号 | 项目编码 | 项目名称 | 项目特征描述 | 计量 单位 | 工程量 | 金 额（元）
[6 empty] | 综合单价 | 合价
(1) |  | 空调水管道 空调凝结水镀锌钢管(螺纹连接) DN25 |  | m | 36.5
6 | 031001006124 | 塑料管 | 1.安装部位:室内 2.介质:冷凝水 3.材质、规格:镀锌钢管 DN32 4.连接形式:螺纹连接 5.压力试验及吹、洗设计要求:注水试验 | m | 126.51
(1) |  | 空调水管道 空调凝结水镀锌钢管(螺纹连接) DN32 |  | m | 126.51
7 | 031001006125 | 塑料管 | 1.安装部位:室内 2.介质:冷凝水 3.材质、规格:镀锌钢管 DN40 4.连接形式:螺纹连接 5.压力试验及吹、洗设计要求:注水试验 | m | 30.29
(1) |  | 空调水管道 空调凝结水镀锌钢管(螺纹连接) DN40 |  | m | 30.29
8 | 031001006126 | 塑料管 | 1.安装部位:室内 2.介质:冷凝水 3.材质、规格:镀锌钢管 DN50 4.连接形式:螺纹连接 5.压力试验及吹、洗设计要求:注水试验 | m | 8.75
(1) |  | 空调水管道 空调凝结水镀锌钢管(螺纹连接) DN50 |  | m | 8.75
9 | 031002001153 | 管道支架 | 1.材质:型钢 2.管架形式:管道支架 | kg | 10.25
(1) |  | 管道支架安装 单件重量 100kg以内 |  | kg | 10.25
(2) |  | 管道支架安装 单件重量 100kg以内 |  | kg | 10.25
10 | 031201003030 | 金属结构刷油 | 1.除锈级别:手工除锈 2.油漆品种:红丹防锈漆、银粉漆 3.结构类型:一般钢结构 4.涂刷遍数、漆膜厚度:各两遍 | kg | 10.25
(1) |  | 手工除锈 一般钢结构 轻锈 |  | kg | 10.25
(2) |  | 一般钢结构 红丹防锈漆 2遍 |  | kg | 10.25
(3) |  | 一般钢结构 银粉漆 2遍 |  | kg | 10.25
11 | 031001004001 | 铜管 | 1.安装部位:室内 2.介质:冷媒管 3.规格、压力等级:φ6.35 4.连接形式:钎焊 5.压力试验及吹、洗设计要求:水压试验及水冲洗 | m | 70.05
表5
分部分项工程量清单与计价表
工程名称：空调单项工程_安装单位工程-1#厂房 | [5 empty] | 第952页 共1055页
序号 | 项目编码 | 项目名称 | 项目特征描述 | 计量 单位 | 工程量 | 金 额（元）
[6 empty] | 综合单价 | 合价
(1) |  | 给排水管道 去磷无缝紫铜管(钎焊) φ6.35 |  | m | 70.05
12 | 031001004002 | 铜管 | 1.安装部位:室内 2.介质:冷媒管 3.规格、压力等级:φ9.53 4.连接形式:钎焊 5.压力试验及吹、洗设计要求:水压试验及水冲洗 | m | 44
(1) |  | 给排水管道 去磷无缝紫铜管(钎焊) φ9.53 |  | m | 44
13 | 031001004003 | 铜管 | 1.安装部位:室内 2.介质:冷媒管 3.规格、压力等级:φ12.7 4.连接形式:钎焊 5.压力试验及吹、洗设计要求:水压试验及水冲洗 | m | 42.38
(1) |  | 给排水管道 去磷无缝紫铜管(钎焊) φ12.7 |  | m | 42.38
14 | 031001004004 | 铜管 | 1.安装部位:室内 2.介质:冷媒管 3.规格、压力等级:φ15.88 4.连接形式:钎焊 5.压力试验及吹、洗设计要求:水压试验及水冲洗 | m | 51.07
(1) |  | 给排水管道 去磷无缝紫铜管(钎焊) φ15.88 |  | m | 51.07
15 | 031001004005 | 铜管 | 1.安装部位:室内 2.介质:冷媒管 3.规格、压力等级:φ19.05 4.连接形式:钎焊 5.压力试验及吹、洗设计要求:水压试验及水冲洗 | m | 20.6
(1) |  | 给排水管道 去磷无缝紫铜管(钎焊) φ19.05 |  | m | 20.6
16 | 031002001154 | 冷媒剂 | 1.名称：冷媒充注 | kg | 4.17
(1) |  | 冷媒充注 |  | kg | 4.17
17 | 031208002011 | 管道绝热 | 1.名称:难燃B1级橡塑复合隔热材料 δ=19 自带防破损保护的贴面，同时需有国家防火建筑材料质量监督检测中的NFTC认证。导热系数（w/m*k）：y《0.034，氧指数φ32，真空吸水率5%，密度45/50kg/m，产生烟毒性t1级 | m3 | 0.7
表5
分部分项工程量清单与计价表
工程名称：空调单项工程_安装单位工程-1#厂房 | [5 empty] | 第953页 共1055页
序号 | 项目编码 | 项目名称 | 项目特征描述 | 计量 单位 | 工程量 | 金 额（元）
[6 empty] | 综合单价 | 合价
(1) |  | 难燃B1级橡塑复合隔热材料 δ=19 自带防破损保护的贴面，同时需有国家防火建筑材料质量监督检测中的NFTC认证。导热系数（w/m*k）：y《0.034，氧指数φ32，真空吸水率5%，密度45/50kg/m，产生烟毒性t1级 |  | m3 | 0.7
18 | 031208002012 | 管道绝热 | 1.名称：难燃B1级橡塑复合隔热材料 厚度25mm 自带防破损保护的贴面，同时需有国家防火建筑材料质量监督检测中的NFTC认证。导热系数（w/m*k）：y《0.034，氧指数φ32，真空吸水率5%，密度45/50kg/m，产生烟毒性t1级 | m3 | 1.17
(1) |  | 难燃B1级橡塑复合隔热材料 厚度25mm 自带防破损保护的贴面，同时需有国家防火建筑材料质量监督检测中的NFTC认证。导热系数（w/m*k）：y《0.034，氧指数φ32，真空吸水率5%，密度45/50kg/m，产生烟毒性t1级 |  | m3 | 1.17
19 | 030903005001 | 铜管管件 | 1.给排水管道 冷媒管铜分支器 公称直径 20mm以内 | 个 | 20
(1) |  | 给排水管道 冷媒管铜分支器 公称直径 20mm以内 |  | 个 | 20
20 | 030704001013 | 通风工程检测、调试 |  | 系统 | 1
(1) |  | 通风空调系统调整费 |  | 元 | 146.213
21 | 031009002002 | 空调水工程系统调试 |  | 系统 | 1
(1) |  | 给排水、采暖、燃气空调水系统调整费 |  | 元 | 387.593
小 计
四 | 分体式空调系统
1 | 030701003003 | 空调器 | 1.名称:1.5P壁挂式空调(制冷量:3.5KW,制热量:5.0KW,耗电量:2.0KW,电压:220-1-50V,能效等级:二级能效,配套成套室内外机、冷媒管及冷凝水管,外机支架,具体参数详见图纸) | 台 | 5
表5
分部分项工程量清单与计价表
工程名称：空调单项工程_安装单位工程-1#厂房 | [5 empty] | 第954页 共1055页
序号 | 项目编码 | 项目名称 | 项目特征描述 | 计量 单位 | 工程量 | 金 额（元）
[6 empty] | 综合单价 | 合价
(1) |  | 1.5P壁挂式空调(制冷量:3.5KW,制热量:5.0KW,耗电量:2.0KW,电压:220-1-50V,能效等级:二级能效,配套成套室内外机、冷媒管及冷凝水管,外机支架,具体参数详见图纸) |  | 台 | 5
2 | 030701003004 | 空调器 | 1.名称:2.0P壁挂式空调(制冷量:5.1KW,制热量:6.6KW,耗电量:2.5KW,电压:220-1-50V,能效等级:二级能效,配套成套室内外机、冷媒管及冷凝水管,外机支架,具体参数详见图纸) | 台 | 1
(1) |  | 2.0P壁挂式空调(制冷量:5.1KW,制热量:6.6KW,耗电量:2.5KW,电压:220-1-50V,能效等级:二级能效,配套成套室内外机、冷媒管及冷凝水管,外机支架,具体参数详见图纸) |  | 台 | 1
3 | 030701003005 | 空调器 | 1.名称:3.0P壁挂式空调(制冷量:7.2KW,制热量:9.6KW,耗电量:3.5KW,电压:220-1-50V,能效等级:二级能效,配套成套室内外机、冷媒管及冷凝水管,外机支架,具体参数详见图纸) | 台 | 4
(1) |  | 3.0P壁挂式空调(制冷量:7.2KW,制热量:9.6KW,耗电量:3.5KW,电压:220-1-50V,能效等级:二级能效,配套成套室内外机、冷媒管及冷凝水管,外机支架,具体参数详见图纸) |  | 台 | 4
4 | 030701003006 | 空调器 | 1.3.0P空调天花机(制冷量:7.2KW,制热量:9.6KW,耗电量:3.5KW,电压:220-1-50V,能效等级:二级能效,配套成套室内外机、冷媒管及冷凝水管,外机支架,具体参数详见图纸) | 台 | 4
(1) |  | 3.0P空调天花机(制冷量:7.2KW,制热量:9.6KW,耗电量:3.5KW,电压:220-1-50V,能效等级:二级能效) |  | 台 | 4
5 | 030704001014 | 通风工程检测、调试 |  | 系统 | 1
(1) |  | 通风空调系统调整费 |  | 元 | 168.606
小 计
合 计
表5
分部分项工程量清单与计价表
工程名称：空调单项工程_安装单位工程-2#厂房 | [5 empty] | 第955页 共1055页
序号 | 项目编码 | 项目名称 | 项目特征描述 | 计量 单位 | 工程量 | 金 额（元）
[6 empty] | 综合单价 | 合价
一 | 分体式空调系统
1 | 030701003007 | 空调器 | 1.1.0P壁挂式空调(制冷量:2.6KW,制热量:3.7KW,耗电量:1.5KW,电压:220-1-50V,能效等级:二级能效,配套成套室内外机、冷媒管及冷凝水管,外机支架,具体参数详见图纸) | 台 | 7
(1) |  | 1.0P壁挂式空调(制冷量:2.6KW,制热量:3.7KW,耗电量:1.5KW,电压:220-1-50V,能效等级:二级能效,配套成套室内外机、冷媒管及冷凝水管,外机支架,具体参数详见图纸) |  | 台 | 7
2 | 030701003008 | 空调器 | 1.2.0P壁挂式空调(制冷量:5.1KW,制热量:6.6KW,耗电量:2.5KW,电压:220-1-50V,能效等级:二级能效,配套成套室内外机、冷媒管及冷凝水管,外机支架,具体参数详见图纸) | 台 | 3
(1) |  | 2.0P壁挂式空调(制冷量:5.1KW,制热量:6.6KW,耗电量:2.5KW,电压:220-1-50V,能效等级:二级能效,配套成套室内外机、冷媒管及冷凝水管,外机支架,具体参数详见图纸) |  | 台 | 3
3 | 030701003009 | 空调器 | 1.5.0P柜式空调(制冷量:12.0KW,制热量:13.85KW,耗电量:4.7KW,电压:380-3-50V,能效等级:二级能效,配套成套室内外机、冷媒管及冷凝水管,外机支架,具体参数详见图纸) | 台 | 4
(1) |  | 5.0P柜式空调(制冷量:12.0KW,制热量:13.85KW,耗电量:4.7KW,电压:380-3-50V,能效等级:二级能效,配套成套室内外机、冷媒管及冷凝水管,外机支架,具体参数详见图纸) |  | 台 | 4
4 | 030704001015 | 通风工程检测、调试 |  | 系统 | 1
(1) |  | 通风空调系统调整费 |  | 元 | 171.373
小 计
合 计
表5
分部分项工程量清单与计价表
工程名称：空调单项工程_安装单位工程-3#厂房 | [5 empty] | 第956页 共1055页
序号 | 项目编码 | 项目名称 | 项目特征描述 | 计量 单位 | 工程量 | 金 额（元）
[6 empty] | 综合单价 | 合价
一 | 分体式空调系统
1 | 030701003010 | 空调器 | 1.名称:1.0P壁挂式空调(制冷量:2.6KW,制热量:3.7KW,耗电量:1.5KW,电压:220-1-50V,能效等级:二级能效,配套成套室内外机、冷媒管及冷凝水管,外机支架,具体参数详见图纸) | 台 | 1
(1) |  | 1.0P壁挂式空调(制冷量:2.6KW,制热量:3.7KW,耗电量:1.5KW,电压:220-1-50V,能效等级:二级能效,配套成套室内外机、冷媒管及冷凝水管,外机支架,具体参数详见图纸) |  | 台 | 1
2 | 030701003011 | 空调器 | 1.名称:3.0P壁挂式空调(制冷量:7.2KW,制热量:9.6KW,耗电量:3.5KW,电压:220-1-50V,能效等级:二级能效,配套成套室内外机、冷媒管及冷凝水管,外机支架,具体参数详见图纸) | 台 | 1
(1) |  | 3.0P壁挂式空调(制冷量:7.2KW,制热量:9.6KW,耗电量:3.5KW,电压:220-1-50V,能效等级:二级能效,配套成套室内外机、冷媒管及冷凝水管,外机支架,具体参数详见图纸) |  | 台 | 1
3 | 030704001016 | 通风工程检测、调试 |  | 系统 | 1
(1) |  | 通风空调系统调整费 |  | 元 | 24.482
小 计
二 | 空调冷媒系统
1 | 010501006007 | 设备基础 | 1.[C20预拌非泵送细石混凝土] (设备基础) | m3 | 11.76
(1) |  | [C20预拌非泵送细石混凝土] (设备基础) |  | m3 | 11.76
2 | 030413003054 | 打洞(孔) | 1.名称:预留孔洞 2.规格:DN50以内 3.类型:混凝土楼板 4.填充(恢复)方式: 5.混凝土标准: | 个 | 49
(1) |  | 预留孔洞 混凝土楼板 公称直径50mm以内 |  | 个 | 49
小 计
合 计
表5
分部分项工程量清单与计价表
工程名称：空调单项工程_安装单位工程-4#宿舍楼 | [5 empty] | 第957页 共1055页
序号 | 项目编码 | 项目名称 | 项目特征描述 | 计量 单位 | 工程量 | 金 额（元）
[6 empty] | 综合单价 | 合价
一 | 空调冷媒系统
1 | 030701003012 | 空调器 | 1.变冷媒流量多联机室外机(Ql=22.4kW,Qr=22.7kW,功率:5.13kw,380V,落地:500kg,具体参数详见图纸,自带控制箱) 2.[C20预拌非泵送细石混凝土] (设备基础) 3.风机减震垫 4.具体参数详见图纸 | 台 | 2
(1) |  | 变冷媒流量多联机室外机(Ql=22.4kW,Qr=22.7kW,功率:5.13kw,380V,落地:500kg,具体参数详见图纸) |  | 台 | 2
(2) |  | [C20预拌非泵送细石混凝土] (设备基础) |  | m3 | 0.399
(3) |  | 风机减震垫 |  | 套 | 8
2 | 030701003013 | 空调器 | 1.变冷媒流量多联机室外机(Ql=33.5kW,Qr=37.5kW,功率:4.8kw,380V,落地:300kg,具体参数详见图纸,自带控制箱) 2.[C20预拌非泵送细石混凝土] (设备基础) 3.风机减震垫 4.具体参数详见图纸 | 台 | 1
(1) |  | 变冷媒流量多联机室外机(Ql=33.5kW,Qr=37.5kW,功率:4.8kw,380V,落地:300kg,具体参数详见图纸) |  | 台 | 1
(2) |  | [C20预拌非泵送细石混凝土] (设备基础) |  | m3 | 0.246
(3) |  | 风机减震垫 |  | 套 | 4
3 | 030701003014 | 空调器 | 1.变冷媒流量多联机室外机(Ql=50.4kW,Qr=56.6kW,功率:11.57kw,380V,落地:600kg,具体参数详见图纸,自带控制箱) 2.[C20预拌非泵送细石混凝土] (设备基础) 3.风机减震垫 4.具体参数详见图纸 | 台 | 1
(1) |  | 变冷媒流量多联机室外机(Ql=50.4kW,Qr=56.6kW,功率:11.57kw,380V,落地:600kg,具体参数详见图纸) |  | 台 | 1
(2) |  | [C20预拌非泵送细石混凝土] (设备基础) |  | m3 | 0.339
(3) |  | 风机减震垫 |  | 套 | 4
表5
分部分项工程量清单与计价表
工程名称：空调单项工程_安装单位工程-4#宿舍楼 | [5 empty] | 第958页 共1055页
序号 | 项目编码 | 项目名称 | 项目特征描述 | 计量 单位 | 工程量 | 金 额（元）
[6 empty] | 综合单价 | 合价
4 | 030701003015 | 空调器 | 1.变冷媒流量多联机室外机(Ql=107kW,Qr=120kW,功率:25.24kw,380V,落地:1000kg,具体参数详见图纸,自带控制箱) 2.[C20预拌非泵送细石混凝土] (设备基础) 3.风机减震垫 4.具体参数详见图纸 | 台 | 1
(1) |  | 变冷媒流量多联机室外机(Ql=107kW,Qr=120kW,功率:25.24kw,380V,落地:1000kg,具体参数详见图纸) |  | 台 | 1
(2) |  | [C20预拌非泵送细石混凝土] (设备基础) |  | m3 | 0.572
(3) |  | 风机减震垫 |  | 套 | 4
5 | 030701003016 | 空调器 | 1.变冷媒流量多联机室外机(Ql=130kW,Qr=145kW,功率:31.98kw,380V,落地:1000kg,具体参数详见图纸,自带控制箱) 2.[C20预拌非泵送细石混凝土] (设备基础) 3.风机减震垫 4.具体参数详见图纸 | 台 | 1
(1) |  | 变冷媒流量多联机室外机(Ql=130kW,Qr=145kW,功率:31.98kw,380V,落地:1000kg,具体参数详见图纸) |  | 台 | 1
(2) |  | [C20预拌非泵送细石混凝土] (设备基础) |  | m3 | 0.618
(3) |  | 风机减震垫 |  | 套 | 4
6 | 030701004003 | 风机盘管 | 1.多联机空调室内机(风管式,制冷量:2.2kW,制热量:2.8kW,标准风量:7m3/min,机外静压:50Pa,电源:220-1-50V-φ-Hz,电机功率:45W,噪声:30dB(A),重量:25kg/台,带冷凝水泵,具体参数详见图纸) 2.具体参数详见图纸 | 台 | 4
(1) |  | 多联机空调室内机(风管式,制冷量:2.2kW,制热量:2.8kW,标准风量:7m3/min,机外静压:50Pa,电源:220-1-50V-φ-Hz,电机功率:45W,噪声:30dB(A),重量:25kg/台,带冷凝水泵,具体参数详见图纸) |  | 台 | 4
表5
分部分项工程量清单与计价表
工程名称：空调单项工程_安装单位工程-4#宿舍楼 | [5 empty] | 第959页 共1055页
序号 | 项目编码 | 项目名称 | 项目特征描述 | 计量 单位 | 工程量 | 金 额（元）
[6 empty] | 综合单价 | 合价
7 | 030701004004 | 风机盘管 | 1.多联机空调室内机(风管式,制冷量:6.3kW,制热量:7.5kW,标准风量:14m3/min,机外静压:50Pa,电源:220-1-50V-φ-Hz,电机功率:100W,噪声:35dB(A),重量:31kg/台,带冷凝水泵,具体参数详见图纸) 2.具体参数详见图纸 | 台 | 6
(1) |  | 多联机空调室内机(风管式,制冷量:6.3kW,制热量:7.5kW,标准风量:14m3/min,机外静压:50Pa,电源:220-1-50V-φ-Hz,电机功率:100W,噪声:35dB(A),重量:31kg/台,带冷凝水泵,具体参数详见图纸) |  | 台 | 6
8 | 030701004005 | 风机盘管 | 1.多联机空调室内机(四面出风嵌入式,制冷量:6.3kW,制热量:7.5kW,标准风量:14m3/min,机外静压:50Pa,电源:220-1-50V-φ-Hz,电机功率:100W,噪声:35dB(A),重量:31kg/台,带冷凝水泵,具体参数详见图纸) 2.具体参数详见图纸 | 台 | 34
(1) |  | 多联机空调室内机(四面出风嵌入式,制冷量:6.3kW,制热量:7.5kW,标准风量:14m3/min,机外静压:50Pa,电源:220-1-50V-φ-Hz,电机功率:100W,噪声:35dB(A),重量:31kg/台,带冷凝水泵,具体参数详见图纸) |  | 台 | 34
9 | 031001006127 | 塑料管 | 1.安装部位:室内 2.介质:冷凝水 3.材质、规格:镀锌钢管 DN32 4.连接形式:螺纹连接 5.压力试验及吹、洗设计要求:注水试验 | m | 100.48
(1) |  | 空调水管道 空调凝结水镀锌钢管(螺纹连接) DN32 |  | m | 100.48
10 | 031001006128 | 塑料管 | 1.安装部位:室内 2.介质:冷凝水 3.材质、规格:镀锌钢管 DN25 4.连接形式:螺纹连接 5.压力试验及吹、洗设计要求:注水试验 | m | 225.83
(1) |  | 空调水管道 空调凝结水镀锌钢管(螺纹连接) DN25 |  | m | 225.83
表5
分部分项工程量清单与计价表
工程名称：空调单项工程_安装单位工程-4#宿舍楼 | [5 empty] | 第960页 共1055页
序号 | 项目编码 | 项目名称 | 项目特征描述 | 计量 单位 | 工程量 | 金 额（元）
[6 empty] | 综合单价 | 合价
11 | 031001004006 | 铜管 | 1.安装部位:室内 2.介质:冷媒管 3.规格、压力等级:φ6.35 4.连接形式:钎焊 5.压力试验及吹、洗设计要求:水压试验及水冲洗 | m | 138.92
(1) |  | 给排水管道 去磷无缝紫铜管(钎焊) φ6.35 |  | m | 138.92
12 | 031001004007 | 铜管 | 1.安装部位:室内 2.介质:冷媒管 3.规格、压力等级:φ9.53 4.连接形式:钎焊 5.压力试验及吹、洗设计要求:水压试验及水冲洗 | m | 144.77
(1) |  | 给排水管道 去磷无缝紫铜管(钎焊) φ9.53 |  | m | 144.77
13 | 031001004008 | 铜管 | 1.安装部位:室内 2.介质:冷媒管 3.规格、压力等级:φ12.7 4.连接形式:钎焊 5.压力试验及吹、洗设计要求:水压试验及水冲洗 | m | 72.9
(1) |  | 给排水管道 去磷无缝紫铜管(钎焊) φ12.7 |  | m | 72.9
14 | 031001004009 | 铜管 | 1.安装部位:室内 2.介质:冷媒管 3.规格、压力等级:φ15.88 4.连接形式:钎焊 5.压力试验及吹、洗设计要求:水压试验及水冲洗 | m | 204.91
(1) |  | 给排水管道 去磷无缝紫铜管(钎焊) φ15.88 |  | m | 204.91
15 | 031001004010 | 铜管 | 1.安装部位:室内 2.介质:冷媒管 3.规格、压力等级:φ19.05 4.连接形式:钎焊 5.压力试验及吹、洗设计要求:水压试验及水冲洗 | m | 102.53
(1) |  | 给排水管道 去磷无缝紫铜管(钎焊) φ19.05 |  | m | 102.53
16 | 031001004011 | 铜管 | 1.安装部位:室内 2.介质:冷媒管 3.规格、压力等级:φ22.2 4.连接形式:钎焊 5.压力试验及吹、洗设计要求:水压试验及水冲洗 | m | 22.58
(1) |  | 给排水管道 去磷无缝紫铜管(钎焊) φ22.2 |  | m | 22.58
表5
分部分项工程量清单与计价表
工程名称：空调单项工程_安装单位工程-4#宿舍楼 | [5 empty] | 第961页 共1055页
序号 | 项目编码 | 项目名称 | 项目特征描述 | 计量 单位 | 工程量 | 金 额（元）
[6 empty] | 综合单价 | 合价
17 | 031001004012 | 铜管 | 1.安装部位:室内 2.介质:冷媒管 3.规格、压力等级:φ25.4 4.连接形式:钎焊 5.压力试验及吹、洗设计要求:水压试验及水冲洗 | m | 56.2
(1) |  | 给排水管道 去磷无缝紫铜管(钎焊) φ25.4 |  | m | 56.2
18 | 031001004013 | 铜管 | 1.安装部位:室内 2.介质:冷媒管 3.规格、压力等级:φ25.4 4.连接形式:钎焊 5.压力试验及吹、洗设计要求:水压试验及水冲洗 | m | 46.11
(1) |  | 给排水管道 去磷无缝紫铜管(钎焊) φ25.4 |  | m | 46.11
19 | 031001004014 | 铜管 | 1.安装部位:室内 2.介质:冷媒管 3.规格、压力等级:φ31.75 4.连接形式:钎焊 5.压力试验及吹、洗设计要求:水压试验及水冲洗 | m | 4.67
(1) |  | 给排水管道 去磷无缝紫铜管(钎焊) φ31.75 |  | m | 4.67
20 | 031001004015 | 铜管 | 1.安装部位:室内 2.介质:冷媒管 3.规格、压力等级:φ38.1 4.连接形式:钎焊 5.压力试验及吹、洗设计要求:水压试验及水冲洗 | m | 12.25
(1) |  | 给排水管道 去磷无缝紫铜管(钎焊) φ38.1 |  | m | 12.25
21 | 031002001155 | 冷媒剂 | 1.名称：冷媒充注 | kg | 29.03
(1) |  | 冷媒充注 |  | kg | 29.03
22 | 031208002013 | 管道绝热 | 1.名称:难燃B1级橡塑复合隔热材料 δ=19 自带防破损保护的贴面，同时需有国家防火建筑材料质量监督检测中的NFTC认证。导热系数（w/m*k）：y《0.034，氧指数φ32，真空吸水率5%，密度45/50kg/m，产生烟毒性t1级 | m3 | 1.21
(1) |  | 难燃B1级橡塑复合隔热材料 δ=19 自带防破损保护的贴面，同时需有国家防火建筑材料质量监督检测中的NFTC认证。导热系数（w/m*k）：y《0.034，氧指数φ32，真空吸水率5%，密度45/50kg/m，产生烟毒性t1级 |  | m3 | 1.21
表5
分部分项工程量清单与计价表
工程名称：空调单项工程_安装单位工程-4#宿舍楼 | [5 empty] | 第962页 共1055页
序号 | 项目编码 | 项目名称 | 项目特征描述 | 计量 单位 | 工程量 | 金 额（元）
[6 empty] | 综合单价 | 合价
23 | 031208002014 | 管道绝热 | 1.名称：难燃B1级橡塑复合隔热材料 厚度25mm 自带防破损保护的贴面，同时需有国家防火建筑材料质量监督检测中的NFTC认证。导热系数（w/m*k）：y《0.034，氧指数φ32，真空吸水率5%，密度45/50kg/m，产生烟毒性t1级 | m3 | 3.46
(1) |  | 难燃B1级橡塑复合隔热材料 厚度25mm 自带防破损保护的贴面，同时需有国家防火建筑材料质量监督检测中的NFTC认证。导热系数（w/m*k）：y《0.034，氧指数φ32，真空吸水率5%，密度45/50kg/m，产生烟毒性t1级 |  | m3 | 3.46
24 | 031208002015 | 管道绝热 | 1.名称:难燃B1级橡塑复合隔热材料 厚度32mm 自带防破损保护的贴面，同时需有国家防火建筑材料质量监督检测中的NFTC认证。导热系数（w/m*k）：y《0.034，氧指数φ32，真空吸水率5%，密度45/50kg/m，产生烟毒性t1级 | m3 | 1.37
(1) |  | 难燃B1级橡塑复合隔热材料 厚度32mm 自带防破损保护的贴面，同时需有国家防火建筑材料质量监督检测中的NFTC认证。导热系数（w/m*k）：y《0.034，氧指数φ32，真空吸水率5%，密度45/50kg/m，产生烟毒性t1级 |  | m3 | 1.37
25 | 030903005002 | 铜管管件 | 1.给排水管道 冷媒管铜分支器 公称直径 20mm以内 | 个 | 32
(1) |  | 给排水管道 冷媒管铜分支器 公称直径 20mm以内 |  | 个 | 32
26 | 030903005003 | 铜管管件 | 1.给排水管道 冷媒管铜分支器 公称直径 25mm以内 | 个 | 20
(1) |  | 给排水管道 冷媒管铜分支器 公称直径 25mm以内 |  | 个 | 20
27 | 030903005004 | 铜管管件 | 1.给排水管道 冷媒管铜分支器 公称直径 32mm以内 | 个 | 18
(1) |  | 给排水管道 冷媒管铜分支器 公称直径 32mm以内 |  | 个 | 18
28 | 030903005005 | 铜管管件 | 1.给排水管道 冷媒管铜分支器 公称直径 40mm以内 | 个 | 10
表5
分部分项工程量清单与计价表
工程名称：空调单项工程_安装单位工程-4#宿舍楼 | [5 empty] | 第963页 共1055页
序号 | 项目编码 | 项目名称 | 项目特征描述 | 计量 单位 | 工程量 | 金 额（元）
[6 empty] | 综合单价 | 合价
(1) |  | 给排水管道 冷媒管铜分支器 公称直径 40mm以内 |  | 个 | 10
29 | 031002001156 | 管道支架 | 1.材质:型钢 2.管架形式:管道支架 | kg | 7.95
(1) |  | 管道支架安装 单件重量 100kg以内 |  | kg | 7.95
(2) |  | 管道支架安装 单件重量 100kg以内 |  | kg | 7.95
30 | 031002002008 | 设备支架 | 1.材质:型钢 2.形式:风机、静压箱、防火阀及通风部件支架制作、安装 | kg | 2100
(1) |  | 设备及部件支架 (≤50kg) |  | kg | 2100
31 | 031201003031 | 金属结构刷油 | 1.除锈级别:手工除锈 2.油漆品种:红丹防锈漆、银粉漆 3.结构类型:一般钢结构 4.涂刷遍数、漆膜厚度:各两遍 | kg | 2107.95
(1) |  | 手工除锈 一般钢结构 轻锈 |  | kg | 2107.95
(2) |  | 一般钢结构 红丹防锈漆 2遍 |  | kg | 2107.95
(3) |  | 一般钢结构 银粉漆 2遍 |  | kg | 2107.95
32 | 030704001017 | 通风工程检测、调试 |  | 系统 | 1
(1) |  | 通风空调系统调整费 |  | 元 | 2110.099
33 | 031009002003 | 空调水工程系统调试 |  | 系统 | 1
(1) |  | 给排水、采暖、燃气空调水系统调整费 |  | 元 | 626.616
小 计
二 | 空调风系统
1 | 030701003017 | 空调器 | 1.吊顶式新风处理机组(新风L=1000m3/h,P=200Pa,Ql=14.0kW,Qr=13.7kW,电量:N=0.3KW,220V,吊装:300kg,具体参数详见图纸) 2.风机减震垫 | 台 | 1
(1) |  | 吊顶式新风处理机组(新风L=1000m3/h,P=200Pa,Ql=14.0kW,Qr=13.7kW,电量:N=0.3KW,220V,吊装:300kg,具体参数详见图纸) |  | 台 | 1
(2) |  | 风机减震垫 |  | 套 | 4
2 | 030701003018 | 空调器 | 1.吊顶式新风处理机组(新风L=4000m3/h,P=300Pa,Ql=45kW,Qr=35.2kW,电量:N=1.2KW,380V,吊装:300kg,具体参数详见图纸) 2.风机减震垫 | 台 | 1
表5
分部分项工程量清单与计价表
工程名称：空调单项工程_安装单位工程-4#宿舍楼 | [5 empty] | 第964页 共1055页
序号 | 项目编码 | 项目名称 | 项目特征描述 | 计量 单位 | 工程量 | 金 额（元）
[6 empty] | 综合单价 | 合价
(1) |  | 吊顶式新风处理机组(新风L=4000m3/h,P=300Pa,Ql=45kW,Qr=35.2kW,电量:N=1.2KW,380V,吊装:300kg,具体参数详见图纸) |  | 台 | 1
(2) |  | 风机减震垫 |  | 套 | 4
3 | 030702001045 | 碳钢通风管道 | 1.名称:普通风管 2.材质:镀锌钢板 3.形状:矩形 4.规格:长边320mm以下 5.板材厚度:δ0.5mm 6.接口形式:角钢法兰连接 | m2 | 69.16
(1) |  | 镀锌薄钢板矩形风管(δ=0.5mm以内咬口)长边长(≤320mm) |  | m2 | 69.16
4 | 030702001046 | 碳钢通风管道 | 1.名称:普通风管 2.材质:镀锌钢板 3.形状:矩形 4.规格:长边450mm以下 5.板材厚度:δ0.6mm 6.接口形式:角钢法兰连接 | m2 | 26.01
(1) |  | 镀锌薄钢板矩形风管(δ=0.6mm以内咬口)长边长(≤450mm) |  | m2 | 26.01
5 | 030702001047 | 碳钢通风管道 | 1.名称:普通风管 2.材质:镀锌钢板 3.形状:矩形 4.规格:长边1000mm以下 5.板材厚度:δ0.75mm 6.接口形式:角钢法兰连接 | m2 | 103.34
(1) |  | 镀锌薄钢板矩形风管(δ0.75mm以内咬口)长边长(≤1000mm) |  | m2 | 103.34
6 | 030702001048 | 碳钢通风管道 | 1.名称:普通风管 2.材质:镀锌钢板 3.形状:矩形 4.规格:长边1000mm以下 5.板材厚度:δ1.0mm 6.接口形式:角钢法兰连接 | m2 | 2.77
(1) |  | 镀锌薄钢板矩形风管(δ=1.0mm以内咬口)长边长(≤1000mm) |  | m2 | 2.77
7 | 031002002009 | 设备支架 | 1.材质:型钢 2.形式:风机、静压箱、防火阀及通风部件支架制作、安装 | kg | 80
(1) |  | 设备及部件支架 (≤50kg) |  | kg | 80
8 | 031201003032 | 金属结构刷油 | 1.除锈级别:手工除锈 2.油漆品种:红丹防锈漆、银粉漆 3.结构类型:一般钢结构 4.涂刷遍数、漆膜厚度:各两遍 | kg | 990.4
表5
分部分项工程量清单与计价表
工程名称：空调单项工程_安装单位工程-4#宿舍楼 | [5 empty] | 第965页 共1055页
序号 | 项目编码 | 项目名称 | 项目特征描述 | 计量 单位 | 工程量 | 金 额（元）
[6 empty] | 综合单价 | 合价
(1) |  | 手工除锈 一般钢结构 轻锈 |  | kg | 990.4
(2) |  | 一般钢结构 红丹防锈漆 2遍 |  | kg | 990.4
(3) |  | 一般钢结构 银粉漆 2遍 |  | kg | 990.4
9 | 030703019008 | 柔性接口 | 1.名称:软管接口 | m2 | 5.88
(1) |  | 软管接口 |  | m2 | 5.88
10 | 031208003001 | 通风管道绝热 | 1.绝热材料品种:难燃B1级橡塑复合隔热材料 厚度30mm 自带防破损保护的贴面，同时需有国家防火建筑材料质量监督检测中的NFTC认证。导热系数（w/m*k）：y《0.034，氧指数φ32，真空吸水率5%，密度45/50kg/m，产生烟毒性t1级 2.绝热厚度:30mm | m3 | 6.54
(1) |  | 难燃B1级橡塑复合隔热材料 厚度30mm 自带防破损保护的贴面，同时需有国家防火建筑材料质量监督检测中的NFTC认证。导热系数（w/m*k）：y《0.034，氧指数φ32，真空吸水率5%，密度45/50kg/m，产生烟毒性t1级 |  | m3 | 6.54
11 | 030703001115 | 碳钢阀门 | 1.名称:70℃防火阀 2.规格:160*160 | 个 | 6
(1) |  | 70°防火阀 160*160 |  | 个 | 6
12 | 030703001116 | 碳钢阀门 | 1.名称:70℃防火阀 2.规格:200*160 | 个 | 2
(1) |  | 70°防火阀 200*160 |  | 个 | 2
13 | 030703001117 | 碳钢阀门 | 1.名称:70℃防火阀 2.规格:200*200 | 个 | 1
(1) |  | 70°防火阀 200*200 |  | 个 | 1
14 | 030703001118 | 碳钢阀门 | 1.名称:70℃防火阀 2.规格:400*250 | 个 | 1
(1) |  | 70°防火阀 400*250 |  | 个 | 1
15 | 030703001119 | 碳钢阀门 | 1.名称:70°防火阀 2.规格:700*250 | 个 | 2
(1) |  | 70°防火阀 700*250 |  | 个 | 2
16 | 030703001120 | 碳钢阀门 | 1.名称:多叶调节风阀 2.规格:160*160 | 个 | 7
(1) |  | 多叶调节风阀 160*160 |  | 个 | 7
17 | 030703001121 | 碳钢阀门 | 1.名称:多叶调节风阀 2.规格:200*200 | 个 | 5
(1) |  | 多叶调节风阀 200*200 |  | 个 | 5
表5
分部分项工程量清单与计价表
工程名称：空调单项工程_安装单位工程-4#宿舍楼 | [5 empty] | 第966页 共1055页
序号 | 项目编码 | 项目名称 | 项目特征描述 | 计量 单位 | 工程量 | 金 额（元）
[6 empty] | 综合单价 | 合价
18 | 030703001122 | 碳钢阀门 | 1.名称:多叶调节风阀 2.规格:200*160 | 个 | 3
(1) |  | 多叶调节风阀 200*160 |  | 个 | 3
19 | 030703001123 | 碳钢阀门 | 1.名称:多叶调节风阀 2.规格:250*250 | 个 | 1
(1) |  | 多叶调节风阀 250*250 |  | 个 | 1
20 | 030703001124 | 碳钢阀门 | 1.名称:多叶调节风阀 2.规格:320*200 | 个 | 3
(1) |  | 多叶调节风阀 320*200 |  | 个 | 3
21 | 030703001125 | 碳钢阀门 | 1.名称:多叶调节风阀 2.规格:320*250 | 个 | 1
(1) |  | 多叶调节风阀 320*250 |  | 个 | 1
22 | 030703001126 | 碳钢阀门 | 1.名称:多叶调节风阀 2.规格:400*200 | 个 | 1
(1) |  | 多叶调节风阀 400*200 |  | 个 | 1
23 | 030703001127 | 碳钢阀门 | 1.名称:多叶调节风阀 2.规格:700*250 | 个 | 1
(1) |  | 多叶调节风阀 700*250 |  | 个 | 1
24 | 030703007004 | 碳钢风口、散流器、百叶窗 | 1.名称:方型散流器 2.规格:200*200 | 个 | 17
(1) |  | 方型散流器 200*200 |  | 个 | 17
25 | 030703011041 | 铝及铝合金风口、散流器 | 1.名称:方型散流器 2.规格:250*250 | 个 | 3
(1) |  | 方型散流器 250*250 |  | 个 | 3
26 | 030703011042 | 铝及铝合金风口、散流器 | 1.名称:方型散流器 2.规格:400*400 | 个 | 2
(1) |  | 方型散流器 400*400 |  | 个 | 2
27 | 030703011043 | 铝及铝合金风口、散流器 | 1.名称:方型散流器 2.规格:600*600 | 个 | 16
(1) |  | 方型散流器 600*600 |  | 个 | 16
28 | 030703011044 | 铝及铝合金风口、散流器 | 1.名称:可开启式百叶风口+尼龙过滤网 2.规格:500*250 | 个 | 4
(1) |  | 可开启式百叶风口+尼龙过滤网 500*250 |  | 个 | 4
29 | 030703011045 | 铝及铝合金风口、散流器 | 1.名称:可开启式百叶风口+尼龙过滤网 2.规格:1000*250 | 个 | 6
(1) |  | 可开启式百叶风口+尼龙过滤网 1000*250 |  | 个 | 6
30 | 030703020013 | 消声器 | 1.名称:阻抗式消声器 2.材质:400*250 L=900mm | 个 | 1
(1) |  | 阻抗式消声器 400*250 L=900mm |  | 节 | 1
表5
分部分项工程量清单与计价表
工程名称：空调单项工程_安装单位工程-4#宿舍楼 | [5 empty] | 第967页 共1055页
序号 | 项目编码 | 项目名称 | 项目特征描述 | 计量 单位 | 工程量 | 金 额（元）
[6 empty] | 综合单价 | 合价
31 | 030704001018 | 通风工程检测、调试 |  | 系统 | 1
(1) |  | 通风空调系统调整费 |  | 元 | 1407.775
小 计
三 | 空调新风系统
1 | 030701001001 | 空气加热器(冷却器) | 1.全热交换器(风量L=7000m3/h,P=400Pa,功率:4.4kw,380V,吊装:300KG,具体参数详见图纸) 2.风机减震垫 | 台 | 2
(1) |  | 全热交换器(风量L=7000m3/h,P=400Pa,功率:4.4kw,380V,吊装:300KG,具体参数详见图纸) |  | 台 | 2
(2) |  | 风机减震垫 |  | 套 | 8
2 | 030702001049 | 碳钢通风管道 | 1.名称:普通风管 2.材质:镀锌钢板 3.形状:矩形 4.规格:长边1000mm以下 5.板材厚度:δ0.75mm 6.接口形式:角钢法兰连接 | m2 | 216.85
(1) |  | 镀锌薄钢板矩形风管(δ0.75mm以内咬口)长边长(≤1000mm) |  | m2 | 216.85
3 | 030702001050 | 碳钢通风管道 | 1.名称:普通风管 2.材质:镀锌钢板 3.形状:矩形 4.规格:长边1250mm以下 5.板材厚度:δ1.0mm 6.接口形式:角钢法兰连接 | m2 | 1.94
(1) |  | 镀锌薄钢板矩形风管(δ=1.0mm以内咬口)长边长(≤1250mm) |  | m2 | 1.94
4 | 030702001051 | 碳钢通风管道 | 1.名称:普通风管 2.材质:镀锌钢板 3.形状:矩形 4.规格:长边2000mm以下 5.板材厚度:δ1.2mm 6.接口形式:角钢法兰连接 | m2 | 11.02
(1) |  | 镀锌薄钢板矩形风管(δ=1.2mm以内咬口)长边长(≤2000mm) |  | m2 | 11.02
5 | 031002002010 | 设备支架 | 1.材质:型钢 2.形式:风机、静压箱、防火阀及通风部件支架制作、安装 | kg | 40
(1) |  | 设备及部件支架 (≤50kg) |  | kg | 40
6 | 031201003033 | 金属结构刷油 | 1.除锈级别:手工除锈 2.油漆品种:红丹防锈漆、银粉漆 3.结构类型:一般钢结构 4.涂刷遍数、漆膜厚度:各两遍 | kg | 318.25
表5
分部分项工程量清单与计价表
工程名称：空调单项工程_安装单位工程-4#宿舍楼 | [5 empty] | 第968页 共1055页
序号 | 项目编码 | 项目名称 | 项目特征描述 | 计量 单位 | 工程量 | 金 额（元）
[6 empty] | 综合单价 | 合价
(1) |  | 手工除锈 一般钢结构 轻锈 |  | kg | 318.25
(2) |  | 一般钢结构 红丹防锈漆 2遍 |  | kg | 318.25
(3) |  | 一般钢结构 银粉漆 2遍 |  | kg | 318.25
7 | 030703019009 | 柔性接口 | 1.名称:软管接口 | m2 | 3.84
(1) |  | 软管接口 |  | m2 | 3.84
8 | 030703011046 | 铝及铝合金风口、散流器 | 1.名称:单层格栅风口(叶片水平,带风阀) 2.规格:800*800 | 个 | 4
(1) |  | 单层格栅风口(叶片水平,带风阀) 800*800 |  | 个 | 4
9 | 030703001128 | 碳钢阀门 | 1.名称:多叶调节风阀 2.规格:500*320 | 个 | 4
(1) |  | 多叶调节风阀 500*320 |  | 个 | 4
10 | 030703001129 | 碳钢阀门 | 1.名称:多叶调节风阀 2.规格:500*250 | 个 | 2
(1) |  | 多叶调节风阀 500*250 |  | 个 | 2
11 | 030703001130 | 碳钢阀门 | 1.名称:多叶调节风阀 2.规格:800*400 | 个 | 6
(1) |  | 多叶调节风阀 800*400 |  | 个 | 6
12 | 030703001131 | 碳钢阀门 | 1.名称:多叶调节风阀 2.规格:1000*150 | 个 | 6
(1) |  | 多叶调节风阀 1000*150 |  | 个 | 6
13 | 030703011047 | 铝及铝合金风口、散流器 | 1.名称:方型散流器 2.规格:400*400 | 个 | 13
(1) |  | 方型散流器 400*400 |  | 个 | 13
14 | 030703020014 | 消声器 | 1.名称:阻抗式消声器 2.规格:800*400 L=900mm | 个 | 4
(1) |  | 阻抗式消声器 800*400 L=900mm |  | 节 | 4
15 | 030704001019 | 通风工程检测、调试 |  | 系统 | 1
(1) |  | 通风空调系统调整费 |  | 元 | 1133.473
小 计
四 | 分体式空调系统
1 | 030701003019 | 空调器 | 1.1.0P壁挂式空调(制冷量:2.6KW,制热量:3.7KW,耗电量:1.5KW,电压:220-1-50V,能效等级:二级能效,配套成套室内外机、冷媒管及冷凝水管,外机支架,具体参数详见图纸) | 台 | 3
表5
分部分项工程量清单与计价表
工程名称：空调单项工程_安装单位工程-4#宿舍楼 | [5 empty] | 第969页 共1055页
序号 | 项目编码 | 项目名称 | 项目特征描述 | 计量 单位 | 工程量 | 金 额（元）
[6 empty] | 综合单价 | 合价
(1) |  | 1.0P壁挂式空调(制冷量:2.6KW,制热量:3.7KW,耗电量:1.5KW,电压:220-1-50V,能效等级:二级能效,配套成套室内外机、冷媒管及冷凝水管,外机支架,具体参数详见图纸) |  | 台 | 3
2 | 030701003020 | 空调器 | 1.1.5P壁挂式空调(制冷量:3.5KW,制热量:5.0KW,耗电量:2.0KW,电压:220-1-50V,能效等级:二级能效,配套成套室内外机、冷媒管及冷凝水管,外机支架,具体参数详见图纸) | 台 | 1
(1) |  | 1.5P壁挂式空调(制冷量:3.5KW,制热量:5.0KW,耗电量:2.0KW,电压:220-1-50V,能效等级:二级能效,配套成套室内外机、冷媒管及冷凝水管,外机支架,具体参数详见图纸) |  | 台 | 1
3 | 030701003021 | 空调器 | 1.3.0P壁挂式空调(制冷量:7.2KW,制热量:9.6KW,耗电量:3.5KW,电压:220-1-50V,能效等级:二级能效,配套成套室内外机、冷媒管及冷凝水管,外机支架,具体参数详见图纸) | 台 | 2
(1) |  | 3.0P壁挂式空调(制冷量:7.2KW,制热量:9.6KW,耗电量:3.5KW,电压:220-1-50V,能效等级:二级能效,配套成套室内外机、冷媒管及冷凝水管,外机支架,具体参数详见图纸) |  | 台 | 2
4 | 030701003022 | 空调器 | 1.5.0P柜式空调(制冷量:12.0KW,制热量:13.85KW,耗电量:4.7KW,电压:380-3-50V,能效等级:二级能效,配套成套室内外机、冷媒管及冷凝水管,外机支架,具体参数详见图纸) | 台 | 2
(1) |  | 5.0P柜式空调(制冷量:12.0KW,制热量:13.85KW,耗电量:4.7KW,电压:380-3-50V,能效等级:二级能效,配套成套室内外机、冷媒管及冷凝水管,外机支架,具体参数详见图纸) |  | 台 | 2
表5
分部分项工程量清单与计价表
工程名称：空调单项工程_安装单位工程-4#宿舍楼 | [5 empty] | 第970页 共1055页
序号 | 项目编码 | 项目名称 | 项目特征描述 | 计量 单位 | 工程量 | 金 额（元）
[6 empty] | 综合单价 | 合价
5 | 030701003023 | 空调器 | 1.4.0P空调天花机(制冷量:10.0KW,制热量:11.2KW,耗电量:3.14KW,电压:220-1-50V,能效等级:二级能效,配套成套室内外机、冷媒管及冷凝水管,外机支架,具体参数详见图纸) | 台 | 14
(1) |  | 4.0P空调天花机(制冷量:10.0KW,制热量:11.2KW,耗电量:3.14KW,电压:220-1-50V,能效等级:二级能效,配套成套室内外机、冷媒管及冷凝水管,外机支架,具体参数详见图纸) |  | 台 | 14
6 | 030704001020 | 通风工程检测、调试 |  | 系统 | 1
(1) |  | 通风空调系统调整费 |  | 元 | 269.3
小 计
合 计
表5
分部分项工程量清单与计价表
工程名称：空调单项工程_安装单位工程-门卫 | [5 empty] | 第971页 共1055页
序号 | 项目编码 | 项目名称 | 项目特征描述 | 计量 单位 | 工程量 | 金 额（元）
[6 empty] | 综合单价 | 合价
一 | 分体式空调系统
1 | 030701003024 | 空调器 | 1.5.0P柜式空调(制冷量:12.0KW,制热量:13.85KW,耗电量:4.7KW,电压:380-3-50V,能效等级:二级能效,配套成套室内外机、冷媒管及冷凝水管,外机支架,具体参数详见图纸) | 台 | 2
(1) |  | 5.0P柜式空调(制冷量:12.0KW,制热量:13.85KW,耗电量:4.7KW,电压:380-3-50V,能效等级:二级能效,配套成套室内外机、冷媒管及冷凝水管,外机支架,具体参数详见图纸) |  | 台 | 2
2 | 030704001021 | 通风工程检测、调试 |  | 系统 | 1
(1) |  | 通风空调系统调整费 |  | 元 | 24.482
小 计
合 计
表5
分部分项工程量清单与计价表
工程名称：安装精装工程_精装工程-1#厂房 | [5 empty] | 第972页 共1055页
序号 | 项目编码 | 项目名称 | 项目特征描述 | 计量 单位 | 工程量 | 金 额（元）
[6 empty] | 综合单价 | 合价
一 | 电气工程
1 | 030412004060 | 装饰灯 | 1.名称:成套筒灯 2.规格:LED光源:560ml/7W,色温:4000K 3.安装形式:嵌入式 | 套 | 73
(1) |  | 成套嵌入筒灯(LED光源:560ml/7W,色温:4000K) |  | 套 | 73
2 | 030412004061 | 装饰灯 | 1.名称:成套筒灯【超高】 2.规格:LED光源:560ml/7W,色温:4000K 3.安装形式:嵌入式 | 套 | 4
(1) |  | 成套嵌入筒灯(LED光源:560ml/7W,色温:4000K)【超高】 |  | 套 | 4
3 | 030412004062 | 装饰灯 | 1.名称:成套LED灯带【超高】 2.规格:LED光源:480ml/4W,色温:4000K 3.安装形式:嵌入式 | 套 | 23
(1) |  | 成套LED灯带(LED光源:480ml/4W,色温:4000K)【超高】 |  | m | 23
4 | 030412005019 | 荧光灯 | 1.名称:成套格栅灯【超高】 2.规格:LED光源:1200ml/15W,色温:4000K 3.安装形式:嵌入式 | 套 | 26
(1) |  | 成套格栅灯(LED光源:1200ml/15W,色温:4000K)【超高】 |  | 套 | 26
5 | 030412004063 | 装饰灯 | 1.名称:成套嵌入防雾筒灯 2.规格:LED光源:440lm/5W,色温:4000K 3.安装形式:嵌入式 | 套 | 274
(1) |  | 成套嵌入防雾筒灯(LED光源:440lm/5W,色温:4000K) |  | 套 | 274
6 | 030412004064 | 装饰灯 | 1.名称:成套嵌入射灯 2.规格:LED光源:560lm/7W,色温:4000K 3.安装形式:嵌入式 | 套 | 8
(1) |  | 成套嵌入射灯(LED光源:560lm/7W,色温:4000K) |  | 套 | 8
7 | 030412004065 | 装饰灯 | 1.名称:成套嵌入射灯【超高】 2.规格:(LED光源:880ml/10W,色温:4000K 3.安装形式:嵌入式 | 套 | 3
(1) |  | 成套嵌入射灯(LED光源:880ml/10W,色温:4000K)【超高】 |  | 套 | 3
8 | 030411006086 | 接线盒 | 1.名称:灯头盒 2.安装形式:暗装 3.材质:钢制 | 个 | 420
表5
分部分项工程量清单与计价表
工程名称：安装精装工程_精装工程-1#厂房 | [5 empty] | 第973页 共1055页
序号 | 项目编码 | 项目名称 | 项目特征描述 | 计量 单位 | 工程量 | 金 额（元）
[6 empty] | 综合单价 | 合价
(1) |  | 灯头盒(钢制)暗装 |  | 个 | 420
9 | 030411006087 | 接线盒 | 1.名称:灯头盒【超高】 2.安装形式:暗装 3.材质:钢制 | 个 | 41
(1) |  | 灯头盒(钢制)暗装【超高】 |  | 个 | 41
10 | 030404035023 | 插座 | 1.名称:单相二、三极插座(220V 10A) 2.安装方式:底距地0.3m暗装 | 个 | 22
(1) |  | 单相二、三极插座(220V 10A)(底距地0.3m) |  | 套 | 22
11 | 030404035024 | 插座 | 1.名称:单相二、三极插座(220V 10A) 2.安装方式:暗装 | 个 | 1
(1) |  | 单相二、三极插座(220V 10A) |  | 套 | 1
12 | 030404035025 | 插座 | 1.名称:单相二、三极防水插座(220V 10A) 2.安装方式:暗装 | 个 | 34
(1) |  | 单相二、三极防水插座(220V 10A) |  | 套 | 34
13 | 030404035026 | 插座 | 1.名称:单相二、三极防水插座(220V 10A) 2.安装方式:暗装 | 个 | 5
(1) |  | 单相二、三极防水插座(220V 10A) |  | 套 | 5
14 | 030404034027 | 照明开关 | 1.名称:成套双联单控开关 2.规格:220V,10A 3.安装方式:暗装,底距地1.3m | 个 | 12
(1) |  | 成套双联单控开关(220V 10A 底距地1.3米) |  | 套 | 12
15 | 030404034028 | 照明开关 | 1.名称:成套三联单控开关 2.规格:220V,10A 3.安装方式:暗装,底距地1.3m | 个 | 29
(1) |  | 成套三联单控开关(220V 10A 底距地1.3米) |  | 套 | 29
16 | 030411006088 | 接线盒 | 1.名称:开关(插座)盒 2.材质:钢制 3.安装形式: 暗装 | 个 | 103
(1) |  | 钢制开关(插座)盒 暗装 |  | 个 | 103
17 | 030411006089 | 接线盒 | 1.名称:洁具感应电源接线盒 2.材质:钢制 3.安装形式: 暗装 | 个 | 81
(1) |  | 洁具感应电源接线盒 暗装 |  | 个 | 81
18 | 030411006090 | 接线盒 | 1.名称:开水器检修开关箱 2.材质:钢制 3.安装形式: 暗装 | 个 | 10
表5
分部分项工程量清单与计价表
工程名称：安装精装工程_精装工程-1#厂房 | [5 empty] | 第974页 共1055页
序号 | 项目编码 | 项目名称 | 项目特征描述 | 计量 单位 | 工程量 | 金 额（元）
[6 empty] | 综合单价 | 合价
(1) |  | 开水器检修开关箱 暗装 |  | 个 | 10
19 | 030411001237 | 配管 | 1.名称:电线管 2.材质:焊接钢管 3.规格:DN20 4.配置形式:砖、混凝土结构暗配 5.接地要求:满足设计要求 | m | 1580.81
(1) |  | 钢管敷设 砖、混凝土结构暗配 SC20 |  | m | 1580.81
20 | 010607005048 | 砌块墙钢丝网加固 | 部位：不同材料交接处、暗埋管线的孔槽处、楼梯间和人流通道的填充墙、顶层填充墙(满挂)、门窗洞口的角部。 1.材料品种、规格:镀锌钢丝,网目规格不应大于12.7mm×12.7mm，,钢丝直径不应小于1.0mm 2.加固方式:详图纸抗裂钢丝网构造做法 | m2 | 62.94
(1) |  | 挂镀锌钢丝网 |  | m2 | 62.94
21 | 030411001238 | 配管 | 1.名称:电线管 2.材质:焊接钢管 3.规格:DN25 4.配置形式:砖、混凝土结构暗配 5.接地要求:满足设计要求 | m | 27.79
(1) |  | 钢管敷设 砖、混凝土结构暗配 SC25 |  | m | 27.79
22 | 030411001239 | 配管 | 1.名称:电线管 2.材质:焊接钢管 3.规格:DN32 4.配置形式:砖、混凝土结构暗配 5.接地要求:满足设计要求 | m | 85.19
(1) |  | 钢管敷设 砖、混凝土结构暗配 SC32 |  | m | 85.19
23 | 030411001240 | 配管 | 1.名称:电线管 2.材质:紧定式镀锌钢导管 3.规格:DN20 4.配置形式:砖、混凝土结构暗配 5.接地要求:满足设计要求 | m | 277.93
(1) |  | 套接紧定式镀锌钢导管 JDG敷设 砖、混凝土结构暗配 DN20 |  | m | 277.93
24 | 030411001241 | 配管 | 1.名称:金属软管 2.规格:DN20 3.配置形式:明装 4.接地要求:满足设计要求 | m | 888.05
(1) |  | 金属软管 DN20 |  | m | 888.05
表5
分部分项工程量清单与计价表
工程名称：安装精装工程_精装工程-1#厂房 | [5 empty] | 第975页 共1055页
序号 | 项目编码 | 项目名称 | 项目特征描述 | 计量 单位 | 工程量 | 金 额（元）
[6 empty] | 综合单价 | 合价
25 | 030411004297 | 配线 | 1.名称:绝缘导线 2.配线形式:管内穿线 3.型号:WDZB-B1-BYJ 4.规格:2.5平 5.材质:铜芯 | m | 8600.77
(1) |  | 管内穿线 穿照明线 铜芯 WDZB-B1-BYJ-2.5 |  | 单线 | 8600.77
26 | 030411004298 | 配线 | 1.名称:绝缘导线【超高】 2.配线形式:管内穿线 3.型号:WDZB-B1-BYJ 4.规格:2.5平 5.材质:铜芯 | m | 237.6
(1) |  | 管内穿线 穿照明线 铜芯 WDZB-B1-BYJ-2.5【超高】 |  | 单线 | 237.6
27 | 030411004299 | 配线 | 1.名称:绝缘导线 2.配线形式:管内穿线 3.型号:WDZB-B1-BYJ 4.规格:6.0平 5.材质:铜芯 | m | 425.95
(1) |  | 管内穿线 穿照明线 铜芯 WDZB-B1-BYJ-6 |  | 单线 | 425.95
小 计
合 计
表5
分部分项工程量清单与计价表
工程名称：安装精装工程_精装工程-2#厂房 | [5 empty] | 第976页 共1055页
序号 | 项目编码 | 项目名称 | 项目特征描述 | 计量 单位 | 工程量 | 金 额（元）
[6 empty] | 综合单价 | 合价
一 | 电气工程
1 | 030412004066 | 装饰灯 | 1.名称:成套LED灯带【超高】 2.规格:LED光源:480ml/4W,色温:4000K 3.安装形式:嵌入式 | 套 | 50
(1) |  | 成套LED灯带(LED光源:480ml/4W,色温:4000K)【超高】 |  | m | 50
2 | 030412005020 | 荧光灯 | 1.名称:成套格栅灯【超高】 2.规格:LED光源:1200ml/15W,色温:4000K 3.安装形式:嵌入式 | 套 | 16
(1) |  | 成套格栅灯(LED光源:1200ml/15W,色温:4000K)【超高】 |  | 套 | 16
3 | 030412004067 | 装饰灯 | 1.名称:成套嵌入防雾筒灯【超高】 2.规格:LED光源:440lm/5W,色温:4000K 3.安装形式:嵌入式 | 套 | 12
(1) |  | 成套嵌入防雾筒灯(LED光源:440lm/5W,色温:4000K)【超高】 |  | 套 | 12
4 | 030411006091 | 接线盒 | 1.名称:灯头盒【超高】 2.安装形式:暗装 3.材质:钢制 | 个 | 45
(1) |  | 灯头盒(钢制)暗装【超高】 |  | 个 | 45
5 | 030404035027 | 插座 | 1.名称:单相二、三极插座 2.安装方式:底距地0.3m暗装 | 个 | 1
(1) |  | 单相二、三极插座(220V 10A) |  | 套 | 1
6 | 030404035028 | 插座 | 1.名称:单相二、三极防水插座 2.安装方式:底距地0.3m暗装 | 个 | 8
(1) |  | 单相二、三极防水插座 |  | 套 | 8
7 | 030404034029 | 照明开关 | 1.名称:成套三联单控开关【超高】 2.规格:220V,10A 3.安装方式:暗装,底距地1.3m | 个 | 2
(1) |  | 成套三联单控开关(220V 10A 底距地1.3米)【超高】 |  | 套 | 2
8 | 030411006092 | 接线盒 | 1.名称:开关(插座)盒【超高】 2.材质:钢制 3.安装形式: 暗装 | 个 | 9
(1) |  | 钢制开关(插座)盒 暗装 【超高】 |  | 个 | 9
9 | 030411006093 | 接线盒 | 1.名称:洁具感应电源接线盒 2.材质:钢制 3.安装形式: 暗装 | 个 | 4
(1) |  | 洁具感应电源接线盒 暗装 |  | 个 | 4
表5
分部分项工程量清单与计价表
工程名称：安装精装工程_精装工程-2#厂房 | [5 empty] | 第977页 共1055页
序号 | 项目编码 | 项目名称 | 项目特征描述 | 计量 单位 | 工程量 | 金 额（元）
[6 empty] | 综合单价 | 合价
10 | 030411001242 | 配管 | 1.名称:金属软管 2.规格:DN20 3.配置形式:明装 4.接地要求:满足设计要求 | m | 96.34
(1) |  | 金属软管 DN20 |  | m | 96.34
11 | 030411001243 | 配管 | 1.名称:电线管 2.材质:焊接钢管 3.规格:DN20 4.配置形式:砖、混凝土结构暗配 5.接地要求:满足设计要求 | m | 56.2
(1) |  | 钢管敷设 砖、混凝土结构暗配 SC20 |  | m | 56.2
12 | 010607005049 | 砌块墙钢丝网加固 | 部位：不同材料交接处、暗埋管线的孔槽处、楼梯间和人流通道的填充墙、顶层填充墙(满挂)、门窗洞口的角部。 1.材料品种、规格:镀锌钢丝,网目规格不应大于12.7mm×12.7mm，,钢丝直径不应小于1.0mm 2.加固方式:详图纸抗裂钢丝网构造做法 | m2 | 2.96
(1) |  | 挂镀锌钢丝网 |  | m2 | 2.96
13 | 030411001244 | 配管 | 1.名称:电线管 2.材质:紧定式镀锌钢导管 3.规格:DN20 4.配置形式:砖、混凝土结构暗配 5.接地要求:满足设计要求 | m | 78.99
(1) |  | 套接紧定式镀锌钢导管 JDG敷设 砖、混凝土结构暗配 DN20 |  | m | 78.99
14 | 030411004300 | 配线 | 1.名称:绝缘导线【超高】 2.配线形式:管内穿线 3.型号:WDZB-B1-BYJ 4.规格:2.5平 5.材质:铜芯 | m | 714.58
(1) |  | 管内穿线 穿照明线 铜芯 WDZB-B1-BYJ-2.5【超高】 |  | 单线 | 714.58
小 计
合 计
表5
分部分项工程量清单与计价表
工程名称：安装精装工程_精装工程-3#厂房 | [5 empty] | 第978页 共1055页
序号 | 项目编码 | 项目名称 | 项目特征描述 | 计量 单位 | 工程量 | 金 额（元）
[6 empty] | 综合单价 | 合价
一 | 电气工程
1 | 030412004068 | 装饰灯 | 1.名称:成套筒灯 2.规格:LED光源:560ml/7W,色温:4000K 3.安装形式:嵌入式 | 套 | 52
(1) |  | 成套嵌入筒灯(LED光源:560ml/7W,色温:4000K) |  | 套 | 52
2 | 030412004069 | 装饰灯 | 1.名称:成套LED灯带 2.规格:LED光源:480ml/4W,色温:4000K 3.安装形式:嵌入式 | 套 | 42
(1) |  | 成套LED灯带(LED光源:480ml/4W,色温:4000K) |  | m | 42
3 | 030412004070 | 装饰灯 | 1.名称:成套嵌入防雾筒灯 2.规格:LED光源:440lm/5W,色温:4000K 3.安装形式:嵌入式 | 套 | 179
(1) |  | 成套嵌入防雾筒灯(LED光源:440lm/5W,色温:4000K) |  | 套 | 179
4 | 030412004071 | 装饰灯 | 1.名称:成套明装筒灯 2.规格:LED光源:560lm/7W,色温:4000K 3.安装形式:明装 | 套 | 6
(1) |  | 成套明装筒灯(LED光源:560lm/7W,色温:4000K) |  | 套 | 6
5 | 030412004072 | 装饰灯 | 1.名称:成套嵌入射灯 2.规格:LED光源:440lm/5W,色温:4000K 3.安装形式:嵌入式 | 套 | 152
(1) |  | 成套嵌入射灯(LED光源:440lm/5W,色温:4000K) |  | 套 | 152
6 | 030411006094 | 接线盒 | 1.名称:灯头盒 2.安装形式:暗装 3.材质:钢制 | 个 | 413
(1) |  | 灯头盒(钢制)暗装 |  | 个 | 413
7 | 030404035029 | 插座 | 1.名称:单相二、三极插座(220V 10A) 2.安装方式:暗装 | 个 | 18
(1) |  | 单相二、三极插座(220V 10A) |  | 套 | 18
8 | 030404035030 | 插座 | 1.名称:单相二、三极防水插座(220V 10A) 2.安装方式:暗装 | 个 | 17
(1) |  | 单相二、三极防水插座(220V 10A) |  | 套 | 17
9 | 030404034030 | 照明开关 | 1.名称:成套双联单控开关 2.规格:220V,10A 3.安装方式:暗装,底距地1.3m | 个 | 16
表5
分部分项工程量清单与计价表
工程名称：安装精装工程_精装工程-3#厂房 | [5 empty] | 第979页 共1055页
序号 | 项目编码 | 项目名称 | 项目特征描述 | 计量 单位 | 工程量 | 金 额（元）
[6 empty] | 综合单价 | 合价
(1) |  | 成套双联单控开关(220V 10A 底距地1.3米) |  | 套 | 16
10 | 030404034031 | 照明开关 | 1.名称:成套三联单控开关 2.规格:220V,10A 3.安装方式:暗装,底距地1.3m | 个 | 24
(1) |  | 成套三联单控开关(220V 10A 底距地1.3米) |  | 套 | 24
11 | 030411006095 | 接线盒 | 1.名称:开关(插座)盒 2.材质:钢制 3.安装形式: 暗装 | 个 | 75
(1) |  | 钢制开关(插座)盒 暗装 |  | 个 | 75
12 | 030411006096 | 接线盒 | 1.名称:洁具感应电源接线盒 2.材质:钢制 3.安装形式: 暗装 | 个 | 36
(1) |  | 洁具感应电源接线盒 暗装 |  | 个 | 36
13 | 030411006097 | 接线盒 | 1.名称:开水器检修开关箱 2.材质:钢制 3.安装形式: 暗装 | 个 | 8
(1) |  | 开水器检修开关箱 暗装 |  | 个 | 8
14 | 030411001245 | 配管 | 1.名称:电线管 2.材质:焊接钢管 3.规格:DN20 4.配置形式:砖、混凝土结构暗配 5.接地要求:满足设计要求 | m | 805.06
(1) |  | 钢管敷设 砖、混凝土结构暗配 SC20 |  | m | 805.06
15 | 010607005050 | 砌块墙钢丝网加固 | 部位：不同材料交接处、暗埋管线的孔槽处、楼梯间和人流通道的填充墙、顶层填充墙(满挂)、门窗洞口的角部。 1.材料品种、规格:镀锌钢丝,网目规格不应大于12.7mm×12.7mm，,钢丝直径不应小于1.0mm 2.加固方式:详图纸抗裂钢丝网构造做法 | m2 | 29.8
(1) |  | 挂镀锌钢丝网 |  | m2 | 29.8
16 | 030411001246 | 配管 | 1.名称:电线管 2.材质:焊接钢管 3.规格:DN25 4.配置形式:砖、混凝土结构暗配 5.接地要求:满足设计要求 | m | 4.39
(1) |  | 钢管敷设 砖、混凝土结构暗配 SC25 |  | m | 4.39
表5
分部分项工程量清单与计价表
工程名称：安装精装工程_精装工程-3#厂房 | [5 empty] | 第980页 共1055页
序号 | 项目编码 | 项目名称 | 项目特征描述 | 计量 单位 | 工程量 | 金 额（元）
[6 empty] | 综合单价 | 合价
17 | 030411001247 | 配管 | 1.名称:电线管 2.材质:焊接钢管 3.规格:DN32 4.配置形式:砖、混凝土结构暗配 5.接地要求:满足设计要求 | m | 28.64
(1) |  | 钢管敷设 砖、混凝土结构暗配 SC32 |  | m | 28.64
18 | 030411001248 | 配管 | 1.名称:电线管 2.材质:紧定式镀锌钢导管 3.规格:DN20 4.配置形式:砖、混凝土结构暗配 5.接地要求:满足设计要求 | m | 363.91
(1) |  | 套接紧定式镀锌钢导管 JDG敷设 砖、混凝土结构暗配 DN20 |  | m | 363.91
19 | 030411001249 | 配管 | 1.名称:金属软管 2.规格:DN20 3.配置形式:明装 4.接地要求:满足设计要求 | m | 725.03
(1) |  | 金属软管 DN20 |  | m | 725.03
20 | 030411004301 | 配线 | 1.名称:绝缘导线 2.配线形式:管内穿线 3.型号:WDZB-B1-BYJ 4.规格:2.5平 5.材质:铜芯 | m | 5940.8
(1) |  | 管内穿线 穿照明线 铜芯 WDZB-B1-BYJ-2.5 |  | 单线 | 5940.8
21 | 030411004302 | 配线 | 1.名称:绝缘导线 2.配线形式:管内穿线 3.型号:WDZB-B1-BYJ 4.规格:6.0平 5.材质:铜芯 | m | 143.2
(1) |  | 管内穿线 穿照明线 铜芯 WDZB-B1-BYJ-6 |  | 单线 | 143.2
小 计
合 计
表5
分部分项工程量清单与计价表
工程名称：安装精装工程_精装工程-4#宿舍楼 | [5 empty] | 第981页 共1055页
序号 | 项目编码 | 项目名称 | 项目特征描述 | 计量 单位 | 工程量 | 金 额（元）
[6 empty] | 综合单价 | 合价
一 | 电气工程
1 | 030412004073 | 装饰灯 | 1.名称:成套LED灯带 2.规格:LED光源:480ml/4W,色温:4000K 3.安装形式:嵌入式 | 套 | 153
(1) |  | 成套LED灯带(LED光源:480ml/4W,色温:4000K) |  | m | 153
2 | 030412001063 | 普通灯具 | 1.名称:成套壁灯 2.规格:LED光源:1000lm/12W,色温:4000K 3.安装形式:嵌入式 | 套 | 3
(1) |  | 成套壁灯(LED光源:1000lm/12W,色温:4000K) |  | 套 | 3
3 | 030412005021 | 荧光灯 | 1.名称:成套格栅灯 2.规格:LED光源:1200ml/15W,色温:4000K 3.安装形式:嵌入式 | 套 | 4
(1) |  | 成套格栅灯(LED光源:1200ml/15W,色温:4000K) |  | 套 | 4
4 | 030412004074 | 装饰灯 | 1.名称:成套筒灯 2.规格:LED光源:560ml/7W,色温:4000K 3.安装形式:嵌入式 | 套 | 176
(1) |  | 成套嵌入筒灯(LED光源:560ml/7W,色温:4000K) |  | 套 | 176
5 | 030412004075 | 装饰灯 | 1.名称:成套嵌入防雾筒灯 2.规格:LED光源:440lm/5W,色温:4000K 3.安装形式:嵌入式 | 套 | 38
(1) |  | 成套嵌入防雾筒灯(LED光源:440lm/5W,色温:4000K) |  | 套 | 38
6 | 030412004076 | 装饰灯 | 1.名称:成套明装筒灯 2.规格:LED光源:560lm/7W,色温:4000K 3.安装形式:明装 | 套 | 369
(1) |  | 成套明装筒灯(LED光源:560lm/7W,色温:4000K) |  | 套 | 369
7 | 030412004077 | 装饰灯 | 1.名称:成套明装筒灯 2.规格:LED光源:2100lm/25W,色温:4000K 3.安装形式:明装 | 套 | 72
(1) |  | 成套明装筒灯(LED光源:2100lm/25W,色温:4000K) |  | 套 | 72
8 | 030412001064 | 普通灯具 | 1.名称:成套圆形吸顶灯 2.规格:LED光源:2100lm/25W,色温:4000K 3.安装形式:吸顶安装 | 套 | 180
表5
分部分项工程量清单与计价表
工程名称：安装精装工程_精装工程-4#宿舍楼 | [5 empty] | 第982页 共1055页
序号 | 项目编码 | 项目名称 | 项目特征描述 | 计量 单位 | 工程量 | 金 额（元）
[6 empty] | 综合单价 | 合价
(1) |  | 成套圆形吸顶灯(LED光源:2100lm/25W,色温:4000K) |  | 套 | 180
9 | 030412004078 | 装饰灯 | 1.名称:成套嵌入射灯 2.规格:LED光源:400lm/5W,色温:4000K 3.安装形式:嵌入式 | 套 | 36
(1) |  | 成套嵌入射灯(LED光源:400lm/5W,色温:4000K) |  | 套 | 36
10 | 030412004079 | 装饰灯 | 1.名称:成套嵌入射灯 2.规格:LED光源:560lm/7W,色温:4000K 3.安装形式:嵌入式 | 套 | 9
(1) |  | 成套嵌入射灯(LED光源:560lm/7W,色温:4000K) |  | 套 | 9
11 | 030412005022 | 荧光灯 | 1.名称:成套600*400吸顶灯 2.规格:LED光源:2800lm/32W,色温:4000K 3.安装形式:吸顶式 | 套 | 180
(1) |  | 成套600*400吸顶灯(LED光源:2800lm/32W,色温:4000K) |  | 套 | 180
12 | 01ZPS0903001 | 小电器 | 1.名称:成套600*300三合一浴霸 2.规格:2000W 3.安装形式:嵌入式 | 台 | 180
(1) |  | 成套600*300三合一浴霸(2000W) |  | 套 | 180
13 | 030412005023 | 荧光灯 | 1.名称:成套600*600防潮型灯盘 2.规格:LED光源:2800lm/25W,色温:4000K 3.安装形式:吸顶式 | 套 | 51
(1) |  | 成套600*600防潮型灯盘(LED光源:2800lm/25W,色温:4000K) |  | 套 | 51
14 | 030412004080 | 装饰灯 | 1.名称:成套嵌入射灯 2.规格:LED光源:800lm/10W,色温:4000K 3.安装形式:嵌入式 | 套 | 20
(1) |  | 成套嵌入射灯(LED光源:800lm/10W,色温:4000K) |  | 套 | 20
15 | 030411006098 | 接线盒 | 1.名称:灯头盒 2.安装形式:暗装 3.材质:钢制 | 个 | 1351
(1) |  | 灯头盒(钢制)暗装 |  | 个 | 1351
16 | 030404035031 | 插座 | 1.名称:单相二、三极插座(220V 10A) 2.安装方式:暗装 | 个 | 1183
表5
分部分项工程量清单与计价表
工程名称：安装精装工程_精装工程-4#宿舍楼 | [5 empty] | 第983页 共1055页
序号 | 项目编码 | 项目名称 | 项目特征描述 | 计量 单位 | 工程量 | 金 额（元）
[6 empty] | 综合单价 | 合价
(1) |  | 单相二、三极插座(220V 10A) |  | 套 | 1183
17 | 030404035032 | 插座 | 1.名称:单相二、三极防水插座(220V 10A) 2.安装方式:暗装 | 个 | 221
(1) |  | 单相二、三极防水插座(220V 10A) |  | 套 | 221
18 | 030404035033 | 插座 | 1.名称:单相二、三极地插(220V 16A) 2.安装方式:与地面齐平 | 个 | 7
(1) |  | 单相二、三极地插(220V 16A) |  | 套 | 7
19 | 030404035034 | 插座 | 1.名称:单相三极壁挂空调插座(220V 16A) 2.安装方式:底距地2.0m暗装 | 个 | 184
(1) |  | 单相三极插座(壁挂空调插座)(底距地2.0米) |  | 套 | 184
20 | 030404035035 | 插座 | 1.名称:单相三极热水器插座(220V 16A) 2.安装方式:底距地2.3m暗装 | 个 | 180
(1) |  | 单相三极热水器插座(220V 16A)(底距地2.3m) |  | 套 | 180
21 | 030404035036 | 插座 | 1.名称:单相三极洗衣机插座(220V 10A) 2.安装方式:底距地1.3m暗装 | 个 | 180
(1) |  | 单相三极洗衣机插座(220V 10A)(底距地1.3m) |  | 套 | 180
22 | 030411006099 | 接线盒 | 1.名称:电话与网络面板安装 2.材质:钢制 | 个 | 360
(1) |  | 电话与网络面板安装 |  | 套 | 360
23 | 030404034032 | 照明开关 | 1.名称:成套人体感应自熄开关 2.规格:220V,10A 3.安装方式:暗装,底距地1.3m | 个 | 72
(1) |  | 成套人体感应自熄开关(220V 10A 底距地1.3米) |  | 套 | 72
24 | 030404034033 | 照明开关 | 1.名称:浴霸/暖风机开关 2.规格:220V,10A 3.安装方式:暗装,底距地1.3m | 个 | 180
(1) |  | 成套浴霸/暖风机开关(220V 10A 底距地1.3米) |  | 套 | 180
25 | 030404034034 | 照明开关 | 1.名称:成套单联单控开关 2.规格:220V,10A 3.安装方式:暗装,底距地1.3m | 个 | 189
(1) |  | 成套单联单控开关(220V 10A 底距地1.3米) |  | 套 | 189
表5
分部分项工程量清单与计价表
工程名称：安装精装工程_精装工程-4#宿舍楼 | [5 empty] | 第984页 共1055页
序号 | 项目编码 | 项目名称 | 项目特征描述 | 计量 单位 | 工程量 | 金 额（元）
[6 empty] | 综合单价 | 合价
26 | 030404034035 | 照明开关 | 1.名称:成套双联双控开关 2.规格:220V,10A 3.安装方式:暗装,底距地1.3m | 个 | 360
(1) |  | 成套双联双控开关(220V 10A 底距地1.3米) |  | 套 | 360
27 | 030404034036 | 照明开关 | 1.名称:成套双联单控开关 2.规格:220V,10A 3.安装方式:暗装,底距地1.3m | 个 | 33
(1) |  | 成套双联单控开关(220V 10A 底距地1.3米) |  | 套 | 33
28 | 030404034037 | 照明开关 | 1.名称:成套三联单控开关 2.规格:220V,10A 3.安装方式:暗装,底距地1.3m | 个 | 8
(1) |  | 成套三联单控开关(220V 10A 底距地1.3米) |  | 套 | 8
29 | 030411006100 | 接线盒 | 1.名称:开关(插座)盒 2.材质:钢制 3.安装形式: 暗装 | 个 | 3117
(1) |  | 钢制开关(插座)盒 暗装 |  | 个 | 3117
30 | 030411006101 | 接线盒 | 1.名称:洁具感应电源接线盒 2.材质:钢制 3.安装形式: 暗装 | 个 | 11
(1) |  | 洁具感应电源接线盒 暗装 |  | 个 | 11
31 | 030411006102 | 接线盒 | 1.名称:开水器检修开关箱 2.材质:钢制 3.安装形式: 暗装 | 个 | 12
(1) |  | 开水器检修开关箱 暗装 |  | 个 | 12
32 | 030411006103 | 接线盒 | 1.名称:钢制接线盒、空白面板 2.材质:钢制 3.安装形式:暗装 | 个 | 69
(1) |  | 暗装接线盒 |  | 个 | 69
(2) |  | 普通开关、按钮安装 空白面板安装 |  | 套 | 69
33 | 030411001250 | 配管 | 1.名称:电线管 2.材质:焊接钢管 3.规格:DN20 4.配置形式:砖、混凝土结构暗配 5.接地要求:满足设计要求 | m | 1336.77
(1) |  | 钢管敷设 砖、混凝土结构暗配 SC20 |  | m | 1336.77
表5
分部分项工程量清单与计价表
工程名称：安装精装工程_精装工程-4#宿舍楼 | [5 empty] | 第985页 共1055页
序号 | 项目编码 | 项目名称 | 项目特征描述 | 计量 单位 | 工程量 | 金 额（元）
[6 empty] | 综合单价 | 合价
34 | 010607005051 | 砌块墙钢丝网加固 | 部位：不同材料交接处、暗埋管线的孔槽处、楼梯间和人流通道的填充墙、顶层填充墙(满挂)、门窗洞口的角部。 1.材料品种、规格:镀锌钢丝,网目规格不应大于12.7mm×12.7mm，,钢丝直径不应小于1.0mm 2.加固方式:详图纸抗裂钢丝网构造做法 | m2 | 867.01
(1) |  | 挂镀锌钢丝网 |  | m2 | 867.01
35 | 030411001251 | 配管 | 1.名称:电线管 2.材质:焊接钢管 3.规格:DN25 4.配置形式:砖、混凝土结构暗配 5.接地要求:满足设计要求 | m | 26.56
(1) |  | 钢管敷设 砖、混凝土结构暗配 SC25 |  | m | 26.56
36 | 030411001252 | 配管 | 1.名称:电线管 2.材质:焊接钢管 3.规格:DN32 4.配置形式:砖、混凝土结构暗配 5.接地要求:满足设计要求 | m | 37.71
(1) |  | 钢管敷设 砖、混凝土结构暗配 SC32 |  | m | 37.71
37 | 030411001253 | 配管 | 1.名称:电线管 2.材质:紧定式镀锌钢导管 3.规格:DN20 4.配置形式:砖、混凝土结构暗配 5.接地要求:满足设计要求 | m | 2043.94
(1) |  | 套接紧定式镀锌钢导管 JDG敷设 砖、混凝土结构暗配 DN20 |  | m | 2043.94
38 | 030411001254 | 配管 | 1.名称:金属软管 2.规格:DN20 3.配置形式:明装 4.接地要求:满足设计要求 | m | 600.17
(1) |  | 金属软管 DN20 |  | m | 600.17
39 | 030411001255 | 配管 | 1.名称:电线管 2.材质:焊接钢管 3.规格:DN20 4.配置形式:砖、混凝土结构明配 5.接地要求:满足设计要求 | m | 28.75
(1) |  | 钢管敷设 砖、混凝土结构明配 SC20 |  | m | 28.75
40 | 030411001256 | 配管 | 1.名称:电线管 2.材质:半硬质塑料管 3.规格:DN20 4.配置形式:砖、混凝土结构暗配 5.接地要求:满足设计要求 | m | 11218.04
表5
分部分项工程量清单与计价表
工程名称：安装精装工程_精装工程-4#宿舍楼 | [5 empty] | 第986页 共1055页
序号 | 项目编码 | 项目名称 | 项目特征描述 | 计量 单位 | 工程量 | 金 额（元）
[6 empty] | 综合单价 | 合价
(1) |  | 半硬质塑料管敷设 塑料管敷设 砖、混凝土结构暗配 PC20 |  | m | 11218.04
41 | 030411001257 | 配管 | 1.名称:电线管 2.材质:半硬质塑料管 3.规格:DN25 4.配置形式:砖、混凝土结构暗配 5.接地要求:满足设计要求 | m | 2406.38
(1) |  | 半硬质塑料管敷设 塑料管敷设 砖、混凝土结构暗配 PC25 |  | m | 2406.38
42 | 030413001021 | 铁构件 | 1.名称:明敷管道支撑架 2.材质:型钢 | kg | 3.57
(1) |  | 铁构件制作与安装 一般铁构件制作 |  | t | 0.004
(2) |  | 铁构件制作与安装 一般铁构件安装 |  | t | 0.004
43 | 030411004303 | 配线 | 1.名称:绝缘导线 2.配线形式:线槽配线 3.型号:WDZB-B1-BYJ 4.规格:2.5平 5.材质:铜芯 | m | 2184.93
(1) |  | 线槽配线 WDZB-B1-BYJ-2.5 |  | 单线 | 2184.93
44 | 030411004304 | 配线 | 1.名称:绝缘导线 2.配线形式:管内穿线 3.型号:WDZB-B1-BYJ 4.规格:2.5平 5.材质:铜芯 | m | 56507.76
(1) |  | 管内穿线 穿照明线 铜芯 WDZB-B1-BYJ-2.5 |  | 单线 | 56507.76
45 | 030411004305 | 配线 | 1.名称:绝缘导线 2.配线形式:管内穿线 3.型号:WDZB-B1-BYJ 4.规格:4.0平 5.材质:铜芯 | m | 7420.18
(1) |  | 管内穿线 穿照明线 铜芯 WDZB-B1-BYJ-4 |  | 单线 | 7420.18
46 | 030411004306 | 配线 | 1.名称:绝缘导线 2.配线形式:管内穿线 3.型号:WDZB-B1-BYJ 4.规格:6.0平 5.材质:铜芯 | m | 188.55
(1) |  | 管内穿线 穿照明线 铜芯 WDZB-B1-BYJ-6 |  | 单线 | 188.55
小 计
合 计
表5
分部分项工程量清单与计价表
工程名称：厨房专项设备_安装单位工程 | [5 empty] | 第987页 共1055页
序号 | 项目编码 | 项目名称 | 项目特征描述 | 计量 单位 | 工程量 | 金 额（元）
[6 empty] | 综合单价 | 合价
一 | 电气设备
| 1 | 纸皮间 |  |  | 0
1 | 030412005024 | 荧光灯 | 1.名称:粘捕式无声灭蝇灯 2.型号:490*210*195 3.电压：220V； 4.功率：≥16W； 5.尺寸：≥490*210*195mm； 6.灯管：飞利浦灯管； 7.覆盖面积≥40㎡； 8.外壳ABS防阻燃材料； 9.灯具内部设有反光镜面，增大灯管辐射面积，且通过粘捕纸粘黏蚊蝇。耗能低，无异味，无辐射。 10.安装形式:吊管式 | 套 | 1
(1) |  | 粘捕式无声灭蝇灯 490*210*195 |  | 套 | 1
| 2 | 主/副食库 |  |  | 0
1 | 030412005025 | 荧光灯 | 1.名称:粘捕式无声灭蝇灯 2.型号:490*210*195 3.电压：220V； 4.功率：≥16W； 5.尺寸：≥490*210*195mm； 6.灯管：飞利浦灯管； 7.覆盖面积≥40㎡； 8.外壳ABS防阻燃材料； 9.灯具内部设有反光镜面，增大灯管辐射面积，且通过粘捕纸粘黏蚊蝇。耗能低，无异味，无辐射。 10.安装形式:吊管式 | 套 | 3
(1) |  | 粘捕式无声灭蝇灯 490*210*195 |  | 套 | 3
2 | 011501018001 | 货架 | 1.名称:四层平板货架 2.型号:1500*500*1550 3.规格：SUS304； 每层面板材料厚度≥1.0mm； 每层层架承重≥150kg；脚采用口38*38*1.0mm的不锈钢方管；脚为全金属可调式子弹脚。 | 个 | 2
(1) |  | 四层平板货架 1500*500*1550 |  | 个 | 2
3 | 011501018002 | 货架 | 1.名称:四层平板货架 2.型号:1200*500*1550 3.规格：SUS304； 每层面板材料厚度≥1.0mm； 每层层架承重≥150kg；脚采用口38*38*1.0mm的不锈钢方管；脚为全金属可调式子弹脚。 | 个 | 2
(1) |  | 四层平板货架 1200*500*1550 |  | 个 | 2
表5
分部分项工程量清单与计价表
工程名称：厨房专项设备_安装单位工程 | [5 empty] | 第988页 共1055页
序号 | 项目编码 | 项目名称 | 项目特征描述 | 计量 单位 | 工程量 | 金 额（元）
[6 empty] | 综合单价 | 合价
4 | 011501018003 | 货架 | 1.名称:米面架 2.型号:1200*500*300 3.规格：材料性能：SUS304； 格栅材料厚度≥1.0mm； 脚采用口38*38*1.0mm的不锈钢方管； 横通采用口25*13*1.0mm的不锈钢方管； 脚为全金属可调式子弹脚。 | 个 | 4
(1) |  | 米面架 1200*500*300 |  | 个 | 4
| 3 | 易耗品间 |  |  | 0
1 | 030412005026 | 荧光灯 | 1.名称:粘捕式无声灭蝇灯 2.型号:490*210*195 3.电压：220V； 4.功率：≥16W； 5.尺寸：≥490*210*195mm； 6.灯管：飞利浦灯管； 7.覆盖面积≥40㎡； 8.外壳ABS防阻燃材料； 9.灯具内部设有反光镜面，增大灯管辐射面积，且通过粘捕纸粘黏蚊蝇。耗能低，无异味，无辐射。 10.安装形式:吊管式 | 套 | 1
(1) |  | 粘捕式无声灭蝇灯 490*210*195 |  | 套 | 1
2 | 011501018004 | 货架 | 1.名称:四层平板货架 2.型号:1500*500*1550 3.规格：SUS304； 每层面板材料厚度≥1.0mm； 每层层架承重≥150kg；脚采用口38*38*1.0mm的不锈钢方管；脚为全金属可调式子弹脚。 | 个 | 4
(1) |  | 四层平板货架 1500*500*1550 |  | 个 | 4
| 4 | 保鲜/冷冻库 |  |  | 0
表5
分部分项工程量清单与计价表
工程名称：厨房专项设备_安装单位工程 | [5 empty] | 第989页 共1055页
序号 | 项目编码 | 项目名称 | 项目特征描述 | 计量 单位 | 工程量 | 金 额（元）
[6 empty] | 综合单价 | 合价
1 | 030404036001 | 其他电器 | 1.名称:保鲜库 2.型号:3500*4450*2200 3.冷库库板与库板的连接使用定制凸轮式偏心勾锁快速自锁扣安装；凸轮钩锁采用锌合金转轴，凸轮式偏心勾锁的拉力达到 1.5 kPa 以上，确保多次旋转也不会失去钩锁功能。每块库板的凸轮式偏心勾锁的数量定义为：长端每间隔约 960mm/个、宽端每间隔约 480mm/个； 所有冷库墙板与天花之间采用聚氯乙烯密封胶条，确保冷库的气密性，其防渗水性能使库板可以用喷水器清洗； 4.冷库内墙板转角均采用圆弧板一次发泡成形； 5.库板阻燃等级达到B1级； 6.库板厚度：≥100mm,墙板内外及天花内外表面金属材料选≥0.8mm不锈钢板,底板内外采用0.5mm镀锌板。冷库密度标准≥38KG/m³；抗压强度标准≥190kPa；导热系数标准≤0.021W/（m.K）； 7.自动回归平掩门，参考门洞尺寸：800×1900mm，门和墙板平滑连接； 8.冷库门门框为单身门框而不带冷桥，镶嵌耐低温的磁性密封胶条； 9.冷库门框均配置发热线以防结露； 10.冷库配有压力平衡窗以防库内压力过小门无法打开或库板变形； 11.冷库灯具开关、各类管线嵌入式安装于门框，无外露，防水等级 IP67，防腐耐压； 12.冷库采用 LED 节能灯照明 ； 13.保鲜（冷藏）温度5 ℃至-5 ℃。 | 套 | 1
(1) |  | 保鲜库 3500*4450*2200 |  | 套 | 1
表5
分部分项工程量清单与计价表
工程名称：厨房专项设备_安装单位工程 | [5 empty] | 第990页 共1055页
序号 | 项目编码 | 项目名称 | 项目特征描述 | 计量 单位 | 工程量 | 金 额（元）
[6 empty] | 综合单价 | 合价
2 | 030404036002 | 其他电器 | 1.名称:冷冻库 2.型号:3300*4450*2200 3.冷库库板与库板的连接使用定制凸轮式偏心勾锁快速自锁扣安装；凸轮钩锁采用锌合金转轴，凸轮式偏心勾锁的拉力达到 1.5 kPa 以上，确保多次旋转也不会失去钩锁功能。每块库板的凸轮式偏心勾锁的数量定义为：长端每间隔约 960mm/个、宽端每间隔约 480mm/个； 所有冷库墙板与天花之间采用聚氯乙烯密封胶条，确保冷库的气密性，其防渗水性能使库板可以用喷水器清洗； 4.冷库内墙板转角均采用圆弧板一次发泡成形； 5.库板阻燃等级达到B1级； 6.库板厚度：≥100mm,墙板内外及天花内外表面金属材料选≥0.8mm不锈钢板,底板内外采用0.5mm镀锌板。冷库密度标准≥38KG/m³；抗压强度标准≥190kPa；导热系数标准≤0.021W/（m.K）； 7.自动回归平掩门，参考门洞尺寸：800×1900mm，门和墙板平滑连接； 8.冷库门门框为单身门框而不带冷桥，镶嵌耐低温的磁性密封胶条； 9.冷库门框均配置发热线以防结露； 10.冷库配有压力平衡窗以防库内压力过小门无法打开或库板变形； 11.冷库灯具开关、各类管线嵌入式安装于门框，无外露，防水等级 IP67，防腐耐压； 12.冷库采用 LED 节能灯照明 ； 13.冷冻温度-15℃至-18℃。 14.冷库灯具开关、各类管线嵌入式安装于门框，无外露，防水等级 IP67，防腐耐压； 15.冷库采用 LED 节能灯照明 ； 16.保鲜（冷藏）温度5 ℃至-5 ℃。 | 套 | 1
(1) |  | 冷冻库 3300*4450*2200 |  | 套 | 1
3 | 011501018005 | 货架 | 1.名称:四层平板货架 2.型号:1200*500*1550 3.规格：SUS304； 每层面板材料厚度≥1.0mm； 每层层架承重≥150kg；脚采用口38*38*1.0mm的不锈钢方管；脚为全金属可调式子弹脚。 | 个 | 4
表5
分部分项工程量清单与计价表
工程名称：厨房专项设备_安装单位工程 | [5 empty] | 第991页 共1055页
序号 | 项目编码 | 项目名称 | 项目特征描述 | 计量 单位 | 工程量 | 金 额（元）
[6 empty] | 综合单价 | 合价
(1) |  | 四层平板货架 1200*500*1550 |  | 个 | 4
4 | 011501018006 | 货架 | 1.名称:四层平板货架 2.型号:1500*500*1550 3.规格：SUS304； 每层面板材料厚度≥1.0mm； 每层层架承重≥150kg；脚采用口38*38*1.0mm的不锈钢方管；脚为全金属可调式子弹脚。 | 个 | 6
(1) |  | 四层平板货架 1500*500*1550 |  | 个 | 6
| 5 | 肉类加工间 |  |  | 0
1 | 030412005027 | 荧光灯 | 1.名称:粘捕式无声灭蝇灯 2.型号:490*210*195 3.电压：220V； 4.功率：≥16W； 5.尺寸：≥490*210*195mm； 6.灯管：飞利浦灯管； 7.覆盖面积≥40㎡； 8.外壳ABS防阻燃材料； 9.灯具内部设有反光镜面，增大灯管辐射面积，且通过粘捕纸粘黏蚊蝇。耗能低，无异味，无辐射。 10.安装形式:吊管式 | 套 | 1
(1) |  | 粘捕式无声灭蝇灯 490*210*195 |  | 套 | 1
2 | 031006012001 | 热水器、开水炉 | 1.名称:热水器80L 2.型号:2.2KW/220V | 台 | 1
(1) |  | 热水器80L |  | 台 | 1
3 | 031004004005 | 洗涤盆 | 1.名称:单星水池 2.型号:1000*700*800+150 材料性能：SUS304； 面板材料厚度≥1.5mm； 星盆材料厚度≥1.0mm； 脚采用口38*38x1.0mm不锈钢方管； 横通采用 口38*25x1.0mm的不锈钢方管； 脚为全金属可调式子弹脚； 带溢水口。 | 组 | 3
(1) |  | 单星水池(1000*700*800+150) |  | 组 | 3
4 | 030404036003 | 其他电器 | 1.名称:双层平板工作台 2.型号:800*700*800+150 材料性能：SUS304； 面板材料厚度≥1.2mm； 层板材料厚度≥1.0mm； 加强筋与台面及层板之间采用焊接方式； 材料厚度≥1.2mm；脚为全金属可调式子弹脚。 | 套 | 1
(1) |  | 双层平板工作台 800*700*800+150 |  | 套 | 1
表5
分部分项工程量清单与计价表
工程名称：厨房专项设备_安装单位工程 | [5 empty] | 第992页 共1055页
序号 | 项目编码 | 项目名称 | 项目特征描述 | 计量 单位 | 工程量 | 金 额（元）
[6 empty] | 综合单价 | 合价
5 | 030404036004 | 其他电器 | 1.名称:杀鱼台 2.型号:1200*700*800+150 材料性能：SUS304； 面板材料厚度≥1.5mm； 星盆材料厚度≥1.0mm； 脚采用口38*38x1.0mm不锈钢方管； 横通采用 口38*25x1.0mm的不锈钢方管； 脚为全金属可调式子弹脚； 带溢水口。 | 套 | 1
(1) |  | 杀鱼台1200*700*800+150 |  | 套 | 1
6 | 030404036005 | 其他电器 | 1.名称:双层平板工作台 2.型号:1500*700*800+150 材料性能：SUS304； 面板材料厚度≥1.2mm； 层板材料厚度≥1.0mm； 加强筋与台面及层板之间采用焊接方式； 材料厚度≥1.2mm；脚为全金属可调式子弹脚。 | 套 | 1
(1) |  | 双层平板工作台 1500*700*800+150 |  | 套 | 1
7 | 031006012002 | 热水器、开水炉 | 智能开水器50L 1.整机采用1.0mmSUS304压花不锈钢外壳，美观大方、坚固耐用； 2.容量：40L，大容量出水，可连续出92°C以上的60L开水； 3.采用彩色电容屏，显示细腻不刺眼睛，不反光，液晶屏显⽰完整的时间信息，及当前⼯作状态提⽰； 4.内胆为1.0mm的食品级的304不锈钢材质,使用医用级316水位限位器、高品质的进水单向阀、食品级一体成型的硅胶密封圈，确保无二次污染； 5.可按需要设置定时开关机、可从45—99°C任意设定出水温度； 6.高品质温度传感器，精准控制出水温度； 7.装有低水位防干烧或温度过高的安全检测报警功能； 8.具有漏电保护器的防漏电安全报警防护装置； 9.具有电脑智能故障⾃动检测并报警，显⽰故障原因。 | 台 | 1
(1) |  | 智能开水器50L |  | 台 | 1
| 6 | 蔬菜加工间 |  |  | 0
表5
分部分项工程量清单与计价表
工程名称：厨房专项设备_安装单位工程 | [5 empty] | 第993页 共1055页
序号 | 项目编码 | 项目名称 | 项目特征描述 | 计量 单位 | 工程量 | 金 额（元）
[6 empty] | 综合单价 | 合价
1 | 011501018007 | 货架 | 1.名称:四层栅格层架 2.型号:1500*500*1550 3.规格：SUS304； 每层面板材料厚度≥1.0mm； 每层层架承重≥150kg；脚采用口38*38*1.0mm的不锈钢方管；脚为全金属可调式子弹脚。 | 个 | 4
(1) |  | 四层栅格层架 1500*500*1550 |  | 个 | 4
2 | 030412005028 | 荧光灯 | 1.名称:粘捕式无声灭蝇灯 2.型号:490*210*195 3.电压：220V； 4.功率：≥16W； 5.尺寸：≥490*210*195mm； 6.灯管：飞利浦灯管； 7.覆盖面积≥40㎡； 8.外壳ABS防阻燃材料； 9.灯具内部设有反光镜面，增大灯管辐射面积，且通过粘捕纸粘黏蚊蝇。耗能低，无异味，无辐射。 10.安装形式:吊管式 | 套 | 1
(1) |  | 粘捕式无声灭蝇灯 490*210*195 |  | 套 | 1
3 | 031004004006 | 洗涤盆 | 1.名称:单星水池 2.型号:1000*700*800+150 材料性能：SUS304； 面板材料厚度≥1.5mm； 星盆材料厚度≥1.0mm； 脚采用口38*38x1.0mm不锈钢方管； 横通采用 口38*25x1.0mm的不锈钢方管； 脚为全金属可调式子弹脚； 带溢水口。 | 组 | 3
(1) |  | 单星水池(1000*700*800+150) |  | 组 | 3
4 | 030404036006 | 其他电器 | 1.名称:双层平板工作台 2.型号:1500*800*800 材料性能：SUS304； 面板材料厚度≥1.2mm； 层板材料厚度≥1.0mm； 加强筋与台面及层板之间采用焊接方式； 材料厚度≥1.2mm；脚为全金属可调式子弹脚。 | 套 | 2
(1) |  | 双层平板工作台 1500*800*800 |  | 套 | 2
表5
分部分项工程量清单与计价表
工程名称：厨房专项设备_安装单位工程 | [5 empty] | 第994页 共1055页
序号 | 项目编码 | 项目名称 | 项目特征描述 | 计量 单位 | 工程量 | 金 额（元）
[6 empty] | 综合单价 | 合价
5 | 031006013001 | 消毒器、消毒锅 | 刀具砧板消毒柜 800*600*1300 1、材料性能：SUS304 2、台面厚度1.2mm； 3、柜身及层板材料厚度1.2mm； 4、分二层，最上层是刀具消毒，带锁 5、采用热风循环 6、砧板架螺丝固定，砧板直径500mm,厚度100mm 7、含紫外线消毒 | 台 | 1
(1) |  | 刀具砧板消毒柜 800*600*1300 |  | 台 | 1
| 7 | 切配间 |  |  | 0
1 | 031004004007 | 洗涤盆 | 1.名称:双星水池 2.型号:1300*700*800+150 材料性能：SUS304； 面板材料厚度≥1.5mm； 星盆材料厚度≥1.0mm； 脚采用口38*38x1.0mm不锈钢方管； 横通采用 口38*25x1.0mm的不锈钢方管； 脚为全金属可调式子弹脚； 带溢水口。 | 组 | 1
(1) |  | 双星水池(1300*700*800+150) |  | 组 | 1
2 | 030404036007 | 其他电器 | 1.名称:双层平板工作台 2.型号:1500*700*800+150 材料性能：SUS304； 面板材料厚度≥1.2mm； 层板材料厚度≥1.0mm； 加强筋与台面及层板之间采用焊接方式； 材料厚度≥1.2mm；脚为全金属可调式子弹脚。 | 套 | 2
(1) |  | 双层平板工作台 1500*700*800+150 |  | 套 | 2
3 | 030404036008 | 其他电器 | 1.名称:双层平板工作台 2.型号:1800*800*800 材料性能：SUS304； 面板材料厚度≥1.2mm； 层板材料厚度≥1.0mm； 加强筋与台面及层板之间采用焊接方式； 材料厚度≥1.2mm；脚为全金属可调式子弹脚。 | 套 | 1
(1) |  | 双层平板工作台 1800*800*800 |  | 套 | 1
表5
分部分项工程量清单与计价表
工程名称：厨房专项设备_安装单位工程 | [5 empty] | 第995页 共1055页
序号 | 项目编码 | 项目名称 | 项目特征描述 | 计量 单位 | 工程量 | 金 额（元）
[6 empty] | 综合单价 | 合价
4 | 030412005029 | 荧光灯 | 1.名称:粘捕式无声灭蝇灯 2.型号:490*210*195 3.电压：220V； 4.功率：≥16W； 5.尺寸：≥490*210*195mm； 6.灯管：飞利浦灯管； 7.覆盖面积≥40㎡； 8.外壳ABS防阻燃材料； 9.灯具内部设有反光镜面，增大灯管辐射面积，且通过粘捕纸粘黏蚊蝇。耗能低，无异味，无辐射。 10.安装形式:吊管式 | 套 | 1
(1) |  | 粘捕式无声灭蝇灯 490*210*195 |  | 套 | 1
5 | 031006013002 | 消毒器、消毒锅 | 刀具砧板消毒柜 800*600*1300 1、材料性能：SUS304 2、台面厚度1.2mm； 3、柜身及层板材料厚度1.2mm； 4、分二层，最上层是刀具消毒，带锁 5、采用热风循环 6、砧板架螺丝固定，砧板直径500mm,厚度100mm 7、含紫外线消毒 | 台 | 1
(1) |  | 刀具砧板消毒柜 800*600*1300 |  | 台 | 1
6 | 030404036009 | 其他电器 | 四门冷藏冰箱 1200*760+（55）*1900 1.满足：食品接触产品安全认证； 2,满足：中国国家强制性产品认证； 3.环戊烷整体发泡剂,环保、无拼接、不漏冷； 4.冷藏实载温度范围+1℃~+8℃.输入功率：410W,制冷方式：强制风冷，有效内容积：972L,重量：140KG； 5.柜内弧形R8圆角，不留卫生死角,内外食品级SUS430不锈钢； 6.机组散热：前吸前排同时后排（散热能力强）； | 套 | 1
(1) |  | 四门冷藏冰箱 1200*760+（55）*1900 |  | 套 | 1
表5
分部分项工程量清单与计价表
工程名称：厨房专项设备_安装单位工程 | [5 empty] | 第996页 共1055页
序号 | 项目编码 | 项目名称 | 项目特征描述 | 计量 单位 | 工程量 | 金 额（元）
[6 empty] | 综合单价 | 合价
7 | 030404036010 | 其他电器 | 四门冷冻冰箱 1200*760+（55）*1900 1.满足：食品接触产品安全认证； 2,满足：中国国家强制性产品认证； 3.环戊烷整体发泡剂 ，环保，无拼接，不漏冷； 4.冷冻实载温度范围-20℃~-7℃.输入功率：460W,制冷方式：强制风冷，有效内容积：972L,重量：145KG； 5.柜内弧形R8圆角，不留卫生死角,内外食品级SUS430不锈钢； 6.机组散热：前吸前排同时后排（散热能力强）； | 套 | 1
(1) |  | 四门冷冻冰箱 1200*760+（55）*1900 |  | 套 | 1
| 8 | 档口加工间 |  |  | 0
1 | 031004004008 | 洗涤盆 | 1.名称:单星水池 2.型号:1000*700*800+150 材料性能：SUS304； 面板材料厚度≥1.5mm； 星盆材料厚度≥1.0mm； 脚采用口38*38x1.0mm不锈钢方管； 横通采用 口38*25x1.0mm的不锈钢方管； 脚为全金属可调式子弹脚； 带溢水口。 | 组 | 2
(1) |  | 单星水池(1000*700*800+150) |  | 组 | 2
2 | 031004004009 | 洗涤盆 | 1.名称:单星水池 2.型号:1200*700*800+150 材料性能：SUS304； 面板材料厚度≥1.5mm； 星盆材料厚度≥1.0mm； 脚采用口38*38x1.0mm不锈钢方管； 横通采用 口38*25x1.0mm的不锈钢方管； 脚为全金属可调式子弹脚； 带溢水口。 | 组 | 1
(1) |  | 单星水池(1200*700*800+150) |  | 组 | 1
3 | 030404036011 | 其他电器 | 1.名称:双层平板工作台 2.型号:1500*800*800 材料性能：SUS304； 面板材料厚度≥1.2mm； 层板材料厚度≥1.0mm； 加强筋与台面及层板之间采用焊接方式； 材料厚度≥1.2mm；脚为全金属可调式子弹脚。 | 套 | 1
表5
分部分项工程量清单与计价表
工程名称：厨房专项设备_安装单位工程 | [5 empty] | 第997页 共1055页
序号 | 项目编码 | 项目名称 | 项目特征描述 | 计量 单位 | 工程量 | 金 额（元）
[6 empty] | 综合单价 | 合价
(1) |  | 双层平板工作台 1500*800*800 |  | 套 | 1
4 | 030412005030 | 荧光灯 | 1.名称:粘捕式无声灭蝇灯 2.型号:490*210*195 3.电压：220V； 4.功率：≥16W； 5.尺寸：≥490*210*195mm； 6.灯管：飞利浦灯管； 7.覆盖面积≥40㎡； 8.外壳ABS防阻燃材料； 9.灯具内部设有反光镜面，增大灯管辐射面积，且通过粘捕纸粘黏蚊蝇。耗能低，无异味，无辐射。 10.安装形式:吊管式 | 套 | 1
(1) |  | 粘捕式无声灭蝇灯 490*210*195 |  | 套 | 1
5 | 031006013003 | 消毒器、消毒锅 | 刀具砧板消毒柜 800*600*1300 1、材料性能：SUS304 2、台面厚度1.2mm； 3、柜身及层板材料厚度1.2mm； 4、分二层，最上层是刀具消毒，带锁 5、采用热风循环 6、砧板架螺丝固定，砧板直径500mm,厚度100mm 7、含紫外线消毒 | 台 | 1
(1) |  | 刀具砧板消毒柜 800*600*1300 |  | 台 | 1
6 | 030404036012 | 其他电器 | 四门双机双温冰箱 1200*760+（55）*1900 1.满足：食品接触产品安全认证； 2,满足：中国国家强制性产品认证； 3.环戊烷整体发泡剂 ，环保，无拼接，不漏冷； 4.冷藏实载温度范围+1℃~+8℃,冷冻实载温度范围-20℃~-7℃.输入功率：550W,制冷方式：强制风冷，有效内容积：928L,重量：160KG； 5.柜内弧形R8圆角，不留卫生死角,内外食品级SUS430不锈钢； 6.机组散热：前吸前排同时后排（散热能力强）； | 套 | 1
(1) |  | 四门双机双温冰箱 1200*760+（55）*1900 |  | 套 | 1
| 9 | 二更/凉菜间 |  |  | 0
表5
分部分项工程量清单与计价表
工程名称：厨房专项设备_安装单位工程 | [5 empty] | 第998页 共1055页
序号 | 项目编码 | 项目名称 | 项目特征描述 | 计量 单位 | 工程量 | 金 额（元）
[6 empty] | 综合单价 | 合价
1 | 031004009001 | 烘手器 | 感应干手器 1、红外感应； 2、塑钢外壳； 3、额定功率：1800W 4、防水等级：IPx1 | 个 | 1
(1) |  | 感应干手器 |  | 个 | 1
2 | 031004003007 | 洗脸盆 | 1.名称:挂墙洗手池 2.型号:450*450*250 材料性能：SUS304； 面板材料厚度≥1.0mm； 星盆材料厚度≥1.0mm； 星盆与面板必须采用整体拉伸成型工艺制作。 | 组 | 1
(1) |  | 挂墙洗手池450*450*250 |  | 组 | 1
3 | 031004004010 | 洗涤盆 | 1.名称:双星水池 2.型号:1400*760*800+150 材料性能：SUS304； 面板材料厚度≥1.5mm； 星盆材料厚度≥1.0mm； 脚采用口38*38x1.0mm不锈钢方管； 横通采用 口38*25x1.0mm的不锈钢方管； 脚为全金属可调式子弹脚； 带溢水口。 | 组 | 1
(1) |  | 双星水池(1400*760*800+150) |  | 组 | 1
4 | 030404036013 | 其他电器 | 冷藏工作柜 1800*760*800 1.满足：食品接触产品安全认证； 2,满足：中国国家强制性产品认证； 3.环戊烷整体发泡剂 ，环保，无拼接，不漏冷； 4.冷藏实载温度范围+1℃~+8℃.输入功率：270W,制冷方式：强制风冷，有效内容积：439L，重量：115KG； 5.柜内弧形R8圆角，不留卫生死角,内外食品级SUS430不锈钢； 6.机组散热：前吸前排同时后排（散热能力强）； | 套 | 1
(1) |  | 冷藏工作柜 1800*760*800 |  | 套 | 1
5 | 011501018008 | 货架 | 1.名称:挂墙层板 2.型号:1400*350*600 3.规格：材料性能：SUS304； 面板材料厚度≥1.2mm； | 个 | 1
(1) |  | 挂墙层板1400*350*600 |  | 个 | 1
6 | 011501018009 | 货架 | 1.名称:挂墙层板 2.型号:1800*350*600 3.规格：材料性能：SUS304； 面板材料厚度≥1.2mm； | 个 | 1
表5
分部分项工程量清单与计价表
工程名称：厨房专项设备_安装单位工程 | [5 empty] | 第999页 共1055页
序号 | 项目编码 | 项目名称 | 项目特征描述 | 计量 单位 | 工程量 | 金 额（元）
[6 empty] | 综合单价 | 合价
(1) |  | 挂墙层板1800*350*600 |  | 个 | 1
| 10 | 主厨房 |  |  | 0
1 | 030412005031 | 荧光灯 | 1.名称:粘捕式无声灭蝇灯 2.型号:490*210*195 3.电压：220V； 4.功率：≥16W； 5.尺寸：≥490*210*195mm； 6.灯管：飞利浦灯管； 7.覆盖面积≥40㎡； 8.外壳ABS防阻燃材料； 9.灯具内部设有反光镜面，增大灯管辐射面积，且通过粘捕纸粘黏蚊蝇。耗能低，无异味，无辐射。 10.安装形式:吊管式 | 套 | 1
(1) |  | 粘捕式无声灭蝇灯 490*210*195 |  | 套 | 1
2 | 030404036014 | 其他电器 | 1.名称:双层平板工作台 2.型号:1500*700*800+150 材料性能：SUS304； 面板材料厚度≥1.2mm； 层板材料厚度≥1.0mm； 加强筋与台面及层板之间采用焊接方式； 材料厚度≥1.2mm；脚为全金属可调式子弹脚。 | 套 | 1
(1) |  | 双层平板工作台 1500*700*800+150 |  | 套 | 1
3 | 031004004011 | 洗涤盆 | 1.名称:双星水池 2.型号:1200*700*800+150 材料性能：SUS304； 面板材料厚度≥1.5mm； 星盆材料厚度≥1.0mm； 脚采用口38*38x1.0mm不锈钢方管； 横通采用 口38*25x1.0mm的不锈钢方管； 脚为全金属可调式子弹脚； 带溢水口。 | 组 | 2
(1) |  | 双星水池(1200*700*800+150) |  | 组 | 2
表5
分部分项工程量清单与计价表
工程名称：厨房专项设备_安装单位工程 | [5 empty] | 第1000页 共1055页
序号 | 项目编码 | 项目名称 | 项目特征描述 | 计量 单位 | 工程量 | 金 额（元）
[6 empty] | 综合单价 | 合价
4 | 030404036015 | 其他电器 | 四门冷藏冰箱 1200*760+（55）*1900 1.满足：食品接触产品安全认证； 2,满足：中国国家强制性产品认证； 3.环戊烷整体发泡剂,环保、无拼接、不漏冷； 4.冷藏实载温度范围+1℃~+8℃.输入功率：410W,制冷方式：强制风冷，有效内容积：972L,重量：140KG； 5.柜内弧形R8圆角，不留卫生死角,内外食品级SUS430不锈钢； 6.机组散热：前吸前排同时后排（散热能力强）； | 套 | 1
(1) |  | 四门冷藏冰箱 1200*760+（55）*1900 |  | 套 | 1
5 | 030404036016 | 其他电器 | 四门冷冻冰箱 1200*760+（55）*1900 1.满足：食品接触产品安全认证； 2,满足：中国国家强制性产品认证； 3.环戊烷整体发泡剂 ，环保，无拼接，不漏冷； 4.冷冻实载温度范围-20℃~-7℃.输入功率：460W,制冷方式：强制风冷，有效内容积：972L,重量：145KG； 5.柜内弧形R8圆角，不留卫生死角,内外食品级SUS430不锈钢； 6.机组散热：前吸前排同时后排（散热能力强）； | 套 | 1
(1) |  | 四门冷冻冰箱 1200*760+（55）*1900 |  | 套 | 1
6 | 030404036017 | 其他电器 | 1.名称:四门熟食柜 2.规格:1000*660*2000 材料性能：SUS304； 面板材料厚度≥1.2mm；三面采用冲孔板，背面封板；中间用不锈钢板分隔，左右各八层 ；配两扇对开门，门外壳材料厚度≥1.0mm；不锈钢台脚采用6寸重力脚。 | 套 | 2
(1) |  | 四门熟食柜1000*660*2000 |  | 套 | 2
表5
分部分项工程量清单与计价表
工程名称：厨房专项设备_安装单位工程 | [5 empty] | 第1001页 共1055页
序号 | 项目编码 | 项目名称 | 项目特征描述 | 计量 单位 | 工程量 | 金 额（元）
[6 empty] | 综合单价 | 合价
7 | 030404036018 | 其他电器 | 1.名称:双层平板工作台 2.型号:1800*800*800 材料性能：SUS304； 面板材料厚度≥1.2mm； 层板材料厚度≥1.0mm； 加强筋与台面及层板之间采用焊接方式； 材料厚度≥1.2mm；脚为全金属可调式子弹脚。 | 套 | 3
(1) |  | 双层平板工作台 1800*800*800 |  | 套 | 3
8 | 030404036019 | 其他电器 | 1.名称:双层平板工作台 2.型号:1200*700*800+150 材料性能：SUS304； 面板材料厚度≥1.2mm； 层板材料厚度≥1.0mm； 加强筋与台面及层板之间采用焊接方式； 材料厚度≥1.2mm；脚为全金属可调式子弹脚。 | 套 | 3
(1) |  | 双层平板工作台 1200*700*800+150 |  | 套 | 3
9 | 030404036020 | 其他电器 | 1.名称:双通工作台 2.型号:1800*800*800 材料性能：SUS304； 面板材料厚度≥1.2mm； 柜身及层板材料厚度≥1.0mm；加强筋与台面及层板之间采用焊接方式； 材料厚度≥1.2mm； 移门材料厚度≥1.0mm；不锈钢台脚采用6寸重力脚。 | 套 | 3
(1) |  | 双通工作台1800*800*800 |  | 套 | 3
10 | 030404036021 | 其他电器 | 1.名称:炉拼台 2.型号:400*900*830 材料性能：SUS304； 面板材料厚度≥1.2mm； 侧板材料厚度≥1.0mm； 加强筋与台面之间采用焊接方式； 脚采用口38*38*1.0㎜的不锈钢方管；脚为全金属可调式子弹脚。 | 套 | 1
(1) |  | 炉拼台400*900*830 |  | 套 | 1
11 | 030404036022 | 其他电器 | 1.名称:商用电热蒸饭车 2.型号:1410*555*1680 规格：24 盘/24KW/380V； 采用304不锈钢 。 蒸饭车骨架 40*40*3.5mm的角铁； 脚为万向胶轮； 蒸饭车身内注有发泡保温及隔热作用； 自动进水装置； 配 24 个冲压成型不锈钢蒸饭盆； | 套 | 2
表5
分部分项工程量清单与计价表
工程名称：厨房专项设备_安装单位工程 | [5 empty] | 第1002页 共1055页
序号 | 项目编码 | 项目名称 | 项目特征描述 | 计量 单位 | 工程量 | 金 额（元）
[6 empty] | 综合单价 | 合价
(1) |  | 商用电热蒸饭车1410*555*1680 |  | 套 | 2
12 | 030404036023 | 其他电器 | 1.名称:18KW单头汤炉 2.型号:650*750*500+770 3.材质：面板采用SUS304不锈钢板，厚≥1.2mm,侧板SUS201,厚≥1.2mm。 4. 规格（长*宽*高）：600*750*500+770mm。 5.功率/电压：18KW/380V。 6.功率实时显示，方便火候掌控。 7.集成电压显示功能，可以显示当前实时电压。 8.集成数字电表功能，显示累计用电量，每天或每个月的能耗一目了然。节能看得见。 9.故障中文显示，电磁灶发生故障时，相应的中文故障指示光标亮起。方便维修处理。 | 套 | 2
(1) |  | 18KW单头汤炉650*750*500+770 |  | 套 | 2
13 | 030404036024 | 其他电器 | 1.名称:炉拼台 2.型号:400*1200*1240 材料性能：SUS304； 面板材料厚度≥1.2mm； 侧板材料厚度≥1.0mm； 加强筋与台面之间采用焊接方式； 脚采用口38*38*1.0㎜的不锈钢方管；脚为全金属可调式子弹脚。 | 套 | 3
(1) |  | 炉拼台400*1200*1240 |  | 套 | 3
14 | 030404036025 | 其他电器 | 1.名称:18KW单头单尾炒炉 2.型号:1100*1200*1270 3.材质：面板采用优质SUS304不锈钢板，厚度为1.2，侧板201,厚度为1.0。 4.规格（长*宽*高）：1100*1200*1270 5.功率/电压：18KW/380V 6.功率实时显示。方便火候掌控。 7.数字电表功能，可以显示累计用电量。能耗一目了然。 8.故障中文显示，电磁灶发生故障时，相应的中文故障指示光标亮起。方便维修处理。 | 套 | 2
(1) |  | 18KW单头单尾炒炉1100*1200*1270 |  | 套 | 2
表5
分部分项工程量清单与计价表
工程名称：厨房专项设备_安装单位工程 | [5 empty] | 第1003页 共1055页
序号 | 项目编码 | 项目名称 | 项目特征描述 | 计量 单位 | 工程量 | 金 额（元）
[6 empty] | 综合单价 | 合价
15 | 030404036026 | 其他电器 | 1.名称:22KW800单头大锅灶 2.型号:1100*1200*1270 3.材质：面板采用优质SUS304不锈钢板，厚度为1.2，侧板201,厚度为1.0。 4.规格（长*宽*高）：1100*1200*800+470，所配锅的口径800mm 5.功率/电压：22KW/380V 6.功率实时显示。方便火候掌控。 7.数字电表功能，可以显示累计用电量。能耗一目了然。 8.故障中文显示，电磁灶发生故障时，相应的中文故障指示光标亮起。方便维修处理。 | 套 | 2
(1) |  | 22KW800单头大锅灶1100*1200*1270 |  | 套 | 2
16 | 030901013009 | 灭火器 | 厨房设备灭火装置（双）720*690*200 1、双瓶组控制箱尺寸：720*690*200mm，功率：32W； 2、结构类型：悬挂式，动作温度（℃）：180±3； 3、主要配件：驱动瓶、药剂罐、水流控制阀、感温装置、控制箱、食用油专用灭火药剂及释放机构等，材料全部采用不锈钢、铜及少量合金铝，并经过防腐处理； 4、工作原理：采用机械、电控相结合传动，全天候 24 小时监控，可连接消防报警系统，火情发生后，灭火装置自动启动扑灭火焰，在灭火时声光报警、打开水流阀同时进行设有机械应急启动装置，当手动、自动启动不成功时使用； 5、灭火剂名称：食用油专用灭火药剂，重量：14.5Kg*2，灭火时间：≤1.8S，喷射时间：≥20S，喷射延迟时间：≤2S； 6、具有水冷却功能，在灭火剂完全喷射后，水流联动阀立即启动； 7、提供应急管理部颁发的消防产品认证证书； 8、具有自动启动、手动启动、机械启动功能，且不会复燃，能提供消防中控信号及燃气切断功能信号； | 具 | 1
(1) |  | 厨房设备灭火装置（双）720*690*200 |  | 具 | 1
| 11 | 面点间 |  |  | 0
表5
分部分项工程量清单与计价表
工程名称：厨房专项设备_安装单位工程 | [5 empty] | 第1004页 共1055页
序号 | 项目编码 | 项目名称 | 项目特征描述 | 计量 单位 | 工程量 | 金 额（元）
[6 empty] | 综合单价 | 合价
1 | 030412005032 | 荧光灯 | 1.名称:粘捕式无声灭蝇灯 2.型号:490*210*195 3.电压：220V； 4.功率：≥16W； 5.尺寸：≥490*210*195mm； 6.灯管：飞利浦灯管； 7.覆盖面积≥40㎡； 8.外壳ABS防阻燃材料； 9.灯具内部设有反光镜面，增大灯管辐射面积，且通过粘捕纸粘黏蚊蝇。耗能低，无异味，无辐射。 10.安装形式:吊管式 | 套 | 1
(1) |  | 粘捕式无声灭蝇灯 490*210*195 |  | 套 | 1
2 | 030404036027 | 其他电器 | 四门冷藏冰箱 1200*760+（55）*1900 1.满足：食品接触产品安全认证； 2,满足：中国国家强制性产品认证； 3.环戊烷整体发泡剂,环保、无拼接、不漏冷； 4.冷藏实载温度范围+1℃~+8℃.输入功率：410W,制冷方式：强制风冷，有效内容积：972L,重量：140KG； 5.柜内弧形R8圆角，不留卫生死角,内外食品级SUS430不锈钢； 6.机组散热：前吸前排同时后排（散热能力强）； | 套 | 1
(1) |  | 四门冷藏冰箱 1200*760+（55）*1900 |  | 套 | 1
3 | 031004004012 | 洗涤盆 | 1.名称:双星水池 2.型号:1200*800*800+150 材料性能：SUS304； 面板材料厚度≥1.5mm； 星盆材料厚度≥1.0mm； 脚采用口38*38x1.0mm不锈钢方管； 横通采用 口38*25x1.0mm的不锈钢方管； 脚为全金属可调式子弹脚； 带溢水口。 | 组 | 1
(1) |  | 双星水池(1200*800*800+150) |  | 组 | 1
4 | 030404036028 | 其他电器 | 1.名称:简易工作台 2.型号:1800*800*800+150 材料性能：SUS304； 面板材料厚度≥1.2mm； 加强筋与台面之间采用焊接方式； 材料厚度≥1.2mm； 脚采用口38*38*1.0㎜的不锈钢方管；脚为全金属可调式子弹脚。 | 套 | 1
表5
分部分项工程量清单与计价表
工程名称：厨房专项设备_安装单位工程 | [5 empty] | 第1005页 共1055页
序号 | 项目编码 | 项目名称 | 项目特征描述 | 计量 单位 | 工程量 | 金 额（元）
[6 empty] | 综合单价 | 合价
(1) |  | 简易工作台1800*800*800+150 |  | 套 | 1
5 | 030404036029 | 其他电器 | 1.名称:商用电热铛 2.型号:610*800*820 电压：220V； 功率：5KW； 重量：45KG； | 套 | 1
(1) |  | 商用电热铛610*800*820 |  | 套 | 1
6 | 030404036030 | 其他电器 | 1.名称:面粉车 2.型号:500*600*530 材料性能：SUS304； 面板材料厚度≥1.0mm； 折叠式盆盖材料厚度≥1.0mm； 配置4只优质4寸静音轮。 | 套 | 2
(1) |  | 面粉车500*600*530 |  | 套 | 2
7 | 030404036031 | 其他电器 | 1.名称:二十四盆饼车 2.型号:500*600*530 材料性能：SUS304； 每层格栅材料厚度≥1.2mm； | 套 | 1
(1) |  | 二十四盆饼车500*600*530 |  | 套 | 1
| 12 | 更衣柜/工具间 |  |  | 0
1 | 030412005033 | 荧光灯 | 1.名称:粘捕式无声灭蝇灯 2.型号:490*210*195 3.电压：220V； 4.功率：≥16W； 5.尺寸：≥490*210*195mm； 6.灯管：飞利浦灯管； 7.覆盖面积≥40㎡； 8.外壳ABS防阻燃材料； 9.灯具内部设有反光镜面，增大灯管辐射面积，且通过粘捕纸粘黏蚊蝇。耗能低，无异味，无辐射。 10.安装形式:吊管式 | 套 | 1
(1) |  | 粘捕式无声灭蝇灯 490*210*195 |  | 套 | 1
2 | 031004009002 | 烘手器 | 感应干手器 1、红外感应； 2、塑钢外壳； 3、额定功率：1800W 4、防水等级：IPx1 | 个 | 2
(1) |  | 感应干手器 |  | 个 | 2
3 | 031004003008 | 洗脸盆 | 1.名称:挂墙洗手池 2.型号:450*450*250 材料性能：SUS304； 面板材料厚度≥1.0mm； 星盆材料厚度≥1.0mm； 星盆与面板必须采用整体拉伸成型工艺制作。 | 组 | 2
(1) |  | 挂墙洗手池450*450*250 |  | 组 | 2
表5
分部分项工程量清单与计价表
工程名称：厨房专项设备_安装单位工程 | [5 empty] | 第1006页 共1055页
序号 | 项目编码 | 项目名称 | 项目特征描述 | 计量 单位 | 工程量 | 金 额（元）
[6 empty] | 综合单价 | 合价
4 | 030404036032 | 其他电器 | 1.名称:六门更衣柜 2.型号:1200*500*1800 材料性能：SUS304； 面板材料厚度≥0.8mm。 | 套 | 2
(1) |  | 六门更衣柜1200*500*1800 |  | 套 | 2
5 | 031004008004 | 其他成品卫生器具 | 1.名称:拖把水池 2.型号:800*600*600 材料性能：SUS304； 面板材料厚度≥1.2mm； 星盆材料厚度≥1.0mm； 脚采用口38*38x1.0mm不锈钢方管； 横通采用 口38*25x1.0mm的不锈钢方管； 脚为全金属可调式子弹脚； 带溢水口。 | 组 | 1
(1) |  | 拖把水池800*600*600 |  | 套 | 1
| 13 | 洗碗间 |  |  | 0
1 | 030412005034 | 荧光灯 | 1.名称:粘捕式无声灭蝇灯 2.型号:490*210*195 3.电压：220V； 4.功率：≥16W； 5.尺寸：≥490*210*195mm； 6.灯管：飞利浦灯管； 7.覆盖面积≥40㎡； 8.外壳ABS防阻燃材料； 9.灯具内部设有反光镜面，增大灯管辐射面积，且通过粘捕纸粘黏蚊蝇。耗能低，无异味，无辐射。 10.安装形式:吊管式 | 套 | 1
(1) |  | 粘捕式无声灭蝇灯 490*210*195 |  | 套 | 1
2 | 031004008005 | 其他成品卫生器具 | 1.名称:浸泡池 2.型号:1200*800*800 材料性能：SUS304； 面板材料厚度≥1.2mm； 星盆材料厚度≥1.0mm； 脚采用口38*38x1.0mm不锈钢方管； 横通采用 口38*25x1.0mm的不锈钢方管； 脚为全金属可调式子弹脚； 带溢水口。 | 组 | 1
(1) |  | 浸泡池1200*800*800 |  | 套 | 1
3 | 030404036033 | 其他电器 | 1.名称:双层工作台 2.型号:定制 材料性能：SUS304； 面板材料厚度≥1.2mm； 层板材料厚度≥1.0mm； 加强筋与台面及层板之间采用焊接方式； 材料厚度≥1.2mm；脚为全金属可调式子弹脚。 | 套 | 1
表5
分部分项工程量清单与计价表
工程名称：厨房专项设备_安装单位工程 | [5 empty] | 第1007页 共1055页
序号 | 项目编码 | 项目名称 | 项目特征描述 | 计量 单位 | 工程量 | 金 额（元）
[6 empty] | 综合单价 | 合价
(1) |  | 双层工作台 定制 |  | 套 | 1
4 | 030404036034 | 其他电器 | 1.名称:双层平板工作台 2.型号:1500*800*800+150 材料性能：SUS304； 面板材料厚度≥1.2mm； 层板材料厚度≥1.0mm； 加强筋与台面及层板之间采用焊接方式； 材料厚度≥1.2mm；脚为全金属可调式子弹脚。 | 套 | 1
(1) |  | 双层平板工作台 1500*800*800+150 |  | 套 | 1
5 | 031004004013 | 洗涤盆 | 1.名称:单星水池 2.型号:1000*800*800+150 材料性能：SUS304； 面板材料厚度≥1.5mm； 星盆材料厚度≥1.0mm； 脚采用口38*38x1.0mm不锈钢方管； 横通采用 口38*25x1.0mm的不锈钢方管； 脚为全金属可调式子弹脚； 带溢水口。 | 组 | 3
(1) |  | 单星水池(1000*800*800+150) |  | 组 | 3
6 | 031006012003 | 热水器、开水炉 | 1.名称:热水器80L 2.型号:2.2KW/220V | 台 | 1
(1) |  | 热水器80L |  | 台 | 1
| 14 | 消毒间 |  |  | 0
1 | 030412005035 | 荧光灯 | 1.名称:粘捕式无声灭蝇灯 2.型号:490*210*195 3.电压：220V； 4.功率：≥16W； 5.尺寸：≥490*210*195mm； 6.灯管：飞利浦灯管； 7.覆盖面积≥40㎡； 8.外壳ABS防阻燃材料； 9.灯具内部设有反光镜面，增大灯管辐射面积，且通过粘捕纸粘黏蚊蝇。耗能低，无异味，无辐射。 10.安装形式:吊管式 | 套 | 1
(1) |  | 粘捕式无声灭蝇灯 490*210*195 |  | 套 | 1
2 | 031006013004 | 消毒器、消毒锅 | 双门不锈钢门消毒柜 1130*555*1850 1、规格：1130*580*1850 mm。 2、用电功率：3KW/220V； 3、容积：600L； 4、采用微电脑程序控制器显示屏； 5、消毒完后风机自动冷却至60度。 6、超高温消毒至120度。 7、配10个全不锈钢消毒筐。 | 台 | 3
表5
分部分项工程量清单与计价表
工程名称：厨房专项设备_安装单位工程 | [5 empty] | 第1008页 共1055页
序号 | 项目编码 | 项目名称 | 项目特征描述 | 计量 单位 | 工程量 | 金 额（元）
[6 empty] | 综合单价 | 合价
(1) |  | 双门不锈钢门消毒柜 1130*555*1850 |  | 台 | 3
3 | 011501005001 | 鞋柜 | 1.名称:四门高身储物柜 2.型号:1200*500*1800 材料性能：SUS304； 面板材料厚度≥1.2mm； 配4扇移门，门为复式双层门； 移门材料厚度≥1.0mm； 不锈钢台脚采用6寸重力脚。 | 个 | 2
(1) |  | 四门高身储物柜 1200*500*1800 |  | 个 | 2
| 15 | 售卖间 |  |  | 0
1 | 030404036035 | 其他电器 | 1.名称:单通工作台 2.型号:1800*700*800 材料性能：SUS304； 面板材料厚度≥1.2mm； 层板材料厚度≥1.0mm； 加强筋与台面及层板之间采用焊接方式； 材料厚度≥1.2mm；脚为全金属可调式子弹脚。 | 套 | 1
(1) |  | 单通工作台1800*700*800 |  | 套 | 1
2 | 030412005036 | 荧光灯 | 1.名称:粘捕式无声灭蝇灯 2.型号:490*210*195 3.电压：220V； 4.功率：≥16W； 5.尺寸：≥490*210*195mm； 6.灯管：飞利浦灯管； 7.覆盖面积≥40㎡； 8.外壳ABS防阻燃材料； 9.灯具内部设有反光镜面，增大灯管辐射面积，且通过粘捕纸粘黏蚊蝇。耗能低，无异味，无辐射。 10.安装形式:吊管式 | 套 | 1
(1) |  | 粘捕式无声灭蝇灯 490*210*195 |  | 套 | 1
3 | 011501005002 | 鞋柜 | 1.名称:四门高身储物柜 2.型号:1200*500*1800 材料性能：SUS304； 面板材料厚度≥1.2mm； 配4扇移门，门为复式双层门； 移门材料厚度≥1.0mm； 不锈钢台脚采用6寸重力脚。 | 个 | 1
(1) |  | 四门高身储物柜 1200*500*1800 |  | 个 | 1
4 | 030404036036 | 其他电器 | 1.名称:保温汤（饭）车 2.型号:600*700*800 材料性能：SUS304； 功率：2kw/220v； 面板材料厚度≥1.0㎜，柜体内部圆弧连接，消除卫生死角； 采用水保温，内配圆桶一只；配4只万向轮，2只带刹车掣动。 | 套 | 2
表5
分部分项工程量清单与计价表
工程名称：厨房专项设备_安装单位工程 | [5 empty] | 第1009页 共1055页
序号 | 项目编码 | 项目名称 | 项目特征描述 | 计量 单位 | 工程量 | 金 额（元）
[6 empty] | 综合单价 | 合价
(1) |  | 保温汤（饭）车600*700*800 |  | 套 | 2
5 | 031004004014 | 洗涤盆 | 1.名称:双星工作柜 2.型号:1200*700*800+150 材料性能：SUS304； 面板材料厚度≥1.5mm； 星盆材料厚度≥1.0mm； 脚采用口38*38x1.0mm不锈钢方管； 横通采用 口38*25x1.0mm的不锈钢方管； 脚为全金属可调式子弹脚； 带溢水口。 | 组 | 1
(1) |  | 双星工作柜1200*700*800+150 |  | 组 | 1
6 | 030404036037 | 其他电器 | 单门留样柜（带锁）608*849*1900 1.冷柜尺寸：608*849*1900MM,容积：285L。 2.环戊烷整体发泡剂,箱体厚度60MM,环保，无拼接，不漏冷，更节能。 3.制冷方式：风冷，冷藏实载温度范围+3~+7℃。 4.冷柜采用风道循环设计，温度更均匀。 5.双层玻璃门采用LOW-E镀膜设计。 6.感温探头位置在回风口风扇罩处（温差小，温度稳定）。 7.数字温控器，控制准确，独有除霜程序设定。 8.机组散热：前吸前排同时后排（散热能力强）。 9.柜内配LED照明. | 套 | 1
(1) |  | 单门留样柜（带锁）608*849*1900 |  | 套 | 1
7 | 030404036038 | 其他电器 | 1.名称:双层平板工作台 2.型号:1200*800*800 材料性能：SUS304； 面板材料厚度≥1.2mm； 层板材料厚度≥1.0mm； 加强筋与台面及层板之间采用焊接方式； 材料厚度≥1.2mm；脚采用口38*38*1.0㎜的不锈钢方管；脚为全金属可调式子弹脚。 | 套 | 2
(1) |  | 双层平板工作台1200*800*800 |  | 套 | 2
表5
分部分项工程量清单与计价表
工程名称：厨房专项设备_安装单位工程 | [5 empty] | 第1010页 共1055页
序号 | 项目编码 | 项目名称 | 项目特征描述 | 计量 单位 | 工程量 | 金 额（元）
[6 empty] | 综合单价 | 合价
8 | 030404036039 | 其他电器 | 1.名称:双层平板工作台 2.型号:1550*800*800 材料性能：SUS304； 面板材料厚度≥1.2mm； 层板材料厚度≥1.0mm； 加强筋与台面及层板之间采用焊接方式； 材料厚度≥1.2mm；脚采用口38*38*1.0㎜的不锈钢方管；脚为全金属可调式子弹脚。 | 套 | 1
(1) |  | 双层平板工作台1550*800*800 |  | 套 | 1
9 | 030404036040 | 其他电器 | 1.名称:柜式五格保温售卖台 2.型号:1800*800*800 材料性能：SUS304； 面板材料厚度≥1.2mm，柜身材料厚度≥1.2mm；池底部安装浸水式电热发热管；配2扇移门， 移门材料厚度≥1.0mm；不锈钢台脚采用6寸重力脚。功率：220V/3.5KW；智能控制器采用LED微电脑程序控制器，能实时显示温度，可设置温度，待机及加热状态；具有电磁阀自动进水功能，当产生缺水状态时，进水指示灯亮起并开始进行补水；当水位低于低水位探针时，控制器出现“E3”缺水代码，并切断电热管电源，防止干烧；控制器需有电源指示，照明指示，电磁阀进水指示及加热指示。 | 套 | 4
(1) |  | 柜式五格保温售卖台1800*800*800 |  | 套 | 4
10 | 030404036041 | 其他电器 | 1.名称:蒸菜台 2.型号:1500*800*800 材料性能：SUS304；面板材料厚度≥1.2mm，柜身材料厚度≥1.2mm；池底部安装浸水式电热发热管；配2扇移门， 移门材料厚度≥1.0mm； 不锈钢台脚采用6寸重力脚。功率：220V/3.5KW； 智能控制器采用LED微电脑程序控制器，能实时显示温度，可设置温度，待机及加热状态；具有电磁阀自动进水功能，当产生缺水状态时，进水指示灯亮起并开始进行补水；当水位低于低水位探针时，控制器出现“E3”缺水代码，并切断电热管电源，防止干烧；控制器需有电源指示，照明指示，电磁阀进水指示及加热指示。 | 套 | 2
(1) |  | 蒸菜台1500*800*800 |  | 套 | 2
表5
分部分项工程量清单与计价表
工程名称：厨房专项设备_安装单位工程 | [5 empty] | 第1011页 共1055页
序号 | 项目编码 | 项目名称 | 项目特征描述 | 计量 单位 | 工程量 | 金 额（元）
[6 empty] | 综合单价 | 合价
11 | 030404036042 | 其他电器 | 1.名称:传递保温柜 2.型号:1540*940*1860 容量/数量：GN2/1-100mm/22 功率：2.52KW 电压：220V-240V 频率：50HZ 特性参数： 1、采用风机送风加热模式，升温快、发热均匀。 2、底部放置水盆，采用自然蒸发的方式保存食物的湿度及温度，可拆式门胶条，清洗方便便捷。 3、温度调节范围：30℃~85℃。 4、分数盆尺寸：1/1分数盘或者2/1分数盆，网架，分数盆可任意挑选。 5、可放22个层架 6、功能：食物保温、运送、储藏等 | 套 | 1
(1) |  | 传递保温柜 1540*940*1860 |  | 套 | 1
| 16 | 特色档口 |  |  | 0
1 | 031004004015 | 洗涤盆 | 1.名称:双星工作柜 2.型号:1200*760*800+150 材料性能：SUS304； 面板材料厚度≥1.5mm； 星盆材料厚度≥1.0mm； 脚采用口38*38x1.0mm不锈钢方管； 横通采用 口38*25x1.0mm的不锈钢方管； 脚为全金属可调式子弹脚； 带溢水口。 | 组 | 1
(1) |  | 双星工作柜1200*760*800+150 |  | 组 | 1
2 | 030404036043 | 其他电器 | 1.名称:单通工作台 2.型号:1800*760*800 材料性能：SUS304； 面板材料厚度≥1.2mm； 层板材料厚度≥1.0mm； 加强筋与台面及层板之间采用焊接方式； 材料厚度≥1.2mm；脚为全金属可调式子弹脚。 | 套 | 2
(1) |  | 单通工作台1800*760*800 |  | 套 | 2
3 | 030404036044 | 其他电器 | 1.名称:单通工作台 2.型号:1200*800*800 材料性能：SUS304； 面板材料厚度≥1.2mm； 层板材料厚度≥1.0mm； 加强筋与台面及层板之间采用焊接方式； 材料厚度≥1.2mm；脚为全金属可调式子弹脚。 | 套 | 2
表5
分部分项工程量清单与计价表
工程名称：厨房专项设备_安装单位工程 | [5 empty] | 第1012页 共1055页
序号 | 项目编码 | 项目名称 | 项目特征描述 | 计量 单位 | 工程量 | 金 额（元）
[6 empty] | 综合单价 | 合价
(1) |  | 单通工作台1200*800*800 |  | 套 | 2
4 | 030404036045 | 其他电器 | 冷藏工作柜1800*760*800 1.满足：食品接触产品安全认证； 2,满足：中国国家强制性产品认证； 3.环戊烷整体发泡剂 ，环保，无拼接，不漏冷； 4.冷藏实载温度范围+1℃~+8℃.输入功率：270W,制冷方式：强制风冷，有效内容积：439L，重量：115KG； 5.柜内弧形R8圆角，不留卫生死角,内外食品级SUS430不锈钢； 6.机组散热：前吸前排同时后排（散热能力强）； | 套 | 1
(1) |  | 冷藏工作柜1800*760*800 |  | 套 | 1
5 | 030412005037 | 荧光灯 | 1.名称:粘捕式无声灭蝇灯 2.型号:490*210*195 3.电压：220V； 4.功率：≥16W； 5.尺寸：≥490*210*195mm； 6.灯管：飞利浦灯管； 7.覆盖面积≥40㎡； 8.外壳ABS防阻燃材料； 9.灯具内部设有反光镜面，增大灯管辐射面积，且通过粘捕纸粘黏蚊蝇。耗能低，无异味，无辐射。 10.安装形式:吊管式 | 套 | 1
(1) |  | 粘捕式无声灭蝇灯 490*210*195 |  | 套 | 1
6 | 011501021001 | 展示柜 | 1.名称:卧式展示柜 2.型号:1400*800*800 额定电压：220V 制冷剂：R134a 负载温度：-5到8度 功率：158W 制冷方式：直冷 | 个 | 1
(1) |  | 卧式展示柜1400*800*800 |  | 个 | 1
| 17 | 餐厅 |  |  | 0
1 | 030404036046 | 其他电器 | 1.名称:双层平板工作台 2.型号:1200*700*800+150 材料性能：SUS304； 面板材料厚度≥1.2mm； 层板材料厚度≥1.0mm； 加强筋与台面及层板之间采用焊接方式； 材料厚度≥1.2mm；脚为全金属可调式子弹脚。 | 套 | 2
(1) |  | 双层平板工作台 1200*700*800+150 |  | 套 | 2
表5
分部分项工程量清单与计价表
工程名称：厨房专项设备_安装单位工程 | [5 empty] | 第1013页 共1055页
序号 | 项目编码 | 项目名称 | 项目特征描述 | 计量 单位 | 工程量 | 金 额（元）
[6 empty] | 综合单价 | 合价
2 | 030404036047 | 其他电器 | 1.名称:双孔残羹台 2.型号:1400*700*800+150 材料性能：SUS304；面板材料厚度≥1.2mm；柜身及侧板材料厚度≥1.0mm；加强筋与台面之间采用焊接方式 ，材料厚度≥1.2mm；配两台活动残羹车，每台配4只4寸万向轮，2只带刹车掣动，残羹车与台柜为整体式； 残羹车材料厚度≥1.0mm；台面开有收污口。 | 套 | 2
(1) |  | 双孔残羹台 1400*700*800+150 |  | 套 | 2
小 计
二 | 暖通设备
1 | 030108001016 | 离心式通风机 | 1.名称:机械静电光解复合式烟罩油烟净化一体机 2.设备参数详见物料表 | 台 | 1
(1) |  | 机械静电光解复合式烟罩油烟净化一体机 |  | 台 | 1
2 | 031101077001 | 监控设备 | 1.名称:油烟浓度在线监控系统 采用光散射测量原理，测量精度0.01mg/m3，量程0.01-100mg/m3，传输方式2G/3G/4G，油烟浓度在线监控系统搭配免费在线监控系统管理平台及微信程序平台，向用户开放数据库、实时查看油烟浓度、净化器风机运行状态、数据统计、历史记录等信息。 | 套 | 3
(1) |  | 油烟浓度在线监控系统 |  | 套 | 3
3 | 030108001017 | 离心式通风机 | 1.名称:不锈钢柜式离心风机 风量：23000m³/h 风压：1480 pa 功率：11kw/380V 2、风机采用单入口吸风，两侧板“井”形补强，整机全密封焊接，避免漏油、漏水、漏风，底部设有排油孔； 3、机体可打开式设计，保养、维护方便快捷； 4、采用多翼式弦弧结构离心风轮，叶片呈导流状，SS41角钢加强焊接，并对风轮进行动与静平衡校正； 5、风机与配套电机连接方式为皮带传动，采用压翘式电机底座，可轻松调节皮带的松紧，配备半开式安全皮带罩； 6、配套电机使用高效率品牌电机，外置式结构，电机绝缘等级不低于F级。 | 台 | 1
表5
分部分项工程量清单与计价表
工程名称：厨房专项设备_安装单位工程 | [5 empty] | 第1014页 共1055页
序号 | 项目编码 | 项目名称 | 项目特征描述 | 计量 单位 | 工程量 | 金 额（元）
[6 empty] | 综合单价 | 合价
(1) |  | 不锈钢柜式离心风机 风量：23000m³/h 风压：1480 pa 功率：11kw/380V |  | 台 | 1
4 | 030108001018 | 离心式通风机 | 静电式餐饮油烟净化设备 处理风量：25000m³/h ； 1、设备外壳全部为1.0mm以上厚度的碳钢冷板喷涂工艺； 2、电场主体绝缘子采用陶瓷绝缘子，设备高压电源输出绝缘子采用陶瓷绝缘子； 3、设备电源为智能数字高频高压电源，内置微电脑芯片，可选择多种安全工作模式； 4、设备每个净化单元装有数字显示面板及工作指示灯，能数字显示工作电流，故障代码等； 5、高压数字电源发生器需配置有电流调节功能，并带有多项保护功能，包括软启动、电场短路保护，放电跳停保护、电源过载保护和变压器过温保护等多重保护功能，确保设备安全； 6、电场主体为全不锈钢蜂窝状模块式结构，同时满足可单独拆卸，方便设备清洗维护； 7、设备配有门磁开关，具有开门断电功能，能够保护操作人员的安全。 | 台 | 1
(1) |  | 静电式餐饮油烟净化设备 处理风量：25000m³/h |  | 台 | 1
5 | 030108001019 | 离心式通风机 | 1.名称:不锈钢柜式离心风机风量：16300m³/h 风压：950 pa 功率：7.5kw/380V 2、风机采用单入口吸风，两侧板“井”形补强，整机全密封焊接，避免漏油、漏水、漏风，底部设有排油孔； 3、机体可打开式设计，保养、维护方便快捷； 4、采用多翼式弦弧结构离心风轮，叶片呈导流状，SS41角钢加强焊接，并对风轮进行动与静平衡校正； 5、风机与配套电机连接方式为皮带传动，采用压翘式电机底座，可轻松调节皮带的松紧，配备半开式安全皮带罩； 6、配套电机使用高效率品牌电机，外置式结构，电机绝缘等级不低于F级。 | 台 | 1
(1) |  | 不锈钢柜式离心风机风量：16300m³/h 风压：950 pa 功率：7.5kw/380V |  | 台 | 1
表5
分部分项工程量清单与计价表
工程名称：厨房专项设备_安装单位工程 | [5 empty] | 第1015页 共1055页
序号 | 项目编码 | 项目名称 | 项目特征描述 | 计量 单位 | 工程量 | 金 额（元）
[6 empty] | 综合单价 | 合价
6 | 030108001020 | 离心式通风机 | 静电式餐饮油烟净化设备 处理风量：16000m³/h ； 1、设备外壳全部为1.0mm以上厚度的碳钢冷板喷涂工艺； 2、电场主体绝缘子采用陶瓷绝缘子，设备高压电源输出绝缘子采用陶瓷绝缘子； 3、设备电源为智能数字高频高压电源，内置微电脑芯片，可选择多种安全工作模式； 4、设备每个净化单元装有数字显示面板及工作指示灯，能数字显示工作电流，故障代码等； 5、高压数字电源发生器需配置有电流调节功能，并带有多项保护功能，包括软启动、电场短路保护，放电跳停保护、电源过载保护和变压器过温保护等多重保护功能，确保设备安全； 6、电场主体为全不锈钢蜂窝状模块式结构，同时满足可单独拆卸，方便设备清洗维护； 7、设备配有门磁开关，具有开门断电功能，能够保护操作人员的安全。 | 台 | 1
(1) |  | 静电式餐饮油烟净化设备 处理风量：16000m³/h |  | 台 | 1
7 | 030503003001 | 控制器 | 智能控制器300*170*480 1、额定输入电压： 380V； 2、额定输出电流： 25A； 3、适配电机功率： 11KW； 4、净化器工作指示：显示净化器是否工作； 5、风机工作模式选择：可选择节能模式、静音模式、强排模式； 6、LCD大屏数据显示：输出频率、输出电流、实时能耗、节能比例，能实时查看其运行状态及节能效益； 7、触控启/停按钮开关：智能触控启停； 8、风量调节触控按钮：根据需要通过增减键增加或降低频率，进而调节风量等； | 台 | 2
(1) |  | 智能控制器300*170*480 11KW |  | 台 | 2
表5
分部分项工程量清单与计价表
工程名称：厨房专项设备_安装单位工程 | [5 empty] | 第1016页 共1055页
序号 | 项目编码 | 项目名称 | 项目特征描述 | 计量 单位 | 工程量 | 金 额（元）
[6 empty] | 综合单价 | 合价
8 | 030108001021 | 离心式通风机 | 1.名称:柜式离心风机(鲜风)风量：15600 m³/h 风压：466 Pa 功率 :5.5kw/380V 2、采用多翼式弦弧结构离心风轮，叶片呈导流状，SS41角钢加强焊接，并对风轮进行动与静平衡校正； 3、锥形带座独立轴承，倒转向安装，三点一线，同心度高；预留润滑油孔位，方便维护保养，延长产品使用寿命； 4、柜体式全密封式结构，箱体内侧蜂孔板与外板之间设有玻璃纤维消音棉，进一步降低整机噪音； 5、箱体外壳通过静电喷涂、高温烤熔着附处理，双层保护，防止腐蚀；活动的两侧检修门；配备承载式的吊装槽钢底座； 6、采用皮带传动，配套高效率品牌电机，外置式结构，压翘式电机底座，可轻松调节皮带的松紧，配备半开式安全皮带罩。 | 台 | 1
(1) |  | 柜式离心风机(鲜风)风量：15600 m³/h 风压：466Pa 功率 :5.5kw/380V |  | 台 | 1
9 | 030503003002 | 控制器 | 智能控制器300*170*480 1、额定输入电压： 380V； 2、额定输出电流： 13A； 3、适配电机功率： 5.5KW； 4、净化器工作指示：显示净化器是否工作； 5、风机工作模式选择：可选择节能模式、静音模式、强排模式； 6、LCD大屏数据显示：输出频率、输出电流、实时能耗、节能比例，能实时查看其运行状态及节能效益； 7、触控启/停按钮开关：智能触控启停； 8、风量调节触控按钮：根据需要通过增减键增加或降低频率，进而调节风量等； | 台 | 1
(1) |  | 智能控制器300*170*480 5.5KW |  | 台 | 1
10 | 030704001022 | 通风工程检测、调试 |  | 系统 | 1
(1) |  | 通风空调系统调整费 |  | 元 | 347.451
小 计
合 计
表5
分部分项工程量清单与计价表
工程名称：智能化预埋工程_智能化工程-1#厂房 | [5 empty] | 第1017页 共1055页
序号 | 项目编码 | 项目名称 | 项目特征描述 | 计量 单位 | 工程量 | 金 额（元）
[6 empty] | 综合单价 | 合价
一 | 智能化专网系统
1 | 030411003098 | 桥架 | 1.名称:网络+安防桥架【超高】 2.型号:MR-(50+150)*100 | m | 620.58
(1) |  | 网络+安防桥架 MR-(50+150)*100【超高】 |  | m | 620.58
2 | 030411003099 | 桥架 | 1.名称:网络+安防桥架 2.型号:MR-(50+150)*100 | m | 328.01
(1) |  | 网络+安防桥架 MR-(50+150)*100 |  | m | 328.01
3 | 030411003100 | 桥架 | 1.名称:网络+安防桥架 2.型号:MR-(200+100)*100 | m | 65
(1) |  | 网络+安防桥架 MR-(200+100)*100 |  | m | 65
4 | 030413001022 | 铁构件 | 1.名称:桥架支架 2.材质:型钢 | kg | 767.52
(1) |  | 电缆桥架支撑架制作 |  | t | 0.768
(2) |  | 电缆桥架支撑架安装 |  | t | 0.768
5 | 030408008011 | 防火堵洞 |  | m3 | 0.21
(1) |  | 防火堵料 墙板 |  | m3 | 0.21
6 | 030409002042 | 接地母线 | 1.名称:桥架接地母线 2.规格:-40*4镀锌扁钢 3.预埋件:桥架等电位连接预埋件 | m | 910.39
(1) |  | 接地母线敷设 沿电缆桥(支)架敷设 -40*4镀锌扁钢 |  | m | 910.39
7 | 030411001258 | 配管 | 1.名称:紧钉式镀锌钢导管 2.规格:JDG20 3.配置形式:暗配 4.接地要求:防腐油漆 接地 | m | 56.25
(1) |  | 套接紧定式镀锌钢导管 套接紧定式镀锌钢导管 JDG20暗配 |  | m | 56.25
小 计
二 | UPS电源配电系统
1 | 030411003101 | 桥架 | 1.名称:UPS电源桥架 2.型号:MR-50*50 | m | 18.09
(1) |  | UPS电源桥架 MR-50*50 |  | m | 18.09
2 | 030411003102 | 桥架 | 1.名称:UPS电源桥架 2.型号:MR-100*50 | m | 65
(1) |  | UPS电源桥架 MR-100*50 |  | m | 65
3 | 030413001023 | 铁构件 | 1.名称:桥架支架 2.材质:型钢 | kg | 34.85
(1) |  | 电缆桥架支撑架制作 |  | t | 0.035
(2) |  | 电缆桥架支撑架安装 |  | t | 0.035
表5
分部分项工程量清单与计价表
工程名称：智能化预埋工程_智能化工程-1#厂房 | [5 empty] | 第1018页 共1055页
序号 | 项目编码 | 项目名称 | 项目特征描述 | 计量 单位 | 工程量 | 金 额（元）
[6 empty] | 综合单价 | 合价
4 | 030409002043 | 接地母线 | 1.名称:桥架接地母线 2.规格:-40*4镀锌扁钢 3.预埋件:桥架等电位连接预埋件 | m | 16.49
(1) |  | 接地母线敷设 沿电缆桥(支)架敷设 -40*4镀锌扁钢 |  | m | 16.49
小 计
三 | 电梯五方通话联网系统
1 | 030411001259 | 配管 | 1.名称:紧钉式镀锌钢导管 2.规格:JDG25 3.配置形式:暗配 4.接地要求:防腐油漆 接地 | m | 147.87
(1) |  | 套接紧定式镀锌钢导管 套接紧定式镀锌钢导管 JDG25暗配 |  | m | 147.87
小 计
四 | 视频安防监控系统
1 | 030411001260 | 配管 | 1.名称:紧钉式镀锌钢导管 2.规格:JDG20 3.配置形式:暗配 4.接地要求:防腐油漆 接地 | m | 1195.95
(1) |  | 套接紧定式镀锌钢导管 套接紧定式镀锌钢导管 JDG20暗配 |  | m | 1195.95
2 | 030411006104 | 接线盒 | 1.名称:安装接线盒 | 个 | 60
(1) |  | 暗装接线盒 |  | 个 | 60
小 计
五 | 入侵报警系统
1 | 030411001261 | 配管 | 1.名称:紧钉式镀锌钢导管 2.规格:JDG20 3.配置形式:暗配 4.接地要求:防腐油漆 接地 | m | 286.64
(1) |  | 套接紧定式镀锌钢导管 套接紧定式镀锌钢导管 JDG20暗配 |  | m | 286.64
2 | 030411001262 | 配管 | 1.名称:紧钉式镀锌钢导管 2.规格:JDG25 3.配置形式:暗配 4.接地要求:防腐油漆 接地 | m | 6.94
(1) |  | 套接紧定式镀锌钢导管 套接紧定式镀锌钢导管 JDG25暗配 |  | m | 6.94
3 | 030411006105 | 接线盒 | 1.名称:安装接线盒 | 个 | 12
(1) |  | 暗装接线盒 |  | 个 | 12
小 计
六 | 电梯运行监控系统
表5
分部分项工程量清单与计价表
工程名称：智能化预埋工程_智能化工程-1#厂房 | [5 empty] | 第1019页 共1055页
序号 | 项目编码 | 项目名称 | 项目特征描述 | 计量 单位 | 工程量 | 金 额（元）
[6 empty] | 综合单价 | 合价
1 | 030411001263 | 配管 | 1.名称:紧钉式镀锌钢导管 2.规格:JDG20 3.配置形式:暗配 4.接地要求:防腐油漆 接地 | m | 153.71
(1) |  | 套接紧定式镀锌钢导管 套接紧定式镀锌钢导管 JDG20暗配 |  | m | 153.71
2 | 030411006106 | 接线盒 | 1.名称:安装接线盒 | 个 | 5
(1) |  | 暗装接线盒 |  | 个 | 5
小 计
七 | 办公及无线网系统
1 | 030411001264 | 配管 | 1.名称:紧钉式镀锌钢导管 2.规格:JDG25 3.配置形式:暗配 4.接地要求:防腐油漆 接地 | m | 24.97
(1) |  | 套接紧定式镀锌钢导管 套接紧定式镀锌钢导管 JDG25暗配 |  | m | 24.97
2 | 030411006107 | 接线盒 | 1.名称:安装接线盒 | 个 | 2
(1) |  | 暗装接线盒 |  | 个 | 2
小 计
八 | 出入口门禁管理系统
1 | 030411001265 | 配管 | 1.名称:紧钉式镀锌钢导管 2.规格:JDG20 3.配置形式:暗配 4.接地要求:防腐油漆 接地 | m | 189.35
(1) |  | 套接紧定式镀锌钢导管 套接紧定式镀锌钢导管 JDG20暗配 |  | m | 189.35
2 | 030411001266 | 配管 | 1.名称:紧钉式镀锌钢导管 2.规格:JDG25 3.配置形式:暗配 4.接地要求:防腐油漆 接地 | m | 283.06
(1) |  | 套接紧定式镀锌钢导管 套接紧定式镀锌钢导管 JDG25暗配 |  | m | 283.06
3 | 030411006108 | 接线盒 | 1.名称:安装接线盒 | 个 | 47
(1) |  | 暗装接线盒 |  | 个 | 47
小 计
九 | 建筑设备监控系统
1 | 030411001267 | 配管 | 1.名称:紧钉式镀锌钢导管 2.规格:JDG20 3.配置形式:暗配 4.接地要求:防腐油漆 接地 | m | 1639.13
(1) |  | 套接紧定式镀锌钢导管 套接紧定式镀锌钢导管 JDG20暗配 |  | m | 1639.13
表5
分部分项工程量清单与计价表
工程名称：智能化预埋工程_智能化工程-1#厂房 | [5 empty] | 第1020页 共1055页
序号 | 项目编码 | 项目名称 | 项目特征描述 | 计量 单位 | 工程量 | 金 额（元）
[6 empty] | 综合单价 | 合价
2 | 030411001268 | 配管 | 1.名称:紧钉式镀锌钢导管 2.规格:JDG25 3.配置形式:暗配 4.接地要求:防腐油漆 接地 | m | 1639.64
(1) |  | 套接紧定式镀锌钢导管 套接紧定式镀锌钢导管 JDG25暗配 |  | m | 1639.64
小 计
十 | 智能照明系统
1 | 030411001269 | 配管 | 1.名称:紧钉式镀锌钢导管 2.规格:JDG20 3.配置形式:暗配 4.接地要求:防腐油漆 接地 | m | 104.03
(1) |  | 套接紧定式镀锌钢导管 套接紧定式镀锌钢导管 JDG20暗配 |  | m | 104.03
2 | 030411001270 | 配管 | 1.名称:焊接钢管 2.规格:SC20 3.配置形式:暗配 4.接地要求:防腐油漆 接地 | m | 142.02
(1) |  | 焊接焊接钢管敷设 砖、混凝土结构暗配 SC20 |  | m | 142.02
3 | 030411006109 | 接线盒 | 1.名称:安装接线盒 | 个 | 13
(1) |  | 暗装接线盒 |  | 个 | 13
小 计
合 计
表5
分部分项工程量清单与计价表
工程名称：智能化预埋工程_智能化工程-2#厂房 | [5 empty] | 第1021页 共1055页
序号 | 项目编码 | 项目名称 | 项目特征描述 | 计量 单位 | 工程量 | 金 额（元）
[6 empty] | 综合单价 | 合价
一 | 智能化专网系统
1 | 030411003103 | 桥架 | 1.名称:网络+安防桥架【超高】 2.型号:MR-(100+100)*100 | m | 12.34
(1) |  | 网络+安防桥架 MR-(100+100)*100【超高】 |  | m | 12.34
2 | 030411003104 | 桥架 | 1.名称:网络+安防桥架【超高】 2.型号:MR-100*50 | m | 88.61
(1) |  | 网络+安防桥架 MR-100*50【超高】 |  | m | 88.61
3 | 030411003105 | 桥架 | 1.名称:网络+安防桥架 2.型号:MR-(100+100)*100 | m | 5.8
(1) |  | 网络+安防桥架 MR-(100+100)*100 |  | m | 5.8
4 | 030411003106 | 桥架 | 1.名称:网络+安防桥架 2.型号:MR-(200+100)*100 | m | 150.88
(1) |  | 网络+安防桥架 MR-(200+100)*100 |  | m | 150.88
5 | 030413001024 | 铁构件 | 1.名称:桥架支架 2.材质:型钢 | kg | 209.41
(1) |  | 电缆桥架支撑架制作 |  | t | 0.209
(2) |  | 电缆桥架支撑架安装 |  | t | 0.209
6 | 030408008012 | 防火堵洞 |  | m3 | 0.01
(1) |  | 防火堵料 墙板 |  | m3 | 0.01
7 | 030409002044 | 接地母线 | 1.名称:桥架接地母线 2.规格:-40*4镀锌扁钢 3.预埋件:桥架等电位连接预埋件 | m | 95.15
(1) |  | 接地母线敷设 沿电缆桥(支)架敷设 -40*4镀锌扁钢 |  | m | 95.15
8 | 030411001271 | 配管 | 1.名称:紧钉式镀锌钢导管 2.规格:JDG20 3.配置形式:暗配 4.接地要求:防腐油漆 接地 | m | 49.75
(1) |  | 套接紧定式镀锌钢导管 套接紧定式镀锌钢导管 JDG20暗配 |  | m | 49.75
小 计
二 | UPS电源配电系统
1 | 030411003107 | 桥架 | 1.名称:UPS电源桥架【超高】 2.型号:MR-100*50 | m | 98.01
(1) |  | UPS电源桥架 MR-100*50【超高】 |  | m | 98.01
2 | 030411003108 | 桥架 | 1.名称:UPS电源桥架 2.型号:MR-100*50 | m | 74
(1) |  | UPS电源桥架 MR-100*50 |  | m | 74
表5
分部分项工程量清单与计价表
工程名称：智能化预埋工程_智能化工程-2#厂房 | [5 empty] | 第1022页 共1055页
序号 | 项目编码 | 项目名称 | 项目特征描述 | 计量 单位 | 工程量 | 金 额（元）
[6 empty] | 综合单价 | 合价
3 | 030413001025 | 铁构件 | 1.名称:桥架支架 2.材质:型钢 | kg | 75.34
(1) |  | 电缆桥架支撑架制作 |  | t | 0.075
(2) |  | 电缆桥架支撑架安装 |  | t | 0.075
4 | 030409002045 | 接地母线 | 1.名称:桥架接地母线 2.规格:-40*4镀锌扁钢 3.预埋件:桥架等电位连接预埋件 | m | 92.19
(1) |  | 接地母线敷设 沿电缆桥(支)架敷设 -40*4镀锌扁钢 |  | m | 92.19
小 计
三 | 电梯五方通话联网系统
1 | 030411001272 | 配管 | 1.名称:紧钉式镀锌钢导管 2.规格:JDG25 3.配置形式:暗配 4.接地要求:防腐油漆 接地 | m | 150.88
(1) |  | 套接紧定式镀锌钢导管 套接紧定式镀锌钢导管 JDG25暗配 |  | m | 150.88
小 计
四 | 视频安防监控系统
1 | 030411001273 | 配管 | 1.名称:紧钉式镀锌钢导管 2.规格:JDG20 3.配置形式:暗配 4.接地要求:防腐油漆 接地 | m | 620.95
(1) |  | 套接紧定式镀锌钢导管 套接紧定式镀锌钢导管 JDG20暗配 |  | m | 620.95
2 | 030411006110 | 接线盒 | 1.名称:安装接线盒 | 个 | 24
(1) |  | 暗装接线盒 |  | 个 | 24
小 计
五 | 入侵报警系统
1 | 030411001274 | 配管 | 1.名称:紧钉式镀锌钢导管 2.规格:JDG20 3.配置形式:暗配 4.接地要求:防腐油漆 接地 | m | 207.24
(1) |  | 套接紧定式镀锌钢导管 套接紧定式镀锌钢导管 JDG20暗配 |  | m | 207.24
2 | 030411006111 | 接线盒 | 1.名称:安装接线盒 | 个 | 4
(1) |  | 暗装接线盒 |  | 个 | 4
小 计
六 | 电梯运行监控系统
1 | 030411001275 | 配管 | 1.名称:紧钉式镀锌钢导管 2.规格:JDG20 3.配置形式:暗配 4.接地要求:防腐油漆 接地 | m | 150.57
表5
分部分项工程量清单与计价表
工程名称：智能化预埋工程_智能化工程-2#厂房 | [5 empty] | 第1023页 共1055页
序号 | 项目编码 | 项目名称 | 项目特征描述 | 计量 单位 | 工程量 | 金 额（元）
[6 empty] | 综合单价 | 合价
(1) |  | 套接紧定式镀锌钢导管 套接紧定式镀锌钢导管 JDG20暗配 |  | m | 150.57
2 | 030411006112 | 接线盒 | 1.名称:安装接线盒 | 个 | 4
(1) |  | 暗装接线盒 |  | 个 | 4
小 计
七 | 出入口门禁管理系统
1 | 030411001276 | 配管 | 1.名称:紧钉式镀锌钢导管 2.规格:JDG20 3.配置形式:暗配 4.接地要求:防腐油漆 接地 | m | 202.3
(1) |  | 套接紧定式镀锌钢导管 套接紧定式镀锌钢导管 JDG20暗配 |  | m | 202.3
2 | 030411001277 | 配管 | 1.名称:紧钉式镀锌钢导管 2.规格:JDG25 3.配置形式:暗配 4.接地要求:防腐油漆 接地 | m | 400.58
(1) |  | 套接紧定式镀锌钢导管 套接紧定式镀锌钢导管 JDG25暗配 |  | m | 400.58
3 | 030411006113 | 接线盒 | 1.名称:安装接线盒 | 个 | 32
(1) |  | 暗装接线盒 |  | 个 | 32
小 计
八 | 智能照明系统
1 | 030411001278 | 配管 | 1.名称:焊接钢管 2.规格:SC20 3.配置形式:暗配 4.接地要求:防腐油漆 接地 | m | 162.91
(1) |  | 焊接焊接钢管敷设 砖、混凝土结构暗配 SC20 |  | m | 162.91
2 | 030411006114 | 接线盒 | 1.名称:安装接线盒 | 个 | 14
(1) |  | 暗装接线盒 |  | 个 | 14
小 计
合 计
表5
分部分项工程量清单与计价表
工程名称：智能化预埋工程_智能化工程-3#厂房 | [5 empty] | 第1024页 共1055页
序号 | 项目编码 | 项目名称 | 项目特征描述 | 计量 单位 | 工程量 | 金 额（元）
[6 empty] | 综合单价 | 合价
一 | 智能化专网系统
1 | 030411003109 | 桥架 | 1.名称:安防桥架【超高】 2.型号:MR-100*50 | m | 24.14
(1) |  | 安防桥架 MR-100*50【超高】 |  | m | 24.14
2 | 030411003110 | 桥架 | 1.名称:安防桥架 2.型号:MR-200*100 | m | 39.73
(1) |  | 安防桥架 MR-200*100 |  | m | 39.73
3 | 030411003111 | 桥架 | 1.名称:网络+安防桥架【超高】 2.型号:MR-(50+150)*100 | m | 10.3
(1) |  | 网络+安防桥架 MR-(50+150)*100【超高】 |  | m | 10.3
4 | 030411003112 | 桥架 | 1.名称:网络+安防桥架 2.型号:MR-(50+150)*100 | m | 6.8
(1) |  | 网络+安防桥架 MR-(50+150)*100 |  | m | 6.8
5 | 030411003113 | 桥架 | 1.名称:网络+安防桥架 2.型号:MR-(300+100)*100 | m | 36
(1) |  | 网络+安防桥架 MR-(300+100)*100 |  | m | 36
6 | 030411003114 | 桥架 | 1.名称:有线电视桥架 2.型号:MR-100*100 | m | 37.5
(1) |  | 有线电视桥架 MR-100*100 |  | m | 37.5
7 | 030413001026 | 铁构件 | 1.名称:桥架支架 2.材质:型钢 | kg | 105.56
(1) |  | 电缆桥架支撑架制作 |  | t | 0.106
(2) |  | 电缆桥架支撑架安装 |  | t | 0.106
8 | 030408008013 | 防火堵洞 |  | m3 | 0.14
(1) |  | 防火堵料 墙板 |  | m3 | 0.14
9 | 030409002046 | 接地母线 | 1.名称:桥架接地母线 2.规格:-40*4镀锌扁钢 3.预埋件:桥架等电位连接预埋件 | m | 74.17
(1) |  | 接地母线敷设 沿电缆桥(支)架敷设 -40*4镀锌扁钢 |  | m | 74.17
10 | 030411001279 | 配管 | 1.名称:紧钉式镀锌钢导管 2.规格:JDG20 3.配置形式:暗配 4.接地要求:防腐油漆 接地 | m | 37.89
(1) |  | 套接紧定式镀锌钢导管 套接紧定式镀锌钢导管 JDG20暗配 |  | m | 37.89
小 计
二 | UPS电源配电系统
表5
分部分项工程量清单与计价表
工程名称：智能化预埋工程_智能化工程-3#厂房 | [5 empty] | 第1025页 共1055页
序号 | 项目编码 | 项目名称 | 项目特征描述 | 计量 单位 | 工程量 | 金 额（元）
[6 empty] | 综合单价 | 合价
1 | 030411003115 | 桥架 | 1.名称:UPS电源桥架 2.型号:MR-100*50 | m | 37.5
(1) |  | UPS电源桥架 MR-100*50 |  | m | 37.5
2 | 030413001027 | 铁构件 | 1.名称:桥架支架 2.材质:型钢 | kg | 16.42
(1) |  | 电缆桥架支撑架制作 |  | t | 0.016
(2) |  | 电缆桥架支撑架安装 |  | t | 0.016
小 计
三 | 电梯五方通话联网系统
1 | 030411001280 | 配管 | 1.名称:紧钉式镀锌钢导管 2.规格:JDG25 3.配置形式:暗配 4.接地要求:防腐油漆 接地 | m | 71.47
(1) |  | 套接紧定式镀锌钢导管 套接紧定式镀锌钢导管 JDG25暗配 |  | m | 71.47
小 计
四 | 视频安防监控系统
1 | 030411001281 | 配管 | 1.名称:紧钉式镀锌钢导管 2.规格:JDG20 3.配置形式:暗配 4.接地要求:防腐油漆 接地 | m | 621.48
(1) |  | 套接紧定式镀锌钢导管 套接紧定式镀锌钢导管 JDG20暗配 |  | m | 621.48
2 | 030411006115 | 接线盒 | 1.名称:安装接线盒 | 个 | 28
(1) |  | 暗装接线盒 |  | 个 | 28
小 计
五 | 入侵报警系统
1 | 030411001282 | 配管 | 1.名称:紧钉式镀锌钢导管 2.规格:JDG20 3.配置形式:暗配 4.接地要求:防腐油漆 接地 | m | 155.33
(1) |  | 套接紧定式镀锌钢导管 套接紧定式镀锌钢导管 JDG20暗配 |  | m | 155.33
2 | 030411006116 | 接线盒 | 1.名称:安装接线盒 | 个 | 6
(1) |  | 暗装接线盒 |  | 个 | 6
小 计
六 | 电梯运行监控系统
1 | 030411001283 | 配管 | 1.名称:紧钉式镀锌钢导管 2.规格:JDG20 3.配置形式:暗配 4.接地要求:防腐油漆 接地 | m | 75.43
(1) |  | 套接紧定式镀锌钢导管 套接紧定式镀锌钢导管 JDG20暗配 |  | m | 75.43
表5
分部分项工程量清单与计价表
工程名称：智能化预埋工程_智能化工程-3#厂房 | [5 empty] | 第1026页 共1055页
序号 | 项目编码 | 项目名称 | 项目特征描述 | 计量 单位 | 工程量 | 金 额（元）
[6 empty] | 综合单价 | 合价
2 | 030411006117 | 接线盒 | 1.名称:安装接线盒 | 个 | 4
(1) |  | 暗装接线盒 |  | 个 | 4
小 计
七 | 出入口门禁管理系统
1 | 030411001284 | 配管 | 1.名称:紧钉式镀锌钢导管 2.规格:JDG20 3.配置形式:暗配 4.接地要求:防腐油漆 接地 | m | 68.68
(1) |  | 套接紧定式镀锌钢导管 套接紧定式镀锌钢导管 JDG20暗配 |  | m | 68.68
2 | 030411001285 | 配管 | 1.名称:紧钉式镀锌钢导管 2.规格:JDG25 3.配置形式:暗配 4.接地要求:防腐油漆 接地 | m | 204.98
(1) |  | 套接紧定式镀锌钢导管 套接紧定式镀锌钢导管 JDG25暗配 |  | m | 204.98
3 | 030411006118 | 接线盒 | 1.名称:安装接线盒 | 个 | 24
(1) |  | 暗装接线盒 |  | 个 | 24
小 计
八 | 建筑设备监控系统
1 | 030411001286 | 配管 | 1.名称:紧钉式镀锌钢导管 2.规格:JDG20 3.配置形式:暗配 4.接地要求:防腐油漆 接地 | m | 141.99
(1) |  | 套接紧定式镀锌钢导管 套接紧定式镀锌钢导管 JDG20暗配 |  | m | 141.99
小 计
九 | 智能照明系统
1 | 030411001287 | 配管 | 1.名称:焊接钢管 2.规格:SC20 3.配置形式:暗配 4.接地要求:防腐油漆 接地 | m | 63.95
(1) |  | 焊接焊接钢管敷设 砖、混凝土结构暗配 SC20 |  | m | 63.95
2 | 030411006119 | 接线盒 | 1.名称:安装接线盒 | 个 | 6
(1) |  | 暗装接线盒 |  | 个 | 6
小 计
合 计
表5
分部分项工程量清单与计价表
工程名称：智能化预埋工程_智能化工程-3#2层数据中心 | [5 empty] | 第1027页 共1055页
序号 | 项目编码 | 项目名称 | 项目特征描述 | 计量 单位 | 工程量 | 金 额（元）
[6 empty] | 综合单价 | 合价
一 | 智能化专网系统
1 | 030411003116 | 桥架 | 1.名称:安防桥架 2.型号:MR-300*100 | m | 6.2
(1) |  | 安防桥架 MR-300*100 |  | m | 6.2
2 | 030411003117 | 桥架 | 1.名称:安防桥架 2.型号:MR-400*100 | m | 15.74
(1) |  | 安防桥架 MR-400*100 |  | m | 15.74
3 | 030413001028 | 铁构件 | 1.名称:桥架支架 2.材质:型钢 | kg | 27.99
(1) |  | 电缆桥架支撑架制作 |  | t | 0.028
(2) |  | 电缆桥架支撑架安装 |  | t | 0.028
4 | 030409002047 | 接地母线 | 1.名称:桥架接地母线 2.规格:-40*4镀锌扁钢 3.预埋件:桥架等电位连接预埋件 | m | 21.94
(1) |  | 接地母线敷设 沿电缆桥(支)架敷设 -40*4镀锌扁钢 |  | m | 21.94
小 计
二 | UPS电源配电系统
1 | 030411003118 | 桥架 | 1.名称:UPS电源桥架 2.型号:MR-200*100 | m | 27.26
(1) |  | UPS电源桥架 MR-200*100 |  | m | 27.26
2 | 030413001029 | 铁构件 | 1.名称:桥架支架 2.材质:型钢 | kg | 19.65
(1) |  | 电缆桥架支撑架制作 |  | t | 0.02
(2) |  | 电缆桥架支撑架安装 |  | t | 0.02
3 | 030409002048 | 接地母线 | 1.名称:桥架接地母线 2.规格:-40*4镀锌扁钢 3.预埋件:桥架等电位连接预埋件 | m | 27.26
(1) |  | 接地母线敷设 沿电缆桥(支)架敷设 -40*4镀锌扁钢 |  | m | 27.26
4 | 030411001288 | 配管 | 1.名称:紧钉式镀锌钢导管 2.规格:JDG20 3.配置形式:暗配 4.接地要求:防腐油漆 接地 | m | 201.05
(1) |  | 套接紧定式镀锌钢导管 套接紧定式镀锌钢导管 JDG20暗配 |  | m | 201.05
5 | 030411001289 | 配管 | 1.名称:紧钉式镀锌钢导管 2.规格:JDG25 3.配置形式:暗配 4.接地要求:防腐油漆 接地 | m | 18.84
(1) |  | 套接紧定式镀锌钢导管 套接紧定式镀锌钢导管 JDG25暗配 |  | m | 18.84
表5
分部分项工程量清单与计价表
工程名称：智能化预埋工程_智能化工程-3#2层数据中心 | [5 empty] | 第1028页 共1055页
序号 | 项目编码 | 项目名称 | 项目特征描述 | 计量 单位 | 工程量 | 金 额（元）
[6 empty] | 综合单价 | 合价
6 | 030411006120 | 接线盒 | 1.名称:安装接线盒 | 个 | 67
(1) |  | 暗装接线盒 |  | 个 | 67
小 计
三 | 视频安防监控系统
1 | 030411001290 | 配管 | 1.名称:紧钉式镀锌钢导管 2.规格:JDG20 3.配置形式:暗配 4.接地要求:防腐油漆 接地 | m | 18.16
(1) |  | 套接紧定式镀锌钢导管 套接紧定式镀锌钢导管 JDG20暗配 |  | m | 18.16
2 | 030411006121 | 接线盒 | 1.名称:安装接线盒 | 个 | 2
(1) |  | 暗装接线盒 |  | 个 | 2
小 计
四 | 出入口门禁管理系统
1 | 030411001291 | 配管 | 1.名称:紧钉式镀锌钢导管 2.规格:JDG20 3.配置形式:暗配 4.接地要求:防腐油漆 接地 | m | 14.16
(1) |  | 套接紧定式镀锌钢导管 套接紧定式镀锌钢导管 JDG20暗配 |  | m | 14.16
2 | 030411001292 | 配管 | 1.名称:紧钉式镀锌钢导管 2.规格:JDG25 3.配置形式:暗配 4.接地要求:防腐油漆 接地 | m | 16.82
(1) |  | 套接紧定式镀锌钢导管 套接紧定式镀锌钢导管 JDG25暗配 |  | m | 16.82
3 | 030411006122 | 接线盒 | 1.名称:安装接线盒 | 个 | 6
(1) |  | 暗装接线盒 |  | 个 | 6
小 计
合 计
表5
分部分项工程量清单与计价表
工程名称：智能化预埋工程_智能化工程-3#地下室 | [5 empty] | 第1029页 共1055页
序号 | 项目编码 | 项目名称 | 项目特征描述 | 计量 单位 | 工程量 | 金 额（元）
[6 empty] | 综合单价 | 合价
一 | 智能化专网系统
1 | 030411003119 | 桥架 | 1.名称:网络+安防桥架【超高】 2.型号:MR-(50+150)*100 | m | 48.39
(1) |  | 网络+安防桥架 MR-(50+150)*100【超高】 |  | m | 48.39
2 | 030411003120 | 桥架 | 1.名称:网络+安防桥架【超高】 2.型号:MR-(300+100)*100 | m | 34.59
(1) |  | 网络+安防桥架 MR-(300+100)*100【超高】 |  | m | 34.59
3 | 030411003121 | 桥架 | 1.名称:手机信号覆盖桥架【超高】 2.型号:MR-100*100 | m | 76.61
(1) |  | 手机信号覆盖桥架 MR-100*100【超高】 |  | m | 76.61
4 | 030411003122 | 桥架 | 1.名称:有线电视桥架【超高】 2.型号:MR-100*100 | m | 18.3
(1) |  | 有线电视桥架 MR-100*100【超高】 |  | m | 18.3
5 | 030411003123 | 桥架 | 1.名称:有线电视桥架【超高】 2.型号:MR-200*100 | m | 15.53
(1) |  | 有线电视桥架 MR-200*100【超高】 |  | m | 15.53
6 | 030413001030 | 铁构件 | 1.名称:桥架支架 2.材质:型钢 | kg | 134.94
(1) |  | 电缆桥架支撑架制作 |  | t | 0.135
(2) |  | 电缆桥架支撑架安装 |  | t | 0.135
7 | 030408008014 | 防火堵洞 |  | m3 | 0.02
(1) |  | 防火堵料 墙板 |  | m3 | 0.02
8 | 030409002049 | 接地母线 | 1.名称:桥架接地母线 2.规格:-40*4镀锌扁钢 3.预埋件:桥架等电位连接预埋件 | m | 191.42
(1) |  | 接地母线敷设 沿电缆桥(支)架敷设 -40*4镀锌扁钢 |  | m | 191.42
9 | 031002003174 | 套管 | 1.名称、类型:刚性防水套管制作安装 2.材质:钢质 3.规格:DN125 4.填料材质:阻燃密实材料和防水油膏填实 | 个 | 5
(1) |  | 刚性防水套管制作 介质管道公称直径 125mm以内 |  | 个 | 5
(2) |  | 刚性防水套管安装 介质管道公称直径 125mm以内 |  | 个 | 5
表5
分部分项工程量清单与计价表
工程名称：智能化预埋工程_智能化工程-3#地下室 | [5 empty] | 第1030页 共1055页
序号 | 项目编码 | 项目名称 | 项目特征描述 | 计量 单位 | 工程量 | 金 额（元）
[6 empty] | 综合单价 | 合价
小 计
二 | 视频安防监控系统
1 | 030411001293 | 配管 | 1.名称:紧钉式镀锌钢导管 2.规格:JDG20 3.配置形式:暗配 4.接地要求:防腐油漆 接地 | m | 221.82
(1) |  | 套接紧定式镀锌钢导管 套接紧定式镀锌钢导管 JDG20暗配 |  | m | 221.82
2 | 030411006123 | 接线盒 | 1.名称:安装接线盒 | 个 | 12
(1) |  | 暗装接线盒 |  | 个 | 12
小 计
三 | 入侵报警系统
1 | 030411001294 | 配管 | 1.名称:紧钉式镀锌钢导管 2.规格:JDG20 3.配置形式:暗配 4.接地要求:防腐油漆 接地 | m | 301.16
(1) |  | 套接紧定式镀锌钢导管 套接紧定式镀锌钢导管 JDG20暗配 |  | m | 301.16
2 | 030411001295 | 配管 | 1.名称:紧钉式镀锌钢导管 2.规格:JDG25 3.配置形式:暗配 4.接地要求:防腐油漆 接地 | m | 26
(1) |  | 套接紧定式镀锌钢导管 套接紧定式镀锌钢导管 JDG25暗配 |  | m | 26
3 | 030411006124 | 接线盒 | 1.名称:安装接线盒 | 个 | 17
(1) |  | 暗装接线盒 |  | 个 | 17
小 计
四 | 出入口门禁管理系统
1 | 030411001296 | 配管 | 1.名称:紧钉式镀锌钢导管 2.规格:JDG20 3.配置形式:暗配 4.接地要求:防腐油漆 接地 | m | 53.01
(1) |  | 套接紧定式镀锌钢导管 套接紧定式镀锌钢导管 JDG20暗配 |  | m | 53.01
2 | 030411001297 | 配管 | 1.名称:紧钉式镀锌钢导管 2.规格:JDG25 3.配置形式:暗配 4.接地要求:防腐油漆 接地 | m | 97.36
(1) |  | 套接紧定式镀锌钢导管 套接紧定式镀锌钢导管 JDG25暗配 |  | m | 97.36
3 | 030411006125 | 接线盒 | 1.名称:安装接线盒 | 个 | 18
(1) |  | 暗装接线盒 |  | 个 | 18
小 计
表5
分部分项工程量清单与计价表
工程名称：智能化预埋工程_智能化工程-3#地下室 | [5 empty] | 第1031页 共1055页
序号 | 项目编码 | 项目名称 | 项目特征描述 | 计量 单位 | 工程量 | 金 额（元）
[6 empty] | 综合单价 | 合价
五 | 建筑设备监控系统
1 | 030411001298 | 配管 | 1.名称:紧钉式镀锌钢导管 2.规格:JDG20 3.配置形式:暗配 4.接地要求:防腐油漆 接地 | m | 174.52
(1) |  | 套接紧定式镀锌钢导管 套接紧定式镀锌钢导管 JDG20暗配 |  | m | 174.52
2 | 030411001299 | 配管 | 1.名称:紧钉式镀锌钢导管 2.规格:JDG25 3.配置形式:暗配 4.接地要求:防腐油漆 接地 | m | 844.92
(1) |  | 套接紧定式镀锌钢导管 套接紧定式镀锌钢导管 JDG25暗配 |  | m | 844.92
3 | 030411006126 | 接线盒 | 1.名称:安装接线盒 | 个 | 21
(1) |  | 暗装接线盒 |  | 个 | 21
小 计
六 | 智能照明系统
1 | 030411001300 | 配管 | 1.名称:紧钉式镀锌钢导管 2.规格:JDG20 3.配置形式:暗配 4.接地要求:防腐油漆 接地 | m | 13.76
(1) |  | 套接紧定式镀锌钢导管 套接紧定式镀锌钢导管 JDG20暗配 |  | m | 13.76
2 | 030411001301 | 配管 | 1.名称:焊接钢管 2.规格:SC20 3.配置形式:暗配 4.接地要求:防腐油漆 接地 | m | 35.86
(1) |  | 焊接焊接钢管敷设 砖、混凝土结构暗配 SC20 |  | m | 35.86
3 | 030411006127 | 接线盒 | 1.名称:安装接线盒 | 个 | 2
(1) |  | 暗装接线盒 |  | 个 | 2
小 计
合 计
表5
分部分项工程量清单与计价表
工程名称：智能化预埋工程_智能化工程-4#宿舍楼 | [5 empty] | 第1032页 共1055页
序号 | 项目编码 | 项目名称 | 项目特征描述 | 计量 单位 | 工程量 | 金 额（元）
[6 empty] | 综合单价 | 合价
一 | 智能化专网系统
1 | 030411003124 | 桥架 | 1.名称:网络+安防桥架 2.型号:MR-(50+150)*100 | m | 579.93
(1) |  | 网络+安防桥架 MR-(50+150)*100 |  | m | 579.93
2 | 030411003125 | 桥架 | 1.名称:有线电视桥架 2.型号:MR-100*100 | m | 518.54
(1) |  | 有线电视桥架 MR-100*100 |  | m | 518.54
3 | 030413001031 | 铁构件 | 1.名称:桥架支架 2.材质:型钢 | kg | 645.25
(1) |  | 电缆桥架支撑架制作 |  | t | 0.645
(2) |  | 电缆桥架支撑架安装 |  | t | 0.645
4 | 030408008015 | 防火堵洞 |  | m3 | 0.36
(1) |  | 防火堵料 墙板 |  | m3 | 0.36
5 | 030409002050 | 接地母线 | 1.名称:桥架接地母线 2.规格:-40*4镀锌扁钢 3.预埋件:桥架等电位连接预埋件 | m | 1059.37
(1) |  | 接地母线敷设 沿电缆桥(支)架敷设 -40*4镀锌扁钢 |  | m | 1059.37
6 | 030411001302 | 配管 | 1.名称:紧钉式镀锌钢导管 2.规格:JDG20 3.配置形式:暗配 4.接地要求:防腐油漆 接地 | m | 8.04
(1) |  | 套接紧定式镀锌钢导管 套接紧定式镀锌钢导管 JDG20暗配 |  | m | 8.04
7 | 030411001303 | 配管 | 1.名称:紧钉式镀锌钢导管 2.规格:JDG25 3.配置形式:暗配 4.接地要求:防腐油漆 接地 | m | 83.95
(1) |  | 套接紧定式镀锌钢导管 套接紧定式镀锌钢导管 JDG25暗配 |  | m | 83.95
8 | 030411006128 | 接线盒 | 1.名称:安装接线盒 | 个 | 9
(1) |  | 暗装接线盒 |  | 个 | 9
小 计
二 | UPS电源配电系统
1 | 030411003126 | 桥架 | 1.名称:UPS电源桥架 2.型号:MR-100*50 | m | 36.5
(1) |  | UPS电源桥架 MR-100*50 |  | m | 36.5
2 | 030413001032 | 铁构件 | 1.名称:桥架支架 2.材质:型钢 | kg | 15.99
(1) |  | 电缆桥架支撑架制作 |  | t | 0.016
(2) |  | 电缆桥架支撑架安装 |  | t | 0.016
表5
分部分项工程量清单与计价表
工程名称：智能化预埋工程_智能化工程-4#宿舍楼 | [5 empty] | 第1033页 共1055页
序号 | 项目编码 | 项目名称 | 项目特征描述 | 计量 单位 | 工程量 | 金 额（元）
[6 empty] | 综合单价 | 合价
小 计
三 | 电梯五方通话联网系统
1 | 030411001304 | 配管 | 1.名称:紧钉式镀锌钢导管 2.规格:JDG25 3.配置形式:暗配 4.接地要求:防腐油漆 接地 | m | 34.39
(1) |  | 套接紧定式镀锌钢导管 套接紧定式镀锌钢导管 JDG25暗配 |  | m | 34.39
小 计
四 | 视频安防监控系统
1 | 030411001305 | 配管 | 1.名称:紧钉式镀锌钢导管 2.规格:JDG20 3.配置形式:暗配 4.接地要求:防腐油漆 接地 | m | 333.85
(1) |  | 套接紧定式镀锌钢导管 套接紧定式镀锌钢导管 JDG20暗配 |  | m | 333.85
2 | 030411006129 | 接线盒 | 1.名称:安装接线盒 | 个 | 33
(1) |  | 暗装接线盒 |  | 个 | 33
小 计
五 | 电梯运行监控系统
1 | 030411001306 | 配管 | 1.名称:紧钉式镀锌钢导管 2.规格:JDG20 3.配置形式:暗配 4.接地要求:防腐油漆 接地 | m | 39.9
(1) |  | 套接紧定式镀锌钢导管 套接紧定式镀锌钢导管 JDG20暗配 |  | m | 39.9
2 | 030411006130 | 接线盒 | 1.名称:安装接线盒 | 个 | 3
(1) |  | 暗装接线盒 |  | 个 | 3
小 计
六 | 办公及无线网系统
1 | 030411001307 | 配管 | 1.名称:紧钉式镀锌钢导管 2.规格:JDG20 3.配置形式:暗配 4.接地要求:防腐油漆 接地 | m | 50.28
(1) |  | 套接紧定式镀锌钢导管 套接紧定式镀锌钢导管 JDG20暗配 |  | m | 50.28
2 | 030411001308 | 配管 | 1.名称:紧钉式镀锌钢导管 2.规格:JDG25 3.配置形式:暗配 4.接地要求:防腐油漆 接地 | m | 2835.46
(1) |  | 套接紧定式镀锌钢导管 套接紧定式镀锌钢导管 JDG25暗配 |  | m | 2835.46
3 | 030411006131 | 接线盒 | 1.名称:安装接线盒 | 个 | 373
表5
分部分项工程量清单与计价表
工程名称：智能化预埋工程_智能化工程-4#宿舍楼 | [5 empty] | 第1034页 共1055页
序号 | 项目编码 | 项目名称 | 项目特征描述 | 计量 单位 | 工程量 | 金 额（元）
[6 empty] | 综合单价 | 合价
(1) |  | 暗装接线盒 |  | 个 | 373
小 计
七 | 出入口门禁管理系统
1 | 030411001309 | 配管 | 1.名称:紧钉式镀锌钢导管 2.规格:JDG20 3.配置形式:暗配 4.接地要求:防腐油漆 接地 | m | 52.72
(1) |  | 套接紧定式镀锌钢导管 套接紧定式镀锌钢导管 JDG20暗配 |  | m | 52.72
2 | 030411001310 | 配管 | 1.名称:紧钉式镀锌钢导管 2.规格:JDG25 3.配置形式:暗配 4.接地要求:防腐油漆 接地 | m | 55.26
(1) |  | 套接紧定式镀锌钢导管 套接紧定式镀锌钢导管 JDG25暗配 |  | m | 55.26
3 | 030411006132 | 接线盒 | 1.名称:安装接线盒 | 个 | 22
(1) |  | 暗装接线盒 |  | 个 | 22
小 计
八 | 建筑设备监控系统
1 | 030411001311 | 配管 | 1.名称:紧钉式镀锌钢导管 2.规格:JDG20 3.配置形式:暗配 4.接地要求:防腐油漆 接地 | m | 23.62
(1) |  | 套接紧定式镀锌钢导管 套接紧定式镀锌钢导管 JDG20暗配 |  | m | 23.62
2 | 030411001312 | 配管 | 1.名称:紧钉式镀锌钢导管 2.规格:JDG25 3.配置形式:暗配 4.接地要求:防腐油漆 接地 | m | 15.96
(1) |  | 套接紧定式镀锌钢导管 套接紧定式镀锌钢导管 JDG25暗配 |  | m | 15.96
小 计
九 | 智能照明系统
1 | 030411001313 | 配管 | 1.名称:紧钉式镀锌钢导管 2.规格:JDG20 3.配置形式:暗配 4.接地要求:防腐油漆 接地 | m | 62.57
(1) |  | 套接紧定式镀锌钢导管 套接紧定式镀锌钢导管 JDG20暗配 |  | m | 62.57
2 | 030411001314 | 配管 | 1.名称:焊接钢管 2.规格:SC20 3.配置形式:暗配 4.接地要求:防腐油漆 接地 | m | 55.3
表5
分部分项工程量清单与计价表
工程名称：智能化预埋工程_智能化工程-4#宿舍楼 | [5 empty] | 第1035页 共1055页
序号 | 项目编码 | 项目名称 | 项目特征描述 | 计量 单位 | 工程量 | 金 额（元）
[6 empty] | 综合单价 | 合价
(1) |  | 焊接焊接钢管敷设 砖、混凝土结构暗配 SC20 |  | m | 55.3
3 | 030411006133 | 接线盒 | 1.名称:安装接线盒 | 个 | 4
(1) |  | 暗装接线盒 |  | 个 | 4
小 计
合 计
表5
分部分项工程量清单与计价表
工程名称：智能化预埋工程_智能化工程-5#门卫 | [5 empty] | 第1036页 共1055页
序号 | 项目编码 | 项目名称 | 项目特征描述 | 计量 单位 | 工程量 | 金 额（元）
[6 empty] | 综合单价 | 合价
一 | 智能化专网系统
1 | 030411003127 | 桥架 | 1.名称:智能化桥架 2.型号:MR-200*100 | m | 7.5
(1) |  | 智能化桥架 MR-200*100 |  | m | 7.5
2 | 030413001033 | 铁构件 | 1.名称:桥架支架 2.材质:型钢 | kg | 5.41
(1) |  | 电缆桥架支撑架制作 |  | t | 0.005
(2) |  | 电缆桥架支撑架安装 |  | t | 0.005
3 | 030409002051 | 接地母线 | 1.名称:桥架接地母线 2.规格:-40*4镀锌扁钢 3.预埋件:桥架等电位连接预埋件 | m | 7.5
(1) |  | 接地母线敷设 沿电缆桥(支)架敷设 -40*4镀锌扁钢 |  | m | 7.5
小 计
二 | UPS电源配电系统
1 | 030411003128 | 桥架 | 1.名称:UPS配电桥架 2.型号:MR-100*100 | m | 36.5
(1) |  | UPS配电桥架 MR-100*100 |  | m | 36.5
2 | 030413001034 | 铁构件 | 1.名称:桥架支架 2.材质:型钢 | kg | 3.81
(1) |  | 电缆桥架支撑架制作 |  | t | 0.004
(2) |  | 电缆桥架支撑架安装 |  | t | 0.004
3 | 030411001315 | 配管 | 1.名称:紧钉式镀锌钢导管 2.规格:JDG25 3.配置形式:暗配 4.接地要求:防腐油漆 接地 | m | 7.47
(1) |  | 套接紧定式镀锌钢导管 套接紧定式镀锌钢导管 JDG25暗配 |  | m | 7.47
4 | 030411006134 | 接线盒 | 1.名称:安装接线盒 | 个 | 9
(1) |  | 暗装接线盒 |  | 个 | 9
5 | 030409002052 | 接地母线 | 1.名称:桥架接地母线 2.规格:-40*4镀锌扁钢 3.预埋件:桥架等电位连接预埋件 | m | 8.7
(1) |  | 接地母线敷设 沿电缆桥(支)架敷设 -40*4镀锌扁钢 |  | m | 8.7
小 计
三 | 视频安防监控系统
1 | 030411001316 | 配管 | 1.名称:紧钉式镀锌钢导管 2.规格:JDG20 3.配置形式:暗配 4.接地要求:防腐油漆 接地 | m | 14.07
表5
分部分项工程量清单与计价表
工程名称：智能化预埋工程_智能化工程-5#门卫 | [5 empty] | 第1037页 共1055页
序号 | 项目编码 | 项目名称 | 项目特征描述 | 计量 单位 | 工程量 | 金 额（元）
[6 empty] | 综合单价 | 合价
(1) |  | 套接紧定式镀锌钢导管 套接紧定式镀锌钢导管 JDG20暗配 |  | m | 14.07
2 | 030411006135 | 接线盒 | 1.名称:安装接线盒 | 个 | 2
(1) |  | 暗装接线盒 |  | 个 | 2
小 计
四 | 办公及无线网系统
1 | 030411001317 | 配管 | 1.名称:紧钉式镀锌钢导管 2.规格:JDG25 3.配置形式:暗配 4.接地要求:防腐油漆 接地 | m | 12.88
(1) |  | 套接紧定式镀锌钢导管 套接紧定式镀锌钢导管 JDG25暗配 |  | m | 12.88
2 | 030411006136 | 接线盒 | 1.名称:安装接线盒 | 个 | 2
(1) |  | 暗装接线盒 |  | 个 | 2
小 计
五 | 出入口门禁管理系统
1 | 030411001318 | 配管 | 1.名称:紧钉式镀锌钢导管 2.规格:JDG20 3.配置形式:暗配 4.接地要求:防腐油漆 接地 | m | 13.67
(1) |  | 套接紧定式镀锌钢导管 套接紧定式镀锌钢导管 JDG20暗配 |  | m | 13.67
2 | 030411001319 | 配管 | 1.名称:紧钉式镀锌钢导管 2.规格:JDG25 3.配置形式:暗配 4.接地要求:防腐油漆 接地 | m | 21.48
(1) |  | 套接紧定式镀锌钢导管 套接紧定式镀锌钢导管 JDG25暗配 |  | m | 21.48
3 | 030411006137 | 接线盒 | 1.名称:安装接线盒 | 个 | 6
(1) |  | 暗装接线盒 |  | 个 | 6
小 计
合 计
表5
分部分项工程量清单与计价表
工程名称：智能化预埋工程_智能化工程-室外 | [5 empty] | 第1038页 共1055页
序号 | 项目编码 | 项目名称 | 项目特征描述 | 计量 单位 | 工程量 | 金 额（元）
[6 empty] | 综合单价 | 合价
一 | 智能化专网系统
1 | 030411001320 | 配管 | 1.名称:电线管 2.规格:PC50 3.配置形式:埋地 4.接地要求:防腐油漆 接地 | m | 18.91
(1) |  | 半硬质塑料管敷设 塑料管敷设 埋地敷设 PC50 |  | m | 18.91
2 | 030411001321 | 配管 | 1.名称:电线管 2.规格:PC80 3.配置形式:埋地 4.接地要求:防腐油漆 接地 | m | 1060.4
(1) |  | 半硬质塑料管敷设 塑料管敷设 埋地敷设 PC80 |  | m | 1060.4
3 | 030411001322 | 配管 | 1.名称:电线管 2.材质:SC 3.规格:DN50 4.配置形式:埋地 5.接地要求:满足设计要求 | m | 427.86
(1) |  | 钢管敷设 埋地敷设 SC50 |  | m | 427.86
4 | 030411001323 | 配管 | 1.名称:电线管 2.材质:SC 3.规格:DN70 4.配置形式:埋地 5.接地要求:满足设计要求 | m | 289.28
(1) |  | 钢管敷设 埋地敷设 SC70 |  | m | 289.28
5 | 030411001324 | 配管 | 1.名称:电线管 2.材质:SC 3.规格:DN80 4.配置形式:埋地 5.接地要求:满足设计要求 | m | 725.46
(1) |  | 钢管敷设 埋地敷设 SC80 |  | m | 725.46
6 | 030411001325 | 配管 | 1.名称:电线管 2.材质:SC 3.规格:DN100 4.配置形式:埋地 5.接地要求:满足设计要求 | m | 1192.18
(1) |  | 钢管敷设 埋地敷设 SC100 |  | m | 1192.18
7 | 030411001326 | 配管 | 1.名称:电线管 2.材质:SC 3.规格:DN125 4.配置形式:埋地 5.接地要求:满足设计要求 | m | 114.24
(1) |  | 钢管敷设 埋地敷设 SC125 |  | m | 114.24
表5
分部分项工程量清单与计价表
工程名称：智能化预埋工程_智能化工程-室外 | [5 empty] | 第1039页 共1055页
序号 | 项目编码 | 项目名称 | 项目特征描述 | 计量 单位 | 工程量 | 金 额（元）
[6 empty] | 综合单价 | 合价
8 | 031002003175 | 套管 | 1.名称、类型:刚性防水套管制作安装 2.材质:钢质 3.规格:DN100 4.填料材质:阻燃密实材料和防水油膏填实 | 个 | 6
(1) |  | 刚性防水套管制作 介质管道公称直径 100mm以内 |  | 个 | 6
(2) |  | 刚性防水套管安装 介质管道公称直径 100mm以内 |  | 个 | 6
9 | 040205001006 | 人(手)孔井 | 1.名称:中号手孔井 2.规格尺寸:750*500*900mm 3.盖板材质、规格:检查井井盖、座 (球墨铸铁)1000*750mm 4.基础、垫层:混凝土基础垫层 | 座 | 19
(1) |  | [C25预拌非泵送普通混凝土] 基础 (混凝土) |  | m3 | 3.211
(2) |  | 砖砌井壁 (矩形) |  | m3 | 14.193
(3) |  | 砖墙 (抹灰 井内侧) |  | m2 | 42.75
(4) |  | 井盖、井箅安装 检查井井盖、座 (普通铸铁) 球墨铸铁井盖 750*500mm |  | 套 | 8
(5) |  | 井盖、井箅安装 塑料井盖750×500 |  | 座 | 11
10 | 040205001007 | 人(手)孔井 | 1.名称:小号手孔井 2.规格尺寸:450*350*500mm 3.盖板材质、规格:检查井井盖、座 (球墨铸铁)1000*750mm 4.基础、垫层:混凝土基础垫层 | 座 | 31
(1) |  | [C25预拌非泵送普通混凝土] 基础 (混凝土) |  | m3 | 3.596
(2) |  | 砖砌井壁 (矩形) |  | m3 | 9.517
(3) |  | 砖墙 (抹灰 井内侧) |  | m2 | 24.8
(4) |  | 井盖、井箅安装 检查井井盖、座 (普通铸铁)球墨铸铁井盖 450*350mm |  | 套 | 29
(5) |  | 井盖、井箅安装 塑料井盖450×350 |  | 座 | 2
11 | 010101003030 | 挖沟槽土方 | 1.人工挖沟槽土方 (槽深 2m以内) 2.挖掘机挖槽坑土方 (不装车) 3.挖掘机挖槽坑土方 (装车) | m3 | 456.29
(1) |  | 人工挖沟槽土方 (三类土 槽深 2m以内) |  | m3 | 22.815
(2) |  | 挖掘机挖槽坑土方 (装车 三类土) |  | m3 | 220.185
表5
分部分项工程量清单与计价表
工程名称：智能化预埋工程_智能化工程-室外 | [5 empty] | 第1040页 共1055页
序号 | 项目编码 | 项目名称 | 项目特征描述 | 计量 单位 | 工程量 | 金 额（元）
[6 empty] | 综合单价 | 合价
(3) |  | 挖掘机挖槽坑土方 (不装车 三类土) |  | m3 | 213.291
12 | 010501001016 | 垫层 | 1.[C15预拌非泵送普通混凝土] (垫层) | m3 | 45.94
(1) |  | [C15预拌非泵送普通混凝土] (垫层) |  | m3 | 45.94
(2) |  | 非泵送调整费 |  | m3 | 45.94
13 | 010103001047 | 回填方 | 1.槽坑回填砂 (人工摊铺机械夯实) | m3 | 204.05
(1) |  | 槽坑回填砂 (人工摊铺机械夯实) |  | m3 | 204.05
14 | 010103001048 | 回填方 | 1.填土机械夯实 (槽坑) | m3 | 211.41
(1) |  | 填土机械夯实 (槽坑) |  | m3 | 211.41
15 | 010103002039 | 余方弃置 | 1.自卸汽车运土 (载重10t以外 运距25km) | m3 | 213.29
(1) |  | 自卸汽车运土 (载重10t以外 运距 7km) |  | m3 | 213.29
小 计
二 | 视频安防监控系统
1 | 030411001327 | 配管 | 1.名称:电线管 2.规格:PC20 3.配置形式:埋地 4.接地要求:防腐油漆 接地 | m | 360.26
(1) |  | 半硬质塑料管敷设 塑料管敷设 埋地敷设 PC20 |  | m | 360.26
2 | 030411006138 | 接线盒 | 1.名称:安装接线盒 | 个 | 50
(1) |  | 暗装接线盒 |  | 个 | 50
3 | 010101003031 | 挖沟槽土方 | 1.人工挖沟槽土方 (槽深 2m以内) 2.挖掘机挖槽坑土方 (不装车) 3.挖掘机挖槽坑土方 (装车) | m3 | 72.01
(1) |  | 人工挖沟槽土方 (三类土 槽深 2m以内) |  | m3 | 3.601
(2) |  | 挖掘机挖槽坑土方 (装车 三类土) |  | m3 | 40.928
(3) |  | 挖掘机挖槽坑土方 (不装车 三类土) |  | m3 | 27.482
4 | 010501001017 | 垫层 | 1.[C15预拌非泵送普通混凝土] (垫层) | m3 | 5.76
(1) |  | [C15预拌非泵送普通混凝土] (垫层) |  | m3 | 5.76
(2) |  | 非泵送调整费 |  | m3 | 5.76
5 | 010103001049 | 回填方 | 1.槽坑回填砂 (人工摊铺机械夯实) | m3 | 32.42
(1) |  | 槽坑回填砂 (人工摊铺机械夯实) |  | m3 | 32.42
6 | 010103001050 | 回填方 | 1.填土机械夯实 (槽坑) | m3 | 38.74
表5
分部分项工程量清单与计价表
工程名称：智能化预埋工程_智能化工程-室外 | [5 empty] | 第1041页 共1055页
序号 | 项目编码 | 项目名称 | 项目特征描述 | 计量 单位 | 工程量 | 金 额（元）
[6 empty] | 综合单价 | 合价
(1) |  | 填土机械夯实 (槽坑) |  | m3 | 38.74
7 | 010103002040 | 余方弃置 | 1.自卸汽车运土 (载重10t以外 运距25km) | m3 | 27.48
(1) |  | 自卸汽车运土 (载重10t以外 运距 7km) |  | m3 | 27.48
小 计
三 | 入侵报警系统
1 | 030411001328 | 配管 | 1.名称:紧钉式镀锌钢导管 2.规格:JDG25 3.配置形式:埋地 4.接地要求:防腐油漆 接地 | m | 84.71
(1) |  | 套接紧定式镀锌钢导管 套接紧定式镀锌钢导管 JDG25埋地 |  | m | 84.71
2 | 030411001329 | 配管 | 1.名称:电线管 2.规格:PC20 3.配置形式:埋地 4.接地要求:防腐油漆 接地 | m | 75.84
(1) |  | 半硬质塑料管敷设 塑料管敷设 埋地敷设 PC20 |  | m | 75.84
3 | 030411006139 | 接线盒 | 1.名称:安装接线盒 | 个 | 4
(1) |  | 暗装接线盒 |  | 个 | 4
4 | 010101003032 | 挖沟槽土方 | 1.人工挖沟槽土方 (槽深 2m以内) 2.挖掘机挖槽坑土方 (不装车) 3.挖掘机挖槽坑土方 (装车) | m3 | 16.93
(1) |  | 人工挖沟槽土方 (三类土 槽深 2m以内) |  | m3 | 0.847
(2) |  | 挖掘机挖槽坑土方 (装车 三类土) |  | m3 | 9.601
(3) |  | 挖掘机挖槽坑土方 (不装车 三类土) |  | m3 | 6.483
5 | 010501001018 | 垫层 | 1.[C15预拌非泵送普通混凝土] (垫层) | m3 | 1.36
(1) |  | [C15预拌非泵送普通混凝土] (垫层) |  | m3 | 1.36
(2) |  | 非泵送调整费 |  | m3 | 1.36
6 | 010103001051 | 回填方 | 1.槽坑回填砂 (人工摊铺机械夯实) | m3 | 7.62
(1) |  | 槽坑回填砂 (人工摊铺机械夯实) |  | m3 | 7.62
7 | 010103001052 | 回填方 | 1.填土机械夯实 (槽坑) | m3 | 9.09
(1) |  | 填土机械夯实 (槽坑) |  | m3 | 9.09
8 | 010103002041 | 余方弃置 | 1.自卸汽车运土 (载重10t以外 运距25km) | m3 | 6.48
(1) |  | 自卸汽车运土 (载重10t以外 运距 7km) |  | m3 | 6.48
小 计
表5
分部分项工程量清单与计价表
工程名称：智能化预埋工程_智能化工程-室外 | [5 empty] | 第1042页 共1055页
序号 | 项目编码 | 项目名称 | 项目特征描述 | 计量 单位 | 工程量 | 金 额（元）
[6 empty] | 综合单价 | 合价
四 | 公共广播系统
1 | 030411001330 | 配管 | 1.名称:电线管 2.规格:PC25 3.配置形式:埋地 4.接地要求:防腐油漆 接地 | m | 61.02
(1) |  | 半硬质塑料管敷设 塑料管敷设 埋地敷设 PC25 |  | m | 61.02
2 | 030411006140 | 接线盒 | 1.名称:安装接线盒 | 个 | 5
(1) |  | 暗装接线盒 |  | 个 | 5
3 | 010101003033 | 挖沟槽土方 | 1.人工挖沟槽土方 (槽深 2m以内) 2.挖掘机挖槽坑土方 (不装车) 3.挖掘机挖槽坑土方 (装车) | m3 | 12.2
(1) |  | 人工挖沟槽土方 (三类土 槽深 2m以内) |  | m3 | 0.61
(2) |  | 挖掘机挖槽坑土方 (装车 三类土) |  | m3 | 6.919
(3) |  | 挖掘机挖槽坑土方 (不装车 三类土) |  | m3 | 4.671
4 | 010501001019 | 垫层 | 1.[C15预拌非泵送普通混凝土] (垫层) | m3 | 2.44
(1) |  | [C15预拌非泵送普通混凝土] (垫层) |  | m3 | 2.44
(2) |  | 非泵送调整费 |  | m3 | 2.44
5 | 010103001053 | 回填方 | 1.槽坑回填砂 (人工摊铺机械夯实) | m3 | 5.49
(1) |  | 槽坑回填砂 (人工摊铺机械夯实) |  | m3 | 5.49
6 | 010103001054 | 回填方 | 1.填土机械夯实 (槽坑) | m3 | 6.55
(1) |  | 填土机械夯实 (槽坑) |  | m3 | 6.55
7 | 010103002042 | 余方弃置 | 1.自卸汽车运土 (载重10t以外 运距25km) | m3 | 4.67
(1) |  | 自卸汽车运土 (载重10t以外 运距 7km) |  | m3 | 4.67
小 计
五 | 出入口门禁管理系统
1 | 030411001331 | 配管 | 1.名称:电线管 2.规格:PC20 3.配置形式:埋地 4.接地要求:防腐油漆 接地 | m | 11.25
(1) |  | 半硬质塑料管敷设 塑料管敷设 埋地敷设 PC20 |  | m | 11.25
2 | 030411001332 | 配管 | 1.名称:电线管 2.规格:PC25 3.配置形式:埋地 4.接地要求:防腐油漆 接地 | m | 70.75
表5
分部分项工程量清单与计价表
工程名称：智能化预埋工程_智能化工程-室外 | [5 empty] | 第1043页 共1055页
序号 | 项目编码 | 项目名称 | 项目特征描述 | 计量 单位 | 工程量 | 金 额（元）
[6 empty] | 综合单价 | 合价
(1) |  | 半硬质塑料管敷设 塑料管敷设 埋地敷设 PC25 |  | m | 70.75
3 | 030411006141 | 接线盒 | 1.名称:安装接线盒 | 个 | 4
(1) |  | 暗装接线盒 |  | 个 | 4
4 | 010101003034 | 挖沟槽土方 | 1.人工挖沟槽土方 (槽深 2m以内) 2.挖掘机挖槽坑土方 (不装车) 3.挖掘机挖槽坑土方 (装车) | m3 | 16.39
(1) |  | 人工挖沟槽土方 (三类土 槽深 2m以内) |  | m3 | 0.82
(2) |  | 挖掘机挖槽坑土方 (装车 三类土) |  | m3 | 9.295
(3) |  | 挖掘机挖槽坑土方 (不装车 三类土) |  | m3 | 6.276
5 | 010501001020 | 垫层 | 1.[C15预拌非泵送普通混凝土] (垫层) | m3 | 1.31
(1) |  | [C15预拌非泵送普通混凝土] (垫层) |  | m3 | 1.31
(2) |  | 非泵送调整费 |  | m3 | 1.31
6 | 010103001055 | 回填方 | 1.槽坑回填砂 (人工摊铺机械夯实) | m3 | 7.38
(1) |  | 槽坑回填砂 (人工摊铺机械夯实) |  | m3 | 7.38
7 | 010103001056 | 回填方 | 1.填土机械夯实 (槽坑) | m3 | 8.8
(1) |  | 填土机械夯实 (槽坑) |  | m3 | 8.8
8 | 010103002043 | 余方弃置 | 1.自卸汽车运土 (载重10t以外 运距25km) | m3 | 6.28
(1) |  | 自卸汽车运土 (载重10t以外 运距 7km) |  | m3 | 6.28
小 计
合 计
表5
分部分项工程量清单与计价表
工程名称：三网工程_三网工程 | [5 empty] | 第1044页 共1055页
序号 | 项目编码 | 项目名称 | 项目特征描述 | 计量 单位 | 工程量 | 金 额（元）
[6 empty] | 综合单价 | 合价
一 | 三网工程
1 | 030502001002 | 机柜、机架 | 1.光纤配线架满配576芯（2000*1200*300mm） 2.安装抗震底座 | 台 | 3
(1) |  | 光纤配线架满配576芯（2000*1200*300mm） |  | 台 | 3
(2) |  | 安装抗震底座 |  | 台 | 3
2 | 030411005004 | 接线箱 | 1.名称:光缆分纤箱 24C 2.规格:370*290*68mm | 个 | 15
(1) |  | 光缆分纤箱 24C（370*290*68mm） |  | 个 | 15
3 | 030411005005 | 接线箱 | 1.名称:光缆分纤箱 48C 2.规格:440*360*75mm | 个 | 24
(1) |  | 光缆分纤箱 48C（440*360*75mm） |  | 个 | 24
4 | 03B001001001 | 光缆挂牌 | 1.光缆挂牌 | 个 | 644
(1) |  | 光缆挂牌 |  | 个 | 644
5 | 030411003129 | 桥架 | 1.600mm走线架 | m | 16
(1) |  | 600mm走线架 |  | m | 16
6 | 030411003130 | 桥架 | 1.尾纤槽240*120mm | m | 3.6
(1) |  | 尾纤槽240*120mm |  | m | 3.6
7 | 030413001035 | 铁构件 | 1.电缆桥架支撑架制作 2.电缆桥架支撑架安装 | kg | 43.91
(1) |  | 电缆桥架支撑架制作 |  | t | 0.044
(2) |  | 电缆桥架支撑架安装 |  | t | 0.044
8 | 030411001333 | 配管 | 1.金属软管敷设 DN20 2.桥架取孔DN20 | m | 90
(1) |  | 金属软管 DN20 |  | m | 90
(2) |  | 桥架取孔DN20 |  | m | 180
9 | 030411001334 | 配管 | 1.金属软管敷设 DN50 2.桥架取孔DN50 | m | 156
(1) |  | 金属软管 DN50 |  | m | 156
(2) |  | 桥架取孔DN50 |  | m | 39
10 | 030502007001 | 光缆 | 1.光缆 线槽内布放 (24芯) | m | 1711.83
(1) |  | 光缆 线槽内布放 (24芯) |  | m | 1711.83
11 | 030502007002 | 光缆 | 1.光缆 线槽内布放 (48芯) | m | 2369.96
(1) |  | 光缆 线槽内布放 (48芯) |  | m | 2369.96
12 | 030502007003 | 光缆 | 1.光缆 管内穿放 (24芯) | m | 1045.03
(1) |  | 光缆 管内穿放 (24芯) |  | m | 1045.03
13 | 030502007004 | 光缆 | 1.光缆 管内穿放 (48芯) | m | 1226.58
(1) |  | 光缆 管内穿放 (48芯) |  | m | 1226.58
表5
分部分项工程量清单与计价表
工程名称：三网工程_三网工程 | [5 empty] | 第1045页 共1055页
序号 | 项目编码 | 项目名称 | 项目特征描述 | 计量 单位 | 工程量 | 金 额（元）
[6 empty] | 综合单价 | 合价
14 | 030502007005 | 光缆 | 1.皮线光缆 线槽内布放 (1芯) | m | 11034.04
(1) |  | 皮线光缆 线槽内布放 (1芯) |  | m | 11034.04
15 | 030502007006 | 光缆 | 1.皮线光缆 管内穿放 (1芯) | m | 3911.77
(1) |  | 皮线光缆 管内穿放 (1芯) |  | m | 3911.77
16 | 030502014001 | 光纤连接 | 1.光缆成端头 | 芯 | 3024
(1) |  | 光缆成端头 |  | 个 | 3024
17 | 030502014002 | 光纤连接 | 1.光纤连接 (熔接法 单模) | 芯 | 720
(1) |  | 光纤连接 (熔接法 单模) |  | 芯 | 720
18 | 030502014003 | 光纤连接 | 1.光纤 测试 | 链路 | 1512
(1) |  | 光纤 测试 |  | 链路 | 1512
19 | 030411001335 | 配管 | 1.名称:电线管 2.材质:紧定式镀锌钢导管 3.规格:DN20 4.配置形式:砖、混凝土结构暗配 5.接地要求:满足设计要求 | m | 1291.35
(1) |  | 套接紧定式镀锌钢导管 JDG敷设 砖、混凝土结构暗配 DN20 |  | m | 1291.35
20 | 030409002053 | 接地母线 | 1.接地母线敷设 户内接地母线敷设 BV-16 | m | 235.47
(1) |  | 接地母线敷设 户内接地母线敷设 BV-16 |  | m | 235.47
21 | 030409002054 | 接地母线 | 1.接地母线敷设 户内接地母线敷设 BV-25 | m | 19.44
(1) |  | 接地母线敷设 户内接地母线敷设 BV-25 |  | m | 19.44
22 | 030409001001 | 接地极 | 1.接地极（板）制作与安装 接地极板 (铜) 20孔接地铜排 | 块 | 1
(1) |  | 接地极（板）制作与安装 接地极板 (铜) 20孔接地铜排 |  | 块 | 1
23 | 030901013010 | 灭火器 | 1.灭火器安装手提式 (具) | 具 | 2
(1) |  | 灭火器安装手提式 (具) |  | 具 | 2
24 | 011102003060 | 块料楼地面 | 1.水泥砂浆找平层（20mm厚） (在混凝土或硬基层面上) 2.陶瓷锦砖楼地面（水泥砂浆结合层） (不拼花) | m2 | 31.52
(1) |  | 水泥砂浆找平层（20mm厚） (在混凝土或硬基层面上) |  | m2 | 31.52
(2) |  | 陶瓷锦砖楼地面（水泥砂浆结合层） (不拼花) |  | m2 | 31.52
25 | 010802004002 | 防盗门 | 1.[C15预拌非泵送普通混凝土] 通信机房防水、防鼠门槛建设 | m3 | 0.04
表5
分部分项工程量清单与计价表
工程名称：三网工程_三网工程 | [5 empty] | 第1046页 共1055页
序号 | 项目编码 | 项目名称 | 项目特征描述 | 计量 单位 | 工程量 | 金 额（元）
[6 empty] | 综合单价 | 合价
(1) |  | [C15预拌非泵送普通混凝土] 通信机房防水、防鼠门槛建设 |  | m3 | 0.04
26 | 030411006142 | 接线盒 | 1.桥架过线盒 2.普通开关、按钮安装 空白面板安装 | 个 | 180
(1) |  | 桥架过线盒 |  | 个 | 180
(2) |  | 普通开关、按钮安装 空白面板安装 |  | 套 | 180
27 | 030502013001 | 光纤盒 | 1.光纤盒86*86*80mm | 个 | 180
(1) |  | 光纤盒86*86*80mm |  | 个 | 180
小 计
二 | 三网工程-3#通信机房电气
1 | 030404017334 | 配电箱 | 1.通信机房配电箱 2.规格:总开32A:个，分开16A:3个 3.安装方式:挂墙明装，底边距地1.5米 | 台 | 1
(1) |  | 通信机房配电箱 底边距地1.5米明装 |  | 台 | 1
2 | 030411001336 | 配管 | 1.名称:电线管 2.材质:紧定式镀锌钢导管 3.规格:DN20 4.配置形式:砖、混凝土结构暗配 5.接地要求:满足设计要求 | m | 37.92
(1) |  | 套接紧定式镀锌钢导管 JDG敷设 砖、混凝土结构暗配 DN20 |  | m | 37.92
3 | 030411004307 | 配线 | 1.名称:绝缘导线 2.配线形式:管内穿线 3.型号:BYJ 4.规格:2.5平 5.材质:铜芯 | m | 142.1
(1) |  | 管内穿线 穿照明线 铜芯 BYJ-2.5 |  | 单线 | 142.1
4 | 030412001065 | 普通灯具 | 1.名称:成套节能灯 2.规格:40W 3.安装形式:吸顶 | 套 | 6
(1) |  | 40W节能灯 |  | 套 | 6
5 | 030404034038 | 照明开关 | 1.名称:单控三联开关 2.规格:250V,10A 3.安装方式:暗装 | 个 | 1
(1) |  | 普通开关、按钮安装 跷板暗开关 (单控三联) |  | 套 | 1
6 | 030404035037 | 插座 | 1.名称:插座 2.规格:220V,20A 3.安装方式:暗装 | 个 | 3
(1) |  | 插座（20A，防漏电） |  | 套 | 3
表5
分部分项工程量清单与计价表
工程名称：三网工程_三网工程 | [5 empty] | 第1047页 共1055页
序号 | 项目编码 | 项目名称 | 项目特征描述 | 计量 单位 | 工程量 | 金 额（元）
[6 empty] | 综合单价 | 合价
7 | 030411006143 | 接线盒 | 1.名称:灯头盒 2.材质:钢制 3.安装形式:嵌入式 | 个 | 6
(1) |  | 钢制灯头盒 暗装 |  | 个 | 6
8 | 030411006144 | 接线盒 | 1.名称:开关、插座盒 2.材质:钢制 3.安装形式:嵌入式 | 个 | 3
(1) |  | 钢制开关、插座盒 暗装 |  | 个 | 3
9 | 010802004003 | 防盗门 | 1.金属防盗门1000mm宽 | m2 | 2
(1) |  | 金属防盗门1000mm宽 |  | m2 | 2
小 计
三 | 三网工程-室外部分
1 | 030411001337 | 配管 | 1.名称:波纹管 2.材质:PB 3.规格:φ110 4.配置形式:埋地敷设 | m | 180
(1) |  | 波纹管铺设 φ110 |  | m | 180
2 | 040205001008 | 人(手)孔井 | 1.[C15预拌非泵送普通混凝土] 基础 (混凝土) 2.砖砌井壁 (矩形) 3.砖墙 (抹灰 井内侧) 4.[C20预拌非泵送普通混凝土] 混凝土井圈 5.井盖、井箅安装 检查井井盖、座 (球墨铸铁1000*7510) | 座 | 1
(1) |  | [C15预拌非泵送普通混凝土] 基础 (混凝土) |  | m3 | 0.24
(2) |  | 砖砌井壁 (矩形) |  | m3 | 1.418
(3) |  | 砖墙 (抹灰 井内侧) |  | m2 | 4.813
(4) |  | [C20预拌非泵送普通混凝土] 混凝土井圈 |  | m3 | 0.08
(5) |  | 井盖、井箅安装 检查井井盖、座 (球墨铸铁1000*7510) |  | 套 | 1
3 | 010101003035 | 挖沟槽土方 | 1.土壤类别:三类土 2.挖土深度:2m以内 | m3 | 22.28
(1) |  | 人工挖沟槽土方 (三类土 槽深 2m以内) |  | m3 | 1.114
(2) |  | 挖掘机挖一般土方 (不装车 三类土) |  | m3 | 7.495
(3) |  | 挖掘机挖一般土方 (装车 三类土) |  | m3 | 13.671
4 | 010103001057 | 回填方 | 1.密实度要求:符合设计及规范要求 2.填方材料品种:合格土 3.填方粒径要求:符合设计及规范要求 4.填方来源、运距:投标单位自行考虑 | m3 | 7.49
表5
分部分项工程量清单与计价表
工程名称：三网工程_三网工程 | [5 empty] | 第1048页 共1055页
序号 | 项目编码 | 项目名称 | 项目特征描述 | 计量 单位 | 工程量 | 金 额（元）
[6 empty] | 综合单价 | 合价
(1) |  | 填土机械夯实 (槽坑) |  | m3 | 7.49
5 | 010103001058 | 回填方 | 1.密实度要求:符合设计及规范要求 2.填方材料品种:海砂 3.填方粒径要求:符合设计及规范要求 4.填方来源、运距:外购 | m3 | 6.08
(1) |  | 槽坑回填砂 (人工摊铺机械夯实) |  | m3 | 6.08
6 | 040803004001 | 管道包封 | 1.[C15预拌非泵送普通混凝土] 电缆保护管 (混凝土包封) | m3 | 5.74
(1) |  | [C15预拌非泵送普通混凝土] 电缆保护管 (混凝土包封) |  | m3 | 5.74
7 | 040303002001 | 混凝土基础 | 1.[C15预拌非泵送普通混凝土] 渠(管)道基础 混凝土平基 (混凝土) | m3 | 1.26
(1) |  | [C15预拌非泵送普通混凝土] 渠(管)道基础 混凝土平基 (混凝土) |  | m3 | 1.26
8 | 010103002044 | 余方弃置 | 1.废弃料品种:弃土 2.运距:7KM | m3 | 13.67
(1) |  | 自卸汽车运土 (载重10t以外 运距 7km) |  | m3 | 13.67
小 计
合 计
表5
分部分项工程量清单与计价表
工程名称：电梯工程_安装单位工程 | [5 empty] | 第1049页 共1055页
序号 | 项目编码 | 项目名称 | 项目特征描述 | 计量 单位 | 工程量 | 金 额（元）
[6 empty] | 综合单价 | 合价
一 | 电梯工程-1#厂房
1 | 030107001001 | 交流电梯 | 1.客梯1-DT1（载重量1000kg、速度1.6m/s、井道尺寸2200*2400、冲顶高度5350、轿厢尺寸1600*1500、高2800mm、提升高度33.7m、双扇中分、并联运行） | 部 | 1
(1) |  | 客梯1-DT1（载重量1000kg、速度1.6m/s、井道尺寸2200*2400、冲顶高度5350、轿厢尺寸1600*1500、高2800mm、提升高度33.7m、双扇中分、并联运行） |  | 部 | 1
2 | 030107001002 | 交流电梯 | 1.客梯1-DT2（载重量1000kg、速度1.6m/s、井道尺寸2200*2400、冲顶高度5350、轿厢尺寸1600*1500、高2800mm、提升高度33.7m、双扇中分、并联运行） | 部 | 1
(1) |  | 客梯1-DT2（载重量1000kg、速度1.6m/s、井道尺寸2200*2400、冲顶高度5350、轿厢尺寸1600*1500、高2800mm、提升高度33.7m、双扇中分、并联运行） |  | 部 | 1
3 | 030107001003 | 交流电梯 | 1.客货梯、消防电梯1-DT3（载重量2000kg、速度1.6m/s、井道尺寸2700*3300、冲顶高度5100、轿厢尺寸1500*2700、高2600mm、提升高度33.7m、双扇中分双折、单控） | 部 | 1
(1) |  | 客货梯、消防电梯1-DT3（载重量2000kg、速度1.6m/s、井道尺寸2700*3300、冲顶高度5100、轿厢尺寸1500*2700、高2600mm、提升高度33.7m、双扇中分双折、单控） |  | 部 | 1
4 | 030107001004 | 交流电梯 | 1.货梯1-DT4（载重量5000kg、速度1.0m/s、井道尺寸4200*4100、冲顶高度5000、轿厢尺寸2500*3500、高2600mm、提升高度35.5m、双扇中分双折、并联运行） | 部 | 1
表5
分部分项工程量清单与计价表
工程名称：电梯工程_安装单位工程 | [5 empty] | 第1050页 共1055页
序号 | 项目编码 | 项目名称 | 项目特征描述 | 计量 单位 | 工程量 | 金 额（元）
[6 empty] | 综合单价 | 合价
(1) |  | 货梯1-DT4（载重量5000kg、速度1.0m/s、井道尺寸4200*4100、冲顶高度5000、轿厢尺寸2500*3500、高2600mm、提升高度35.5m、双扇中分双折、并联运行） |  | 部 | 1
5 | 030107001005 | 交流电梯 | 货梯1-DT5（载重量3000kg、速度1.0m/s、井道尺寸3200*4100、冲顶高度5550、轿厢尺寸1800*3100、高2600mm、提升高度30.3m、双扇中分双折、并联运行） | 部 | 1
(1) |  | 货梯1-DT5（载重量3000kg、速度1.0m/s、井道尺寸3200*4100、冲顶高度5550、轿厢尺寸1800*3100、高2600mm、提升高度30.3m、双扇中分双折、并联运行） |  | 部 | 1
小 计
二 | 电梯工程-2#厂房
1 | 030107001006 | 交流电梯 | 1.客梯、消防电梯2-DT1（载重量1000kg、速度1.6m/s、井道尺寸2200*2400、冲顶高度5250、轿厢尺寸1600*1500、高2800mm、提升高度34.2m、双扇中分、并联运行） | 部 | 1
(1) |  | 客梯、消防电梯2-DT1（载重量1000kg、速度1.6m/s、井道尺寸2200*2400、冲顶高度5250、轿厢尺寸1600*1500、高2800mm、提升高度34.2m、双扇中分、并联运行） |  | 部 | 1
2 | 030107001007 | 交流电梯 | 1.客梯、消防电梯2-DT2（载重量1000kg、速度1.6m/s、井道尺寸2200*2400、冲顶高度5250、轿厢尺寸1600*1500、高2800mm、提升高度34.2m、双扇中分、并联运行） | 部 | 1
(1) |  | 客梯、消防电梯2-DT2（载重量1000kg、速度1.6m/s、井道尺寸2200*2400、冲顶高度5250、轿厢尺寸1600*1500、高2800mm、提升高度34.2m、双扇中分、并联运行） |  | 部 | 1
表5
分部分项工程量清单与计价表
工程名称：电梯工程_安装单位工程 | [5 empty] | 第1051页 共1055页
序号 | 项目编码 | 项目名称 | 项目特征描述 | 计量 单位 | 工程量 | 金 额（元）
[6 empty] | 综合单价 | 合价
3 | 030107001008 | 交流电梯 | 1.货梯2-DT3（载重量3000kg、速度1.0m/s、井道尺寸3600*3000、冲顶高度5100、轿厢尺寸1800*3100、高2600mm、提升高度34.2m、双扇中分双折、并联运行） | 部 | 1
(1) |  | 货梯2-DT3（载重量3000kg、速度1.0m/s、井道尺寸3600*3000、冲顶高度5100、轿厢尺寸1800*3100、高2600mm、提升高度34.2m、双扇中分双折、并联运行） |  | 部 | 1
4 | 030107001009 | 交流电梯 | 1.货梯2-DT4（载重量3000kg、速度1.0m/s、井道尺寸3600*3000、冲顶高度5100、轿厢尺寸1800*3100、高2600mm、提升高度34.2m、双扇中分双折、并联运行） | 部 | 1
(1) |  | 货梯2-DT4（载重量3000kg、速度1.0m/s、井道尺寸3600*3000、冲顶高度5100、轿厢尺寸1800*3100、高2600mm、提升高度34.2m、双扇中分双折、并联运行） |  | 部 | 1
小 计
三 | 电梯工程-3#厂房
1 | 030107001010 | 交流电梯 | 1.客梯、无障碍电梯3-DT1（载重量1000kg、速度1.6m/s、井道尺寸2200*2400、冲顶高度6290、轿厢尺寸1600*1500、高2800mm、提升高度36.8m、双扇中分、并联运行） | 部 | 1
(1) |  | 客梯、无障碍电梯3-DT1（载重量1000kg、速度1.6m/s、井道尺寸2200*2400、冲顶高度6290、轿厢尺寸1600*1500、高2800mm、提升高度36.8m、双扇中分、并联运行） |  | 部 | 1
2 | 030107001011 | 交流电梯 | 1.货梯3-DT2（载重量1000kg、速度1.6m/s、井道尺寸2200*2400、冲顶高度6290、轿厢尺寸1600*1500、高2800mm、提升高度36.8m、双扇中分、并联运行） | 部 | 1
表5
分部分项工程量清单与计价表
工程名称：电梯工程_安装单位工程 | [5 empty] | 第1052页 共1055页
序号 | 项目编码 | 项目名称 | 项目特征描述 | 计量 单位 | 工程量 | 金 额（元）
[6 empty] | 综合单价 | 合价
(1) |  | 货梯3-DT2（载重量1000kg、速度1.6m/s、井道尺寸2200*2400、冲顶高度6290、轿厢尺寸1600*1500、高2800mm、提升高度36.8m、双扇中分、并联运行） |  | 部 | 1
3 | 030107001012 | 交流电梯 | 1.货梯3-DT3（载重量1000kg、速度1.6m/s、井道尺寸2200*2400、冲顶高度6290、轿厢尺寸1600*1500、高2800mm、提升高度36.8m、双扇中分、并联运行） | 部 | 1
(1) |  | 货梯3-DT3（载重量1000kg、速度1.6m/s、井道尺寸2200*2400、冲顶高度6290、轿厢尺寸1600*1500、高2800mm、提升高度36.8m、双扇中分、并联运行） |  | 部 | 1
4 | 030107001013 | 交流电梯 | 1.货梯、消防电梯3-DT4（载重量1600kg、速度1.6m/s、井道尺寸2500*2850、冲顶高度6290、轿厢尺寸1400*2400、高2800mm、提升高度36.8m、双扇中分双折、单控） | 部 | 1
(1) |  | 货梯、消防电梯3-DT4（载重量1600kg、速度1.6m/s、井道尺寸2500*2850、冲顶高度6290、轿厢尺寸1400*2400、高2800mm、提升高度36.8m、双扇中分双折、单控） |  | 部 | 1
小 计
四 | 电梯工程-4#宿舍
1 | 030107001014 | 交流电梯 | 1.客梯、无障碍电梯、消防电梯4-DT1（载重量1000kg、速度1.6m/s、井道尺寸2150*2300、冲顶高度4300、轿厢尺寸1600*1500、高2800mm、提升高度33.5m、双扇中分、并联运行） | 部 | 1
表5
分部分项工程量清单与计价表
工程名称：电梯工程_安装单位工程 | [5 empty] | 第1053页 共1055页
序号 | 项目编码 | 项目名称 | 项目特征描述 | 计量 单位 | 工程量 | 金 额（元）
[6 empty] | 综合单价 | 合价
(1) |  | 客梯、无障碍电梯、消防电梯4-DT1（载重量1000kg、速度1.6m/s、井道尺寸2150*2300、冲顶高度4300、轿厢尺寸1600*1500、高2800mm、提升高度33.5m、双扇中分、并联运行） |  | 部 | 1
2 | 030107001015 | 交流电梯 | 1.客梯、担架、消防电梯4-DT2（载重量1000kg、速度1.6m/s、井道尺寸2150*2300、冲顶高度4300、轿厢尺寸1600*1500、高2800mm、提升高度33.5m、双扇中分、并联运行） | 部 | 1
(1) |  | 客梯、担架、消防电梯4-DT2（载重量1000kg、速度1.6m/s、井道尺寸2150*2300、冲顶高度4300、轿厢尺寸1600*1500、高2800mm、提升高度33.5m、双扇中分、并联运行） |  | 部 | 1
3 | 030107001016 | 交流电梯 | 1.客梯、消防电梯4-DT3（载重量1000kg、速度1.6m/s、井道尺寸2150*2300、冲顶高度4300、轿厢尺寸1600*1500、高2800mm、提升高度33.5m、双扇中分、并联运行） | 部 | 1
(1) |  | 客梯、消防电梯4-DT3（载重量1000kg、速度1.6m/s、井道尺寸2150*2300、冲顶高度4300、轿厢尺寸1600*1500、高2800mm、提升高度33.5m、双扇中分、并联运行） |  | 部 | 1
小 计
合 计
表5
分部分项工程量清单与计价表
工程名称：柴油发电机_安装单位工程 | [5 empty] | 第1054页 共1055页
序号 | 项目编码 | 项目名称 | 项目特征描述 | 计量 单位 | 工程量 | 金 额（元）
[6 empty] | 综合单价 | 合价
一 | 柴油发电机-2#厂房
1 | 030113008001 | 柴油发电机组 | 1.名称:整机柴油发电机组 (常用功率：800KW 备用功率：880KW 其他详细参数见柴发技术参数文件) | 台 | 1
(1) |  | 整机柴油发电机组 (常用功率：800KW 备用功率：880KW 其他详细参数见柴发技术参数文件) |  | 台 | 1
2 | 030406001001 | 发电机 | 1.名称:发电机检查接线、调试 2.容量(kW):800KW、880KW | 台 | 1
(1) |  | 发电机检查接线 单机容量≤6000kW |  | 台 | 1
(2) |  | 发电机系统调试 单机容量(MW) (≤3) |  | 台 | 1
3 | 030801006006 | 低压不锈钢管 | 1.名称:柴油发电机成品烟囱管道 φ400 2. 规格:内壁为1.2mm厚SUS316不锈钢，保温材质为100mm厚硅酸铝纤维棉，外包材质为1.0mmSUS304不锈钢，15m设置膨胀节，竖井内每3m设置固定支架 | m | 37.8
(1) |  | 柴油发电机成品烟囱管道 φ400 |  | m | 37.8
小 计
合 计
表5
分部分项工程量清单与计价表
工程名称：永久用电工程_永久用电工程 | [5 empty] | 第1055页 共1055页
序号 | 项目编码 | 项目名称 | 项目特征描述 | 计量 单位 | 工程量 | 金 额（元）
[6 empty] | 综合单价 | 合价
合 计

## 表6_总价措施项目清单与计价表_工程量清单_17取费(厦门)
表6
总价措施项目清单与计价表
工程名称：土建单项工程_桩基工程 |  |  |  | 第1页 共41页
序号 | 项目名称 | 计算基础(元) | 费率（%） | 金额（元）
1 | 安全文明施工费
2 | 其他总价措施费
合 计
表6
总价措施项目清单与计价表
工程名称：土建单项工程_精装工程 |  |  |  | 第2页 共41页
序号 | 项目名称 | 计算基础(元) | 费率（%） | 金额（元）
1 | 安全文明施工费
2 | 其他总价措施费
合 计
表6
总价措施项目清单与计价表
工程名称：土建单项工程_1#土建单位工程 |  |  |  | 第3页 共41页
序号 | 项目名称 | 计算基础(元) | 费率（%） | 金额（元）
1 | 安全文明施工费
2 | 其他总价措施费
合 计
表6
总价措施项目清单与计价表
工程名称：土建单项工程_2#土建单位工程 |  |  |  | 第4页 共41页
序号 | 项目名称 | 计算基础(元) | 费率（%） | 金额（元）
1 | 安全文明施工费
2 | 其他总价措施费
合 计
表6
总价措施项目清单与计价表
工程名称：土建单项工程_3#地下室土建单位工程 |  |  |  | 第5页 共41页
序号 | 项目名称 | 计算基础(元) | 费率（%） | 金额（元）
1 | 安全文明施工费
2 | 其他总价措施费
合 计
表6
总价措施项目清单与计价表
工程名称：土建单项工程_3#上部土建单位工程 |  |  |  | 第6页 共41页
序号 | 项目名称 | 计算基础(元) | 费率（%） | 金额（元）
1 | 安全文明施工费
2 | 其他总价措施费
合 计
表6
总价措施项目清单与计价表
工程名称：土建单项工程_4#土建单位工程 |  |  |  | 第7页 共41页
序号 | 项目名称 | 计算基础(元) | 费率（%） | 金额（元）
1 | 安全文明施工费
2 | 其他总价措施费
合 计
表6
总价措施项目清单与计价表
工程名称：土建单项工程_5#土建单位工程 |  |  |  | 第8页 共41页
序号 | 项目名称 | 计算基础(元) | 费率（%） | 金额（元）
1 | 安全文明施工费
2 | 其他总价措施费
合 计
表6
总价措施项目清单与计价表
工程名称：土建单项工程_标识导视系统 |  |  |  | 第9页 共41页
序号 | 项目名称 | 计算基础(元) | 费率（%） | 金额（元）
1 | 安全文明施工费
2 | 其他总价措施费
合 计
表6
总价措施项目清单与计价表
工程名称：土建单项工程_土建室外总体工程 |  |  |  | 第10页 共41页
序号 | 项目名称 | 计算基础(元) | 费率（%） | 金额（元）
1 | 安全文明施工费
2 | 其他总价措施费
合 计
表6
总价措施项目清单与计价表
工程名称：安装单项工程_安装单位工程-1#厂房 |  |  |  | 第11页 共41页
序号 | 项目名称 | 计算基础(元) | 费率（%） | 金额（元）
1 | 安全文明施工费
2 | 其他总价措施费
合 计
表6
总价措施项目清单与计价表
工程名称：安装单项工程_安装单位工程-2#厂房 |  |  |  | 第12页 共41页
序号 | 项目名称 | 计算基础(元) | 费率（%） | 金额（元）
1 | 安全文明施工费
2 | 其他总价措施费
合 计
表6
总价措施项目清单与计价表
工程名称：安装单项工程_安装单位工程-3#厂房 |  |  |  | 第13页 共41页
序号 | 项目名称 | 计算基础(元) | 费率（%） | 金额（元）
1 | 安全文明施工费
2 | 其他总价措施费
合 计
表6
总价措施项目清单与计价表
工程名称：安装单项工程_安装单位工程-3#地下室 |  |  |  | 第14页 共41页
序号 | 项目名称 | 计算基础(元) | 费率（%） | 金额（元）
1 | 安全文明施工费
2 | 其他总价措施费
合 计
表6
总价措施项目清单与计价表
工程名称：安装单项工程_安装单位工程-4#宿舍楼 |  |  |  | 第15页 共41页
序号 | 项目名称 | 计算基础(元) | 费率（%） | 金额（元）
1 | 安全文明施工费
2 | 其他总价措施费
合 计
表6
总价措施项目清单与计价表
工程名称：安装单项工程_安装单位工程-门卫 |  |  |  | 第16页 共41页
序号 | 项目名称 | 计算基础(元) | 费率（%） | 金额（元）
1 | 安全文明施工费
2 | 其他总价措施费
合 计
表6
总价措施项目清单与计价表
工程名称：安装单项工程_景观安装工程 |  |  |  | 第17页 共41页
序号 | 项目名称 | 计算基础(元) | 费率（%） | 金额（元）
1 | 安全文明施工费
2 | 其他总价措施费
合 计
表6
总价措施项目清单与计价表
工程名称：安装单项工程_室外安装单位工程 |  |  |  | 第18页 共41页
序号 | 项目名称 | 计算基础(元) | 费率（%） | 金额（元）
1 | 安全文明施工费
2 | 其他总价措施费
合 计
表6
总价措施项目清单与计价表
工程名称：安装单项工程_安装单位工程-抗震支架 |  |  |  | 第19页 共41页
序号 | 项目名称 | 计算基础(元) | 费率（%） | 金额（元）
1 | 安全文明施工费
2 | 其他总价措施费
合 计
表6
总价措施项目清单与计价表
工程名称：空调单项工程_安装单位工程-1#厂房 |  |  |  | 第20页 共41页
序号 | 项目名称 | 计算基础(元) | 费率（%） | 金额（元）
1 | 安全文明施工费
2 | 其他总价措施费
合 计
表6
总价措施项目清单与计价表
工程名称：空调单项工程_安装单位工程-2#厂房 |  |  |  | 第21页 共41页
序号 | 项目名称 | 计算基础(元) | 费率（%） | 金额（元）
1 | 安全文明施工费
2 | 其他总价措施费
合 计
表6
总价措施项目清单与计价表
工程名称：空调单项工程_安装单位工程-3#厂房 |  |  |  | 第22页 共41页
序号 | 项目名称 | 计算基础(元) | 费率（%） | 金额（元）
1 | 安全文明施工费
2 | 其他总价措施费
合 计
表6
总价措施项目清单与计价表
工程名称：空调单项工程_安装单位工程-4#宿舍楼 |  |  |  | 第23页 共41页
序号 | 项目名称 | 计算基础(元) | 费率（%） | 金额（元）
1 | 安全文明施工费
2 | 其他总价措施费
合 计
表6
总价措施项目清单与计价表
工程名称：空调单项工程_安装单位工程-门卫 |  |  |  | 第24页 共41页
序号 | 项目名称 | 计算基础(元) | 费率（%） | 金额（元）
1 | 安全文明施工费
2 | 其他总价措施费
合 计
表6
总价措施项目清单与计价表
工程名称：安装精装工程_精装工程-1#厂房 |  |  |  | 第25页 共41页
序号 | 项目名称 | 计算基础(元) | 费率（%） | 金额（元）
1 | 安全文明施工费
2 | 其他总价措施费
合 计
表6
总价措施项目清单与计价表
工程名称：安装精装工程_精装工程-2#厂房 |  |  |  | 第26页 共41页
序号 | 项目名称 | 计算基础(元) | 费率（%） | 金额（元）
1 | 安全文明施工费
2 | 其他总价措施费
合 计
表6
总价措施项目清单与计价表
工程名称：安装精装工程_精装工程-3#厂房 |  |  |  | 第27页 共41页
序号 | 项目名称 | 计算基础(元) | 费率（%） | 金额（元）
1 | 安全文明施工费
2 | 其他总价措施费
合 计
表6
总价措施项目清单与计价表
工程名称：安装精装工程_精装工程-4#宿舍楼 |  |  |  | 第28页 共41页
序号 | 项目名称 | 计算基础(元) | 费率（%） | 金额（元）
1 | 安全文明施工费
2 | 其他总价措施费
合 计
表6
总价措施项目清单与计价表
工程名称：厨房专项设备_安装单位工程 |  |  |  | 第29页 共41页
序号 | 项目名称 | 计算基础(元) | 费率（%） | 金额（元）
1 | 安全文明施工费
2 | 其他总价措施费
合 计
表6
总价措施项目清单与计价表
工程名称：智能化预埋工程_智能化工程-1#厂房 |  |  |  | 第30页 共41页
序号 | 项目名称 | 计算基础(元) | 费率（%） | 金额（元）
1 | 安全文明施工费
2 | 其他总价措施费
合 计
表6
总价措施项目清单与计价表
工程名称：智能化预埋工程_智能化工程-2#厂房 |  |  |  | 第31页 共41页
序号 | 项目名称 | 计算基础(元) | 费率（%） | 金额（元）
1 | 安全文明施工费
2 | 其他总价措施费
合 计
表6
总价措施项目清单与计价表
工程名称：智能化预埋工程_智能化工程-3#厂房 |  |  |  | 第32页 共41页
序号 | 项目名称 | 计算基础(元) | 费率（%） | 金额（元）
1 | 安全文明施工费
2 | 其他总价措施费
合 计
表6
总价措施项目清单与计价表
工程名称：智能化预埋工程_智能化工程-3#2层数据中心 |  |  |  | 第33页 共41页
序号 | 项目名称 | 计算基础(元) | 费率（%） | 金额（元）
1 | 安全文明施工费
2 | 其他总价措施费
合 计
表6
总价措施项目清单与计价表
工程名称：智能化预埋工程_智能化工程-3#地下室 |  |  |  | 第34页 共41页
序号 | 项目名称 | 计算基础(元) | 费率（%） | 金额（元）
1 | 安全文明施工费
2 | 其他总价措施费
合 计
表6
总价措施项目清单与计价表
工程名称：智能化预埋工程_智能化工程-4#宿舍楼 |  |  |  | 第35页 共41页
序号 | 项目名称 | 计算基础(元) | 费率（%） | 金额（元）
1 | 安全文明施工费
2 | 其他总价措施费
合 计
表6
总价措施项目清单与计价表
工程名称：智能化预埋工程_智能化工程-5#门卫 |  |  |  | 第36页 共41页
序号 | 项目名称 | 计算基础(元) | 费率（%） | 金额（元）
1 | 安全文明施工费
2 | 其他总价措施费
合 计
表6
总价措施项目清单与计价表
工程名称：智能化预埋工程_智能化工程-室外 |  |  |  | 第37页 共41页
序号 | 项目名称 | 计算基础(元) | 费率（%） | 金额（元）
1 | 安全文明施工费
2 | 其他总价措施费
合 计
表6
总价措施项目清单与计价表
工程名称：三网工程_三网工程 |  |  |  | 第38页 共41页
序号 | 项目名称 | 计算基础(元) | 费率（%） | 金额（元）
1 | 安全文明施工费
2 | 其他总价措施费
合 计
表6
总价措施项目清单与计价表
工程名称：电梯工程_安装单位工程 |  |  |  | 第39页 共41页
序号 | 项目名称 | 计算基础(元) | 费率（%） | 金额（元）
合 计
表6
总价措施项目清单与计价表
工程名称：柴油发电机_安装单位工程 |  |  |  | 第40页 共41页
序号 | 项目名称 | 计算基础(元) | 费率（%） | 金额（元）
1 | 安全文明施工费
2 | 其他总价措施费
合 计
表6
总价措施项目清单与计价表
工程名称：永久用电工程_永久用电工程 |  |  |  | 第41页 共41页
序号 | 项目名称 | 计算基础(元) | 费率（%） | 金额（元）
合 计

## 表7_单价措施项目清单与计价表_工程量清单_17取费(厦门)
表7
单价措施项目清单与计价表
工程名称：土建单项工程_桩基工程 | [5 empty] | 第1页 共88页
序号 | 项目编码 | 项目名称 | 项目特征描述 | 计量 单位 | 工程量 | 金 额（元）
[6 empty] | 综合单价 | 合价
一 | 1#桩基
1 | 011705001001 | 大型机械设备进出场及安拆 | 1.履带式搅拌植桩机进出场费 2.履带式搅拌植桩机安装、拆卸费 3.履带式起重机进出场费 30t以内 4.静力压桩机进出场费 压力8000kN以内 5.静力压桩机安装、拆卸费 压力8000KN以内 | 项 | 1
(1) |  | 履带式搅拌植桩机进出场费 |  | 台次 | 1
(2) |  | 履带式搅拌植桩机安装、拆卸费 |  | 台次 | 1
(3) |  | 履带式起重机进出场费 30t以内 |  | 台次 | 1
(4) |  | 静力压桩机进出场费 压力8000kN以内 |  | 台次 | 1
(5) |  | 静力压桩机安装、拆卸费 压力8000KN以内 |  | 台次 | 1
小 计
二 | 2#桩基
1 | 011705001002 | 大型机械设备进出场及安拆 | 1.履带式搅拌植桩机进出场费 2.履带式搅拌植桩机安装、拆卸费 3.履带式起重机进出场费 30t以内 4.静力压桩机进出场费 压力8000kN以内 5.静力压桩机安装、拆卸费 压力8000KN以内 | 项 | 1
(1) |  | 履带式搅拌植桩机进出场费 |  | 台次 | 1
(2) |  | 履带式搅拌植桩机安装、拆卸费 |  | 台次 | 1
(3) |  | 履带式起重机进出场费 30t以内 |  | 台次 | 1
(4) |  | 静力压桩机进出场费 压力8000kN以内 |  | 台次 | 1
(5) |  | 静力压桩机安装、拆卸费 压力8000KN以内 |  | 台次 | 1
小 计
三 | 4#桩基
1 | 011705001003 | 大型机械设备进出场及安拆 | 1.履带式柴油打桩机进出场费 5t 2.履带式柴油打桩机安装、拆卸费 | 项 | 1
(1) |  | 履带式柴油打桩机进出场费 5t |  | 台次 | 1
表7
单价措施项目清单与计价表
工程名称：土建单项工程_桩基工程 | [5 empty] | 第2页 共88页
序号 | 项目编码 | 项目名称 | 项目特征描述 | 计量 单位 | 工程量 | 金 额（元）
[6 empty] | 综合单价 | 合价
(2) |  | 履带式柴油打桩机安装、拆卸费 |  | 台次 | 1
小 计
合 计
表7
单价措施项目清单与计价表
工程名称：土建单项工程_精装工程 | [5 empty] | 第3页 共88页
序号 | 项目编码 | 项目名称 | 项目特征描述 | 计量 单位 | 工程量 | 金 额（元）
[6 empty] | 综合单价 | 合价
合 计
表7
单价措施项目清单与计价表
工程名称：土建单项工程_1#土建单位工程 | [5 empty] | 第4页 共88页
序号 | 项目编码 | 项目名称 | 项目特征描述 | 计量 单位 | 工程量 | 金 额（元）
[6 empty] | 综合单价 | 合价
一 | 措施项目清单
| 1 | S.1 脚手架工程 |  |  | 0
1 | 011701003001 | 砌筑脚手架 | 1.服务对象:砌体 2.搭设高度:3.6米以内 | m2 | 3492.5
(1) |  | 里脚手架 |  | m2 | 3492.5
2 | 011701003002 | 砌筑脚手架 | 1.服务对象:砌体 2.搭设高度:3.6米以外 | m2 | 15786.22
(1) |  | 砌筑双排脚手架 |  | m2 | 15786.22
3 | 011701010001 | 电梯井脚手架 | 1.搭设方式:满足设计和规范要求 2.构筑物几何尺寸、高度:按图设计 | m3 | 2069.52
(1) |  | 电梯井脚手架 |  | m3 | 2069.52
4 | 011701006001 | 满堂装饰脚手架 | 1.服务对象（天棚和墙面或天棚）:天棚和墙面 2.服务高度:3.6m-5.2m | m2 | 19839.35
(1) |  | 装修满堂脚手架 基本层3.6m-5.2m |  | m2 | 19839.35
5 | 011701006002 | 满堂装饰脚手架 | 1.服务对象（天棚和墙面或天棚）:天棚和墙面 2.服务高度:5.2m以外 | m2 | 9262.77
(1) |  | 装修满堂脚手架 每增高1.2m |  | m2 | 9262.77
6 | 011701002001 | 外脚手架及垂直封闭安全网 | 1.服务对象:地下室外墙 2.搭设方式:外墙扣件式钢管脚手架 3.服务高度:30m以内 4.脚手架材质:钢管脚手架 5.安全网材质:阻燃安全网 | m2 | 607.23
(1) |  | 地下室外墙扣件式钢管脚手架 双排 |  | m2 | 607.23
(2) |  | 建筑物垂直封闭 阻燃安全网 |  | m2 | 607.23
7 | 011701002002 | 外脚手架及垂直封闭安全网 | 1.服务对象:外墙脚手架 2.搭设方式:外墙扣件式钢管脚手架 3.服务高度:50m以内 4.脚手架材质:钢管脚手架 5.安全网材质:阻燃安全网 | m2 | 11992.17
(1) |  | 外墙扣件式钢管脚手架 双排 建筑物高度50m以内 |  | m2 | 11992.17
(2) |  | 建筑物垂直封闭 阻燃安全网 |  | m2 | 11992.17
表7
单价措施项目清单与计价表
工程名称：土建单项工程_1#土建单位工程 | [5 empty] | 第5页 共88页
序号 | 项目编码 | 项目名称 | 项目特征描述 | 计量 单位 | 工程量 | 金 额（元）
[6 empty] | 综合单价 | 合价
8 | 011701002003 | 外脚手架及垂直封闭安全网 | 1.服务对象:外墙屋面 2.搭设方式:外墙扣件式钢管脚手架 3.服务高度:30m以内 4.脚手架材质:钢管脚手架 5.安全网材质:阻燃安全网 | m2 | 1374.64
(1) |  | 外墙扣件式钢管脚手架 双排 建筑物高度30m以内 实际租赁1个月 |  | m2 | 1374.64
(2) |  | 建筑物垂直封闭 阻燃安全网 |  | m2 | 1374.64
| 2 | S.2 混凝土模板及支架 |  |  | 0
1 | 010401001001 | 砖基础 | 1.砖模 2.砖模20厚1:2.5水泥砂浆 3.含砌筑及抹灰所需要的脚手架措施 | m3 | 505.32
(1) |  | 砖模（烧结煤矸石多孔砖） |  | m3 | 505.32
(2) |  | 砖模水泥砂浆找平抹灰（20mm厚） |  | m2 | 1456.227
2 | 011702033001 | 垫层模板 | 1.现浇混凝土胶合板模板 垫层 | m2 | 449.97
(1) |  | 现浇混凝土胶合板模板 垫层 |  | m2 | 449.97
3 | 011702001001 | 基础模板 | 1.基础类型:满堂基础（桩承台 有梁式） | m2 | 2134.46
(1) |  | 现浇混凝土胶合板模板 满堂基础、桩承台 (有梁式) |  | m2 | 2134.46
4 | 011702001002 | 基础模板 | 1.基础类型:桩承台基础 | m2 | 785.72
(1) |  | 现浇混凝土胶合板模板 独立基础 |  | m2 | 785.72
5 | 011702001003 | 基础模板 | 1.基础类型:设备基础 | m2 | 156.42
(1) |  | 现浇混凝土胶合板模板 设备基础 |  | m2 | 156.42
6 | 011702024001 | 楼梯模板 | 1.楼梯类型:板式 2.支撑高度:详图纸 3.构件形状:单跑直形楼梯 | m2 | 9.41
(1) |  | 现浇混凝土胶合板模板 直形楼梯 (板式) |  | m2 | 9.41
7 | 011702024002 | 楼梯模板 | 1.楼梯类型:板式 2.支撑高度:详图纸 3.构件形状:双跑直形楼梯 | m2 | 197.55
(1) |  | 现浇混凝土胶合板模板 直形楼梯 (板式) |  | m2 | 197.55
表7
单价措施项目清单与计价表
工程名称：土建单项工程_1#土建单位工程 | [5 empty] | 第6页 共88页
序号 | 项目编码 | 项目名称 | 项目特征描述 | 计量 单位 | 工程量 | 金 额（元）
[6 empty] | 综合单价 | 合价
8 | 011702024003 | 楼梯模板 | 1.楼梯类型:板式 2.支撑高度:详图纸 3.构件形状:三跑直形楼梯 | m2 | 36.78
(1) |  | 现浇混凝土胶合板模板 直形楼梯 (板式) |  | m2 | 36.78
9 | 011702024004 | 楼梯模板 | 1.楼梯类型:板式 2.支撑高度:详图纸 3.构件形状:四跑直形楼梯 | m2 | 397.85
(1) |  | 现浇混凝土胶合板模板 直形楼梯 (板式) |  | m2 | 397.85
10 | 011702030001 | 后浇带模板 | 1.后浇带部位:梁、板 2.支撑高度:详图纸 | m2 | 406.25
(1) |  | 现浇混凝土胶合板模板 后浇带 (梁、板) |  | m2 | 406.25
11 | 011702002001 | 柱模板 | 1.支撑高度:3.6m以内 2.构件形状:矩形 | m2 | 8807.01
(1) |  | 现浇混凝土胶合板模板 独立矩形柱 |  | m2 | 8807.01
12 | 011702002002 | 柱模板 | 1.支撑高度:3.6m以内 2.构件形状:独立圆（弧）形柱 | m2 | 538.58
(1) |  | 现浇混凝土胶合板模板 独立圆（弧）形柱 |  | m2 | 538.58
13 | 011702011001 | 墙模板 | 1.支撑高度:3.6m以内 | m2 | 1069.81
(1) |  | 现浇混凝土胶合板模板 直形墙 |  | m2 | 1069.81
14 | 011702011002 | 墙模板 | 1.支撑高度:3.6m以内 2.止水措施:止水螺杆 | m2 | 1119.52
(1) |  | 现浇混凝土胶合板模板 直形墙（外墙、人防墙） |  | m2 | 1119.52
15 | 011702002003 | 柱模板 | 模板超高增加费 1.增加费（柱、墙模板支撑高度超过3.6m、不超过6m 每增加0.5m） | m2 | 11038.97
(1) |  | 增加费（柱、墙模板支撑高度超过3.6m、不超过6m 每增加0.5m） |  | m2 | 11038.97
16 | 011702002004 | 柱模板 | 模板超高增加费 1.增加费（柱、墙模板支撑高度超过6m,每增加0.5m） | m2 | 1793.22
(1) |  | 增加费（柱、墙模板支撑高度超过6m,每增加0.5m） |  | m2 | 1793.22
17 | 011702014001 | 有梁板模板 | 1.支撑高度:3.6m以内 | m2 | 51623.64
(1) |  | 现浇混凝土胶合板模板 有梁板 |  | m2 | 51623.64
18 | 011702006001 | 梁模板 | 1.支撑高度:3.6m以内 | m2 | 604.84
表7
单价措施项目清单与计价表
工程名称：土建单项工程_1#土建单位工程 | [5 empty] | 第7页 共88页
序号 | 项目编码 | 项目名称 | 项目特征描述 | 计量 单位 | 工程量 | 金 额（元）
[6 empty] | 综合单价 | 合价
(1) |  | 现浇混凝土胶合板模板 单梁、连续梁 |  | m2 | 604.84
19 | 011702014002 | 有梁板模板 | 模板超高增加费 1.增加费（梁、板模板支撑高度超过3.6m、不超过6m 每增加0.5m） | m2 | 194920.7
(1) |  | 增加费（梁、板模板支撑高度超过3.6m、不超过6m 每增加0.5m） |  | m2 | 194920.7
20 | 011702014003 | 有梁板模板 | 模板超高增加费 1.增加费（梁、板模板支撑高度超过6m、不超过8m 每增加0.5m） | m2 | 29218.11
(1) |  | 增加费（梁、板模板支撑高度超过6m、不超过8m 每增加0.5m） |  | m2 | 29218.11
21 | 011702034001 | 高大模板 | 1.构件类型:梁 2.支撑高度:7.8 | m2 | 204.04
(1) |  | 现浇混凝土胶合板模板 高大模板(不含支撑) |  | m2 | 204.04
(2) |  | 现浇混凝土胶合板模板（扣件式钢管支架） 高大模板支撑（扣件式钢管） |  | m3 | 345.82
22 | 011702003001 | 构造柱模板 | 1.支撑高度:详图纸 | m2 | 2617.74
(1) |  | 现浇混凝土胶合板模板 构造柱 |  | m2 | 2617.74
23 | 011702008001 | 圈梁模板 | 1.支撑高度:详图纸 | m2 | 1475.43
(1) |  | 现浇混凝土胶合板模板 圈梁 |  | m2 | 1475.43
24 | 011702009001 | 过梁模板 | 1.支撑高度:详图纸 | m2 | 264.03
(1) |  | 现浇混凝土胶合板模板 过梁 |  | m2 | 264.03
25 | 011702036001 | 小型构件模板 | 1.构件类型:压顶 | m2 | 705.56
(1) |  | 现浇混凝土胶合板模板 压顶 |  | m2 | 705.56
26 | 011702016001 | 平板模板 | 1.支撑高度:详图纸 | m2 | 75.62
(1) |  | 现浇混凝土胶合板模板 平板 |  | m2 | 75.62
27 | 011702023001 | 雨篷、悬挑构件模板 | 1.构件类型:雨棚板 2支撑高度:详图纸 | m2 | 67.24
(1) |  | 现浇混凝土胶合板模板 雨篷 |  | m2 | 67.24
28 | 011702036002 | 小型构件模板 | 1.构件类型:线条 | m2 | 1685.22
(1) |  | 现浇混凝土胶合板模板 普通线条 |  | m2 | 1685.22
29 | 011702036003 | 小型构件模板 | 1.构件类型:断面带弧形线条 | m2 | 100.67
(1) |  | 现浇混凝土胶合板模板 断面带弧形线条 |  | m2 | 100.67
表7
单价措施项目清单与计价表
工程名称：土建单项工程_1#土建单位工程 | [5 empty] | 第8页 共88页
序号 | 项目编码 | 项目名称 | 项目特征描述 | 计量 单位 | 工程量 | 金 额（元）
[6 empty] | 综合单价 | 合价
| 3 | S.3 垂直运输 |  |  | 0
1 | 011703001001 | 垂直运输 | 1.建筑物建筑类型及结构形式:现浇框架结构 2.建筑面积:详图纸 3.建筑物檐口高度、层数:50m以内、7层 | 项 | 1
(1) |  | 施工电梯使用费 建筑檐高 50m以内 |  | 部.天 | 470
(2) |  | 塔吊使用费 建筑檐高 100m以内 |  | 台.天 | 141
(3) |  | 塔吊使用费 建筑檐高 100m以内 |  | 台.天 | 73
| 4 | S.4 超高施工加压水泵费等 |  |  | 0
1 | 011704001001 | 超高施工加压水泵费 | 1.建筑物建筑类型及结构形式:现浇框架结构 2.建筑物檐口高度、层数:40m以内、7层 | 项 | 1
(1) |  | 加压水泵台班增加费 建筑物檐高40m |  | m2 | 30313.245
| 5 | S.5 大型机械设备进出场及安拆 |  |  | 0
1 | 011705001004 | 大型机械设备进出场及安拆 | 1.履带式单斗挖掘机进出场费 1m3以外 2.履带式推土机进出场费 90kW以外 | 项 | 1
(1) |  | 履带式单斗挖掘机进出场费 1m3以外 |  | 台次 | 1
(2) |  | 履带式推土机进出场费 90kW以外 |  | 台次 | 1
2 | 011705001005 | 大型机械设备进出场及安拆 | 1.机械设备名称:垂直运输机械 2.机械设备规格型号:详设计规范要求 | 项 | 1
(1) |  | 施工电梯进出场费 建筑檐高 50m以内 |  | 台次 | 1
(2) |  | 施工电梯安装、拆卸费 建筑檐高 50m以内 |  | 台次 | 1
(3) |  | 施工电梯固定式基础 平台式 |  | 座 | 1
(4) |  | 施工电梯检测费 |  | 台次 | 2
(5) |  | 塔吊固定式基础 起重力矩 800kN·m、1600kN·m |  | 座 | 1
(6) |  | 自升式塔式起重机进出场费 起重力矩800kN·m 建筑檐高40m |  | 台次 | 1
(7) |  | 自升式塔式起重机安装、拆卸费 起重力矩800kN·m 建筑檐高40m |  | 台次 | 1
(8) |  | 塔吊检测费 |  | 台次 | 2
表7
单价措施项目清单与计价表
工程名称：土建单项工程_1#土建单位工程 | [5 empty] | 第9页 共88页
序号 | 项目编码 | 项目名称 | 项目特征描述 | 计量 单位 | 工程量 | 金 额（元）
[6 empty] | 综合单价 | 合价
小 计
合 计
表7
单价措施项目清单与计价表
工程名称：土建单项工程_2#土建单位工程 | [5 empty] | 第10页 共88页
序号 | 项目编码 | 项目名称 | 项目特征描述 | 计量 单位 | 工程量 | 金 额（元）
[6 empty] | 综合单价 | 合价
一 | 措施项目清单
| 1 | S.1 脚手架工程 |  |  | 0
1 | 011701003003 | 砌筑脚手架 | 1.服务对象:砌体 2.搭设高度:3.6米以内 | m2 | 641.46
(1) |  | 里脚手架 |  | m2 | 641.46
2 | 011701003004 | 砌筑脚手架 | 1.服务对象:砌体 2.搭设高度:3.6米以外 | m2 | 15989.63
(1) |  | 砌筑双排脚手架 |  | m2 | 15989.63
3 | 011701010002 | 电梯井脚手架 | 1.搭设方式:满足设计和规范要求 2.构筑物几何尺寸、高度:按图设计 | m3 | 1398.89
(1) |  | 电梯井脚手架 |  | m3 | 1398.89
4 | 011701006003 | 满堂装饰脚手架 | 1.服务对象（天棚和墙面或天棚）:天棚和墙面 2.服务高度:3.6m-5.2m | m2 | 1125.28
(1) |  | 装修满堂脚手架 基本层3.6m-5.2m |  | m2 | 1125.28
5 | 011701006004 | 满堂装饰脚手架 | 1.服务对象（天棚和墙面或天棚）:天棚和墙面 2.服务高度:5.2m以外 | m2 | 796.14
(1) |  | 装修满堂脚手架 每增高1.2m |  | m2 | 796.14
6 | 011701002004 | 外脚手架及垂直封闭安全网 | 1.服务对象:外墙 2.搭设方式:外墙扣件式钢管脚手架 3.服务高度:50m以内 4.脚手架材质:钢管脚手架 5.安全网材质:阻燃安全网 | m2 | 11623.17
(1) |  | 外墙扣件式钢管脚手架 双排 建筑物高度50m以内 |  | m2 | 11623.17
(2) |  | 建筑物垂直封闭 阻燃安全网 |  | m2 | 11623.17
7 | 011701002005 | 外脚手架及垂直封闭安全网 | 1.服务对象:外墙屋面 2.搭设方式:外墙扣件式钢管脚手架 3.服务高度:30m以内 4.脚手架材质:钢管脚手架 5.安全网材质:阻燃安全网 | m2 | 760.4
(1) |  | 外墙扣件式钢管脚手架 双排 建筑物高度30m以内 实际租赁1个月 |  | m2 | 760.4
(2) |  | 建筑物垂直封闭 阻燃安全网 |  | m2 | 760.4
| 2 | S.2 混凝土模板及支架 |  |  | 0
表7
单价措施项目清单与计价表
工程名称：土建单项工程_2#土建单位工程 | [5 empty] | 第11页 共88页
序号 | 项目编码 | 项目名称 | 项目特征描述 | 计量 单位 | 工程量 | 金 额（元）
[6 empty] | 综合单价 | 合价
1 | 011702033002 | 垫层模板 | 1.现浇混凝土胶合板模板 垫层 | m2 | 416.52
(1) |  | 现浇混凝土胶合板模板 垫层 |  | m2 | 416.52
2 | 011702001004 | 基础模板 | 1.基础类型:满堂基础（桩承台 有梁式） | m2 | 3475.17
(1) |  | 现浇混凝土胶合板模板 满堂基础、桩承台 (有梁式) |  | m2 | 3475.17
3 | 011702001005 | 基础模板 | 1.基础类型:桩承台基础 | m2 | 1026.64
(1) |  | 现浇混凝土胶合板模板 独立基础 |  | m2 | 1026.64
4 | 011702001006 | 基础模板 | 1.基础类型:设备基础 | m2 | 209.3
(1) |  | 现浇混凝土胶合板模板 设备基础 |  | m2 | 209.3
5 | 011702024005 | 楼梯模板 | 1.楼梯类型:板式 2.支撑高度:详图纸 3.构件形状:双跑直形楼梯 | m2 | 198.89
(1) |  | 现浇混凝土胶合板模板 直形楼梯 (板式) |  | m2 | 198.89
6 | 011702024006 | 楼梯模板 | 1.楼梯类型:板式 2.支撑高度:详图纸 3.构件形状:三跑直形楼梯 | m2 | 52.02
(1) |  | 现浇混凝土胶合板模板 直形楼梯 (板式) |  | m2 | 52.02
7 | 011702024007 | 楼梯模板 | 1.楼梯类型:板式 2.支撑高度:详图纸 3.构件形状:四跑直形楼梯 | m2 | 378.9
(1) |  | 现浇混凝土胶合板模板 直形楼梯 (板式) |  | m2 | 378.9
8 | 011702030002 | 后浇带模板 | 1.后浇带部位:梁、板 2.支撑高度:详图纸 | m2 | 294.98
(1) |  | 现浇混凝土胶合板模板 后浇带 (梁、板) |  | m2 | 294.98
9 | 011702002005 | 柱模板 | 1.支撑高度:3.6m以内 2.构件形状:矩形 | m2 | 7141.03
(1) |  | 现浇混凝土胶合板模板 独立矩形柱 |  | m2 | 7141.03
10 | 011702002006 | 柱模板 | 1.支撑高度:3.6m以内 2.构件形状:独立圆（弧）形柱 | m2 | 621.2
(1) |  | 现浇混凝土胶合板模板 独立圆（弧）形柱 |  | m2 | 621.2
11 | 011702011003 | 墙模板 | 1.支撑高度:3.6m以内 | m2 | 694.75
(1) |  | 现浇混凝土胶合板模板 直形墙 |  | m2 | 694.75
12 | 011702012001 | 弧形墙 | 1.支撑高度:3.6m以内 | m2 | 13.08
表7
单价措施项目清单与计价表
工程名称：土建单项工程_2#土建单位工程 | [5 empty] | 第12页 共88页
序号 | 项目编码 | 项目名称 | 项目特征描述 | 计量 单位 | 工程量 | 金 额（元）
[6 empty] | 综合单价 | 合价
(1) |  | 现浇混凝土胶合板模板 弧形墙 |  | m2 | 13.08
13 | 011702002007 | 柱模板 | 模板超高增加费 1.增加费（柱、墙模板支撑高度超过3.6m、不超过6m 每增加0.5m） | m2 | 8461.58
(1) |  | 增加费（柱、墙模板支撑高度超过3.6m、不超过6m 每增加0.5m） |  | m2 | 8461.58
14 | 011702002008 | 柱模板 | 模板超高增加费 1.增加费（柱、墙模板支撑高度超过6m,每增加0.5m） | m2 | 1902.45
(1) |  | 增加费（柱、墙模板支撑高度超过6m,每增加0.5m） |  | m2 | 1902.45
15 | 011702006002 | 梁模板 | 1.支撑高度:3.6m以内 | m2 | 604.76
(1) |  | 现浇混凝土胶合板模板 单梁、连续梁 |  | m2 | 604.76
16 | 011702014004 | 有梁板模板 | 1.支撑高度:3.6m以内 | m2 | 39435.15
(1) |  | 现浇混凝土胶合板模板 有梁板 |  | m2 | 39435.15
17 | 011702014005 | 有梁板模板 | 模板超高增加费 1.增加费（梁、板模板支撑高度超过3.6m、不超过6m 每增加0.5m） | m2 | 148421.39
(1) |  | 增加费（梁、板模板支撑高度超过3.6m、不超过6m 每增加0.5m） |  | m2 | 148421.39
18 | 011702014006 | 有梁板模板 | 模板超高增加费 1.增加费（梁、板模板支撑高度超过6m、不超过8m 每增加0.5m） | m2 | 22412.1
(1) |  | 增加费（梁、板模板支撑高度超过6m、不超过8m 每增加0.5m） |  | m2 | 22412.1
19 | 011702003002 | 构造柱模板 | 1.支撑高度:详图纸 | m2 | 2700.58
(1) |  | 现浇混凝土胶合板模板 构造柱 |  | m2 | 2700.58
20 | 011702008002 | 圈梁模板 | 1.支撑高度:详图纸 | m2 | 1506.34
(1) |  | 现浇混凝土胶合板模板 圈梁 |  | m2 | 1506.34
21 | 011702009002 | 过梁模板 | 1.支撑高度:详图纸 | m2 | 156.26
(1) |  | 现浇混凝土胶合板模板 过梁 |  | m2 | 156.26
22 | 011702036004 | 小型构件模板 | 1.构件类型:压顶 | m2 | 802.11
(1) |  | 现浇混凝土胶合板模板 压顶 |  | m2 | 802.11
23 | 011702016002 | 平板模板 | 1.支撑高度:详图纸 | m2 | 33.5
表7
单价措施项目清单与计价表
工程名称：土建单项工程_2#土建单位工程 | [5 empty] | 第13页 共88页
序号 | 项目编码 | 项目名称 | 项目特征描述 | 计量 单位 | 工程量 | 金 额（元）
[6 empty] | 综合单价 | 合价
(1) |  | 现浇混凝土胶合板模板 平板 |  | m2 | 33.5
24 | 011702023002 | 雨篷、悬挑构件模板 | 1.构件类型:雨棚板 2支撑高度:详图纸 | m2 | 30.65
(1) |  | 现浇混凝土胶合板模板 雨篷 |  | m2 | 30.65
25 | 011702036005 | 小型构件模板 | 1.构件类型:线条 | m2 | 1956.87
(1) |  | 现浇混凝土胶合板模板 普通线条 |  | m2 | 1956.87
26 | 011702036006 | 小型构件模板 | 1.构件类型:断面带弧形线条 | m2 | 73.43
(1) |  | 现浇混凝土胶合板模板 断面带弧形线条 |  | m2 | 73.43
| 3 | S.3 垂直运输 |  |  | 0
1 | 011703001002 | 垂直运输 | 1.建筑物建筑类型及结构形式:现浇框架结构 2.建筑面积:详图纸 3.建筑物檐口高度、层数:50m以内、7层 | 项 | 1
(1) |  | 施工电梯使用费 建筑檐高 50m以内 |  | 部.天 | 395
(2) |  | 塔吊使用费 建筑檐高 100m以内 |  | 台.天 | 141
(3) |  | 塔吊使用费 建筑檐高 100m以内 |  | 台.天 | 73
| 4 | S.4 超高施工加压水泵费等 |  |  | 0
1 | 011704001002 | 超高施工加压水泵费 | 1.建筑物建筑类型及结构形式:现浇框架结构 2.建筑物檐口高度、层数:40m以内、7层 | 项 | 1
(1) |  | 加压水泵台班增加费 建筑物檐高40m |  | m2 | 24136.05
| 5 | S.5 大型机械设备进出场及安拆 |  |  | 0
1 | 011705001006 | 大型机械设备进出场及安拆 | 1.机械设备名称:垂直运输机械 2.机械设备规格型号:详设计规范要求 | 项 | 1
(1) |  | 施工电梯进出场费 建筑檐高 50m以内 |  | 台次 | 1
(2) |  | 施工电梯安装、拆卸费 建筑檐高 50m以内 |  | 台次 | 1
(3) |  | 施工电梯固定式基础 平台式 |  | 座 | 1
(4) |  | 施工电梯检测费 |  | 台次 | 2
小 计
合 计
表7
单价措施项目清单与计价表
工程名称：土建单项工程_3#地下室土建单位工程 | [5 empty] | 第14页 共88页
序号 | 项目编码 | 项目名称 | 项目特征描述 | 计量 单位 | 工程量 | 金 额（元）
[6 empty] | 综合单价 | 合价
一 | 地基处理与边坡支护工程
1 | 011702033003 | 垫层模板 | 1.现浇混凝土胶合板模板 垫层 | m2 | 128.28
(1) |  | 现浇混凝土胶合板模板 垫层 |  | m2 | 128.28
2 | 011705001007 | 大型机械设备进出场及安拆 | 1.钻孔机进出场费 2.钻孔机安装、拆卸费 3.履带式液压挖掘机(带打拔桩机振动锤)进出场费 4.履带式液压挖掘机(带打拔桩机振动锤)安装、拆卸费 | 项 | 1
(1) |  | 钻孔机进出场费 |  | 台次 | 1
(2) |  | 钻孔机安装、拆卸费 |  | 台次 | 1
(3) |  | 履带式液压挖掘机(带打拔桩机振动锤)进出场费 |  | 台次 | 1
(4) |  | 履带式液压挖掘机(带打拔桩机振动锤)安装、拆卸费 |  | 台次 | 1
3 | 011706001001 | 成井 | 部位：降水井13口 1.成井方式:钻机成孔 2.地层情况:详见地勘报告 3.成井直径:成孔直径φ350 4.井(滤)管类型、直径:钢管φ130，壁厚3mm 5.具体做法详图纸大样 | m | 260
(1) |  | 管井井点降水 (成孔直径400mm以内 钢管) |  | m | 260
4 | 011706001002 | 成井 | 部位：水位观测井8口 1.成井方式:钻机成孔 2.地层情况:详见地勘报告 3.成井直径:成孔直径φ110 4.井(滤)管类型、直径:PVC管φ60 5.具体做法详图纸大样 | m | 80
(1) |  | 管井井点降水 (成孔直径400mm以内 PVC管) |  | m | 80
5 | 041107002001 | 施工排水、降水 | 1.机械规格型号:电动单级离心清水泵 2.降排水管规格:出口直径Φ50 | 项 | 1
(1) |  | 抽水机抽水 |  | 台班 | 1000
小 计
二 | 措施项目清单
| 1 | S.1 脚手架工程 |  |  | 0
表7
单价措施项目清单与计价表
工程名称：土建单项工程_3#地下室土建单位工程 | [5 empty] | 第15页 共88页
序号 | 项目编码 | 项目名称 | 项目特征描述 | 计量 单位 | 工程量 | 金 额（元）
[6 empty] | 综合单价 | 合价
1 | 011701003005 | 砌筑脚手架 | 1.服务对象:砌体 2.搭设高度:3.6米以内 | m2 | 199.37
(1) |  | 里脚手架 |  | m2 | 199.37
2 | 011701003006 | 砌筑脚手架 | 1.服务对象:砌体 2.搭设高度:3.6米以外 | m2 | 959.42
(1) |  | 砌筑双排脚手架 |  | m2 | 959.42
3 | 011701006005 | 满堂装饰脚手架 | 1.服务对象（天棚和墙面或天棚）:天棚和墙面 2.服务高度:3.6m-5.2m | m2 | 1818.27
(1) |  | 装修满堂脚手架 基本层3.6m-5.2m |  | m2 | 1818.27
4 | 011701006006 | 满堂装饰脚手架 | 1.服务对象（天棚和墙面或天棚）:天棚和墙面 2.服务高度:5.2m以外 | m2 | 0.74
(1) |  | 装修满堂脚手架 每增高1.2m |  | m2 | 0.74
5 | 011701002006 | 外脚手架及垂直封闭安全网 | 1.服务对象:外墙 2.脚手架材质:扣件式钢管脚手架 3.安全网材质:阻燃安全网 | m2 | 1465.07
(1) |  | 地下室外墙扣件式钢管脚手架 双排 |  | m2 | 1465.07
(2) |  | 建筑物垂直封闭 阻燃安全网 |  | m2 | 1465.07
| 2 | S.2 混凝土模板及支架 |  |  | 0
1 | 011702033004 | 垫层模板 | 1.现浇混凝土胶合板模板 垫层 | m2 | 250.58
(1) |  | 现浇混凝土胶合板模板 垫层 |  | m2 | 250.58
2 | 011702001007 | 基础模板 | 1.基础类型:设备基础 | m2 | 57.89
(1) |  | 现浇混凝土胶合板模板 设备基础 |  | m2 | 57.89
3 | 011702001008 | 基础模板 | 1.基础类型:集水坑内侧模板 | m2 | 217.22
(1) |  | 现浇混凝土胶合板模板 满堂基础、桩承台 (无梁式) |  | m2 | 217.22
4 | 011702030003 | 后浇带模板 | 1.后浇带部位:基础 2.支撑高度:详图纸 | m2 | 4.4
(1) |  | 现浇混凝土胶合板模板 后浇带 (基础) |  | m2 | 4.4
5 | 011702030004 | 后浇带模板 | 1.后浇带部位:外墙 2.支撑高度:详图纸 | m2 | 45.16
(1) |  | 现浇混凝土胶合板模板 后浇带 (柱、墙) |  | m2 | 45.16
6 | 011702030005 | 后浇带模板 | 1.后浇带部位:梁、板 2.支撑高度:详图纸 | m2 | 155.42
(1) |  | 现浇混凝土胶合板模板 后浇带 (梁、板) |  | m2 | 155.42
表7
单价措施项目清单与计价表
工程名称：土建单项工程_3#地下室土建单位工程 | [5 empty] | 第16页 共88页
序号 | 项目编码 | 项目名称 | 项目特征描述 | 计量 单位 | 工程量 | 金 额（元）
[6 empty] | 综合单价 | 合价
7 | 011702002009 | 柱模板 | 1.支撑高度:3.6m以内 2.构件形状:矩形 | m2 | 308.46
(1) |  | 现浇混凝土胶合板模板 独立矩形柱 |  | m2 | 308.46
8 | 011702011004 | 墙模板 | 1.支撑高度:3.6m以内 | m2 | 2849.9
(1) |  | 现浇混凝土胶合板模板 直形墙 |  | m2 | 2849.9
9 | 011702011005 | 墙模板 | 1.支撑高度:3.6m以内 2.止水措施:止水螺杆 | m2 | 2257.35
(1) |  | 现浇混凝土胶合板模板 直形墙（外墙） |  | m2 | 2257.35
10 | 011702011006 | 墙模板 | 电梯井壁模板 1.支撑高度:3.6m以内 | m2 | 30.23
(1) |  | 现浇混凝土胶合板模板 电梯井壁 |  | m2 | 30.23
11 | 011702002010 | 柱模板 | 模板超高增加费 1.增加费（柱、墙模板支撑高度超过3.6m、不超过6m 每增加0.5m） | m2 | 6070.62
(1) |  | 增加费（柱、墙模板支撑高度超过3.6m、不超过6m 每增加0.5m） |  | m2 | 6070.62
12 | 011702014007 | 有梁板模板 | 1.支撑高度:3.6m以内 | m2 | 3804.1
(1) |  | 现浇混凝土胶合板模板 有梁板 |  | m2 | 3804.1
13 | 011702006003 | 梁模板 | 1.支撑高度:3.6m以内 | m2 | 7.36
(1) |  | 现浇混凝土胶合板模板 单梁、连续梁 |  | m2 | 7.36
14 | 011702014008 | 有梁板模板 | 模板超高增加费 1.增加费（梁、板模板支撑高度超过3.6m、不超过6m 每增加0.5m） | m2 | 7548.45
(1) |  | 增加费（梁、板模板支撑高度超过3.6m、不超过6m 每增加0.5m） |  | m2 | 7548.45
15 | 011702003003 | 构造柱模板 | 1.支撑高度:详图纸 | m2 | 235.18
(1) |  | 现浇混凝土胶合板模板 构造柱 |  | m2 | 235.18
16 | 011702008003 | 圈梁模板 | 1.支撑高度:详图纸 | m2 | 186.25
(1) |  | 现浇混凝土胶合板模板 圈梁 |  | m2 | 186.25
17 | 011702009003 | 过梁模板 | 1.支撑高度:详图纸 | m2 | 17.98
(1) |  | 现浇混凝土胶合板模板 过梁 |  | m2 | 17.98
18 | 010401012002 | 零星砌砖 | 1.零星砌砖名称、部位:砖模 2.砖品种、规格、强度等级:烧结煤矸石多孔 3.砂浆强度等级、配合比:1:2.5现拌抹灰砂浆 | m3 | 213.75
表7
单价措施项目清单与计价表
工程名称：土建单项工程_3#地下室土建单位工程 | [5 empty] | 第17页 共88页
序号 | 项目编码 | 项目名称 | 项目特征描述 | 计量 单位 | 工程量 | 金 额（元）
[6 empty] | 综合单价 | 合价
(1) |  | 砖模（烧结煤矸石多孔砖） |  | m3 | 213.75
(2) |  | 砖模水泥砂浆找平抹灰（20mm厚） |  | m2 | 735.94
19 | 011702027001 | 台阶模板 | 1.支撑高度:详图纸 | m2 | 8.09
(1) |  | 现浇混凝土胶合板模板 台阶 |  | m2 | 8.09
| 3 | S.5 大型机械设备进出场及安拆 |  |  | 0
1 | 011705001008 | 大型机械设备进出场及安拆 | 1.履带式单斗挖掘机进出场费 1m3以外 2.履带式推土机进出场费 90kW以外 | 项 | 1
(1) |  | 履带式单斗挖掘机进出场费 1m3以外 |  | 台次 | 1
(2) |  | 履带式推土机进出场费 90kW以外 |  | 台次 | 1
| 4 | S.6 施工排水、降水 |  |  | 0
1 | 041107002002 | 施工排水、降水 | 1.地下室排水费用 | 项 | 1
(1) |  | 地下室排水费用 |  | m2 | 3271.77
小 计
合 计
表7
单价措施项目清单与计价表
工程名称：土建单项工程_3#上部土建单位工程 | [5 empty] | 第18页 共88页
序号 | 项目编码 | 项目名称 | 项目特征描述 | 计量 单位 | 工程量 | 金 额（元）
[6 empty] | 综合单价 | 合价
一 | 措施项目清单
| 1 | S.1 脚手架工程 |  |  | 0
1 | 011701003007 | 砌筑脚手架 | 1.服务对象:砌体 2.搭设高度:3.6米以内 | m2 | 4819.52
(1) |  | 里脚手架 |  | m2 | 4819.52
2 | 011701003008 | 砌筑脚手架 | 1.服务对象:砌体 2.搭设高度:3.6米以外 | m2 | 5333.7
(1) |  | 砌筑双排脚手架 |  | m2 | 5333.7
3 | 011701010003 | 电梯井脚手架 | 1.搭设方式:满足设计和规范要求 2.构筑物几何尺寸、高度:按图设计 | m3 | 1049.65
(1) |  | 电梯井脚手架 |  | m3 | 1049.65
4 | 011701006007 | 满堂装饰脚手架 | 1.服务对象（天棚和墙面或天棚）:天棚和墙面 2.服务高度:3.6m-5.2m | m2 | 1160.3
(1) |  | 装修满堂脚手架 基本层3.6m-5.2m |  | m2 | 1160.3
5 | 011701002007 | 外脚手架及垂直封闭安全网 | 1.服务对象:外墙 2.搭设方式:外墙扣件式钢管脚手架 3.服务高度:50m以内 4.脚手架材质:钢管脚手架 5.安全网材质:阻燃安全网 | m2 | 6021.07
(1) |  | 外墙扣件式钢管脚手架 双排 建筑物高度50m以内 |  | m2 | 6021.07
(2) |  | 建筑物垂直封闭 阻燃安全网 |  | m2 | 6021.07
6 | 011701002008 | 外脚手架及垂直封闭安全网 | 1.服务对象:外墙 2.搭设方式:外墙扣件式钢管脚手架 3.服务高度:30m以内 4.脚手架材质:钢管脚手架 5.安全网材质:阻燃安全网 | m2 | 350.94
(1) |  | 外墙扣件式钢管脚手架 双排 建筑物高度30m以内 实际租赁1个月 |  | m2 | 350.94
(2) |  | 建筑物垂直封闭 阻燃安全网 |  | m2 | 350.94
| 2 | S.2 混凝土模板及支架 |  |  | 0
1 | 011702001009 | 基础模板 | 1.基础类型:设备基础 | m2 | 95.95
(1) |  | 现浇混凝土胶合板模板 设备基础 |  | m2 | 95.95
表7
单价措施项目清单与计价表
工程名称：土建单项工程_3#上部土建单位工程 | [5 empty] | 第19页 共88页
序号 | 项目编码 | 项目名称 | 项目特征描述 | 计量 单位 | 工程量 | 金 额（元）
[6 empty] | 综合单价 | 合价
2 | 011702024008 | 楼梯模板 | 1.楼梯类型:板式 2.支撑高度:详图纸 3.构件形状:双跑直形楼梯 | m2 | 209.69
(1) |  | 现浇混凝土胶合板模板 直形楼梯 (板式) |  | m2 | 209.69
3 | 011702024009 | 楼梯模板 | 1.楼梯类型:板式 2.支撑高度:详图纸 3.构件形状:三跑直形楼梯 | m2 | 188.23
(1) |  | 现浇混凝土胶合板模板 直形楼梯 (板式) |  | m2 | 188.23
4 | 011702002011 | 柱模板 | 1.支撑高度:3.6m以内 2.构件形状:矩形 | m2 | 2714.33
(1) |  | 现浇混凝土胶合板模板 独立矩形柱 |  | m2 | 2714.33
5 | 011702002012 | 柱模板 | 1.支撑高度:3.6m以内 2.构件形状:独立圆（弧）形柱 | m2 | 484.92
(1) |  | 现浇混凝土胶合板模板 独立圆（弧）形柱 |  | m2 | 484.92
6 | 011702011007 | 墙模板 | 1.支撑高度:3.6m以内 | m2 | 328.24
(1) |  | 现浇混凝土胶合板模板 直形墙 |  | m2 | 328.24
7 | 011702011008 | 墙模板 | 弧形女儿墙 1.支撑高度:3.6m以内 | m2 | 11.59
(1) |  | 现浇混凝土胶合板模板 弧形墙 |  | m2 | 11.59
8 | 011702002013 | 柱模板 | 模板超高增加费 1.增加费（柱、墙模板支撑高度超过3.6m、不超过6m 每增加0.5m） | m2 | 1489.68
(1) |  | 增加费（柱、墙模板支撑高度超过3.6m、不超过6m 每增加0.5m） |  | m2 | 1489.68
9 | 011702014009 | 有梁板模板 | 1.支撑高度:3.6m以内 | m2 | 17870.79
(1) |  | 现浇混凝土胶合板模板 有梁板 |  | m2 | 17870.79
10 | 011702006004 | 梁模板 | 1.支撑高度:3.6m以内 | m2 | 46.69
(1) |  | 现浇混凝土胶合板模板 单梁、连续梁 |  | m2 | 46.69
11 | 011702014010 | 有梁板模板 | 模板超高增加费 1.增加费（梁、板模板支撑高度超过3.6m、不超过6m 每增加0.5m） | m2 | 34822.52
(1) |  | 增加费（梁、板模板支撑高度超过3.6m、不超过6m 每增加0.5m） |  | m2 | 34822.52
12 | 011702003004 | 构造柱模板 | 1.支撑高度:详图纸 | m2 | 2030.06
(1) |  | 现浇混凝土胶合板模板 构造柱 |  | m2 | 2030.06
表7
单价措施项目清单与计价表
工程名称：土建单项工程_3#上部土建单位工程 | [5 empty] | 第20页 共88页
序号 | 项目编码 | 项目名称 | 项目特征描述 | 计量 单位 | 工程量 | 金 额（元）
[6 empty] | 综合单价 | 合价
13 | 011702008004 | 圈梁模板 | 1.支撑高度:详图纸 | m2 | 983.42
(1) |  | 现浇混凝土胶合板模板 圈梁 |  | m2 | 983.42
14 | 011702009004 | 过梁模板 | 1.支撑高度:详图纸 | m2 | 101.84
(1) |  | 现浇混凝土胶合板模板 过梁 |  | m2 | 101.84
15 | 011702036007 | 小型构件模板 | 1.构件类型:压顶 | m2 | 481.19
(1) |  | 现浇混凝土胶合板模板 压顶 |  | m2 | 481.19
16 | 011702016003 | 平板模板 | 1.支撑高度:详图纸 | m2 | 5.29
(1) |  | 现浇混凝土胶合板模板 平板 |  | m2 | 5.29
17 | 011702021001 | 栏板模板 | 1.支撑高度:详图纸 | m2 | 78.44
(1) |  | 现浇混凝土胶合板模板 栏板 |  | m2 | 78.44
18 | 011702023003 | 雨篷、悬挑构件模板 | 1.构件类型:雨棚板 2支撑高度:详图纸 | m2 | 21.57
(1) |  | 现浇混凝土胶合板模板 雨篷 |  | m2 | 21.57
19 | 011702022001 | 天沟、檐沟模板 | 1.构件类型:檐沟 2.反口高度:详见图纸 | m2 | 291.68
(1) |  | 现浇混凝土胶合板模板 天沟、挑檐 |  | m2 | 291.68
| 3 | S.3 垂直运输 |  |  | 0
1 | 011703001003 | 垂直运输 | 1.建筑物建筑类型及结构形式:现浇框架结构 2.建筑面积:详图纸 3.建筑物檐口高度、层数:50m以内、8层 | 项 | 1
(1) |  | 施工电梯使用费 建筑檐高 50m以内 |  | 部.天 | 255
(2) |  | 塔吊使用费 建筑檐高 100m以内 |  | 台.天 | 141
(3) |  | 塔吊使用费 建筑檐高 100m以内 |  | 台.天 | 73
| 4 | S.4 超高施工加压水泵费等 |  |  | 0
1 | 011704001003 | 超高施工加压水泵费 | 1.建筑物建筑类型及结构形式:现浇框架结构 2.建筑物檐口高度、层数:40m以内、8层 | 项 | 1
(1) |  | 加压水泵台班增加费 建筑物檐高40m |  | m2 | 9938.51
| 5 | S.5 大型机械设备进出场及安拆 |  |  | 0
1 | 011705001009 | 大型机械设备进出场及安拆 | 1.机械设备名称:垂直运输机械 2.机械设备规格型号:详设计规范要求 | 项 | 1
表7
单价措施项目清单与计价表
工程名称：土建单项工程_3#上部土建单位工程 | [5 empty] | 第21页 共88页
序号 | 项目编码 | 项目名称 | 项目特征描述 | 计量 单位 | 工程量 | 金 额（元）
[6 empty] | 综合单价 | 合价
(1) |  | 施工电梯进出场费 建筑檐高 50m以内 |  | 台次 | 1
(2) |  | 施工电梯安装、拆卸费 建筑檐高 50m以内 |  | 台次 | 1
(3) |  | 施工电梯固定式基础 平台式 |  | 座 | 1
(4) |  | 施工电梯检测费 |  | 台次 | 2
小 计
合 计
表7
单价措施项目清单与计价表
工程名称：土建单项工程_4#土建单位工程 | [5 empty] | 第22页 共88页
序号 | 项目编码 | 项目名称 | 项目特征描述 | 计量 单位 | 工程量 | 金 额（元）
[6 empty] | 综合单价 | 合价
一 | 措施项目清单
| 1 | S.1 脚手架工程 |  |  | 0
1 | 011701003009 | 砌筑脚手架 | 1.服务对象:砌体 2.搭设高度:3.6米以内 | m2 | 13709.3
(1) |  | 里脚手架 |  | m2 | 13709.3
2 | 011701003010 | 砌筑脚手架 | 1.服务对象:砌体 2.搭设高度:3.6米以外 | m2 | 2234.16
(1) |  | 砌筑双排脚手架 |  | m2 | 2234.16
3 | 011701010004 | 电梯井脚手架 | 1.搭设方式:满足设计和规范要求 2.构筑物几何尺寸、高度:按图设计 | m3 | 701.63
(1) |  | 电梯井脚手架 |  | m3 | 701.63
4 | 011701006008 | 满堂装饰脚手架 | 1.服务对象（天棚和墙面或天棚）:天棚和墙面 2.服务高度:3.6m-5.2m | m2 | 1724.72
(1) |  | 装修满堂脚手架 基本层3.6m-5.2m |  | m2 | 1724.72
5 | 011701002009 | 外脚手架及垂直封闭安全网 | 1.服务对象:外墙 2.搭设方式:外墙扣件式钢管脚手架 3.服务高度:50m以内 4.脚手架材质:钢管脚手架 5.安全网材质:阻燃安全网 | m2 | 5307.4
(1) |  | 外墙扣件式钢管脚手架 双排 建筑物高度50m以内 |  | m2 | 5307.4
(2) |  | 建筑物垂直封闭 阻燃安全网 |  | m2 | 5307.4
6 | 011701002010 | 外脚手架及垂直封闭安全网 | 1.服务对象:外墙屋面 2.搭设方式:外墙扣件式钢管脚手架 3.服务高度:30m以内 4.脚手架材质:钢管脚手架 5.安全网材质:阻燃安全网 | m2 | 147.58
(1) |  | 外墙扣件式钢管脚手架 双排 建筑物高度30m以内 实际租赁1个月 |  | m2 | 147.58
(2) |  | 建筑物垂直封闭 阻燃安全网 |  | m2 | 147.58
| 2 | S.2 混凝土模板及支架 |  |  | 0
1 | 011702033005 | 垫层模板 | 1.现浇混凝土胶合板模板 垫层 | m2 | 237.39
(1) |  | 现浇混凝土胶合板模板 垫层 |  | m2 | 237.39
2 | 011702001010 | 基础模板 | 1.基础类型:满堂基础（桩承台 有梁式） | m2 | 1675.39
表7
单价措施项目清单与计价表
工程名称：土建单项工程_4#土建单位工程 | [5 empty] | 第23页 共88页
序号 | 项目编码 | 项目名称 | 项目特征描述 | 计量 单位 | 工程量 | 金 额（元）
[6 empty] | 综合单价 | 合价
(1) |  | 现浇混凝土胶合板模板 满堂基础、桩承台 (有梁式) |  | m2 | 1675.39
3 | 011702001011 | 基础模板 | 1.基础类型:设备基础 | m2 | 84.03
(1) |  | 现浇混凝土胶合板模板 设备基础 |  | m2 | 84.03
4 | 011702024010 | 楼梯模板 | 1.楼梯类型:板式 2.支撑高度:详图纸 3.构件形状:双跑直形楼梯 | m2 | 446.6
(1) |  | 现浇混凝土胶合板模板 直形楼梯 (板式) |  | m2 | 446.6
5 | 011702024011 | 楼梯模板 | 1.楼梯类型:板式 2.支撑高度:详图纸 3.构件形状:单跑直形楼梯 | m2 | 10.91
(1) |  | 现浇混凝土胶合板模板 直形楼梯 (板式) |  | m2 | 10.91
6 | 011702024012 | 楼梯模板 | 1.楼梯类型:板式 2.支撑高度:详图纸 3.构件形状:三跑直形楼梯 | m2 | 31.35
(1) |  | 现浇混凝土胶合板模板 直形楼梯 (板式) |  | m2 | 31.35
7 | 011702030006 | 后浇带模板 | 1.后浇带部位:基础 2.支撑高度:详图纸 | m2 | 0.62
(1) |  | 现浇混凝土胶合板模板 后浇带 (基础) |  | m2 | 0.62
8 | 011702030007 | 后浇带模板 | 1.后浇带部位:梁、板 2.支撑高度:详图纸 | m2 | 284.65
(1) |  | 现浇混凝土胶合板模板 后浇带 (梁、板) |  | m2 | 284.65
9 | 011702002014 | 柱模板 | 1.支撑高度:3.6m以内 2.构件形状:矩形 | m2 | 3100.58
(1) |  | 现浇混凝土胶合板模板 独立矩形柱 |  | m2 | 3100.58
10 | 011702002015 | 柱模板 | 1.支撑高度:3.6m以内 2.构件形状:独立圆（弧）形柱 | m2 | 57.12
(1) |  | 现浇混凝土胶合板模板 独立圆（弧）形柱 |  | m2 | 57.12
11 | 011702011009 | 墙模板 | 1.支撑高度:3.6m以内 | m2 | 1613.8
(1) |  | 现浇混凝土胶合板模板 直形墙 |  | m2 | 1613.8
12 | 011702011010 | 墙模板 | 弧形墙 1.支撑高度:3.6m以内 | m2 | 10.46
(1) |  | 现浇混凝土胶合板模板 弧形墙 |  | m2 | 10.46
13 | 011702002016 | 柱模板 | 模板超高增加费 1.增加费（柱、墙模板支撑高度超过3.6m、不超过6m 每增加0.5m） | m2 | 334.69
表7
单价措施项目清单与计价表
工程名称：土建单项工程_4#土建单位工程 | [5 empty] | 第24页 共88页
序号 | 项目编码 | 项目名称 | 项目特征描述 | 计量 单位 | 工程量 | 金 额（元）
[6 empty] | 综合单价 | 合价
(1) |  | 增加费（柱、墙模板支撑高度超过3.6m、不超过6m 每增加0.5m） |  | m2 | 334.69
14 | 011702014011 | 有梁板模板 | 1.支撑高度:3.6m以内 | m2 | 15823.38
(1) |  | 现浇混凝土胶合板模板 有梁板 |  | m2 | 15823.38
15 | 011702006005 | 梁模板 | 1.支撑高度:3.6m以内 | m2 | 102.32
(1) |  | 现浇混凝土胶合板模板 单梁、连续梁 |  | m2 | 102.32
16 | 011702014012 | 有梁板模板 | 模板超高增加费 1.增加费（梁、板模板支撑高度超过3.6m、不超过6m 每增加0.5m） | m2 | 18465.59
(1) |  | 增加费（梁、板模板支撑高度超过3.6m、不超过6m 每增加0.5m） |  | m2 | 18465.59
17 | 011702003005 | 构造柱模板 | 1.支撑高度:详图纸 | m2 | 3686.22
(1) |  | 现浇混凝土胶合板模板 构造柱 |  | m2 | 3686.22
18 | 011702008005 | 圈梁模板 | 1.支撑高度:详图纸 | m2 | 2210.67
(1) |  | 现浇混凝土胶合板模板 圈梁 |  | m2 | 2210.67
19 | 011702009005 | 过梁模板 | 1.支撑高度:详图纸 | m2 | 372.37
(1) |  | 现浇混凝土胶合板模板 过梁 |  | m2 | 372.37
20 | 011702036008 | 小型构件模板 | 1.构件类型:压顶 | m2 | 239.13
(1) |  | 现浇混凝土胶合板模板 压顶 |  | m2 | 239.13
21 | 011702016004 | 平板模板 | 1.支撑高度:详图纸 | m2 | 63.17
(1) |  | 现浇混凝土胶合板模板 平板 |  | m2 | 63.17
22 | 011702023004 | 雨篷、悬挑构件模板 | 1.构件类型:雨棚板 2支撑高度:详图纸 | m2 | 4.49
(1) |  | 现浇混凝土胶合板模板 雨篷 |  | m2 | 4.49
23 | 011702036009 | 小型构件模板 | 1.构件类型:线条 | m2 | 1055.11
(1) |  | 现浇混凝土胶合板模板 普通线条 |  | m2 | 1055.11
24 | 011702022002 | 天沟、檐沟模板 | 1.构件类型:檐沟 2.反口高度:详见图纸 | m2 | 338.9
(1) |  | 现浇混凝土胶合板模板 天沟、挑檐 |  | m2 | 338.9
| 3 | S.3 垂直运输 |  |  | 0
1 | 011703001004 | 垂直运输 | 1.建筑物建筑类型及结构形式:现浇框架结构 2.建筑面积:详图纸 3.建筑物檐口高度、层数:50m以内、11层 | 项 | 1
表7
单价措施项目清单与计价表
工程名称：土建单项工程_4#土建单位工程 | [5 empty] | 第25页 共88页
序号 | 项目编码 | 项目名称 | 项目特征描述 | 计量 单位 | 工程量 | 金 额（元）
[6 empty] | 综合单价 | 合价
(1) |  | 施工电梯使用费 建筑檐高 50m以内 |  | 部.天 | 270
(2) |  | 塔吊使用费 建筑檐高 100m以内 |  | 台.天 | 141
(3) |  | 塔吊使用费 建筑檐高 100m以内 |  | 台.天 | 73
| 4 | S.4 超高施工加压水泵费等 |  |  | 0
1 | 011704001004 | 超高施工加压水泵费 | 1.建筑物建筑类型及结构形式:现浇框架结构 2.建筑物檐口高度、层数:40m以内、11层 | 项 | 1
(1) |  | 加压水泵台班增加费 建筑物檐高40m |  | m2 | 10089.46
| 5 | S.5 大型机械设备进出场及安拆 |  |  | 0
1 | 011705001010 | 大型机械设备进出场及安拆 | 1.机械设备名称:垂直运输机械 2.机械设备规格型号:详设计规范要求 | 项 | 1
(1) |  | 施工电梯进出场费 建筑檐高 50m以内 |  | 台次 | 1
(2) |  | 施工电梯安装、拆卸费 建筑檐高 50m以内 |  | 台次 | 1
(3) |  | 施工电梯固定式基础 平台式 |  | 座 | 1
(4) |  | 施工电梯检测费 |  | 台次 | 2
(5) |  | 塔吊固定式基础 起重力矩 800kN·m、1600kN·m |  | 座 | 1
(6) |  | 自升式塔式起重机进出场费 起重力矩800kN·m 建筑檐高40m |  | 台次 | 1
(7) |  | 自升式塔式起重机安装、拆卸费 起重力矩800kN·m 建筑檐高40m |  | 台次 | 1
(8) |  | 塔吊检测费 |  | 台次 | 2
小 计
合 计
表7
单价措施项目清单与计价表
工程名称：土建单项工程_5#土建单位工程 | [5 empty] | 第26页 共88页
序号 | 项目编码 | 项目名称 | 项目特征描述 | 计量 单位 | 工程量 | 金 额（元）
[6 empty] | 综合单价 | 合价
一 | 措施项目清单
| 1 | S.1 脚手架工程 |  |  | 0
1 | 011701003011 | 砌筑脚手架 | 1.服务对象:砌体 2.搭设高度:3.6米以外 | m2 | 146.37
(1) |  | 砌筑双排脚手架 |  | m2 | 146.37
2 | 011701006009 | 满堂装饰脚手架 | 1.服务对象（天棚和墙面或天棚）:天棚和墙面 2.服务高度:3.6m-5.2m | m2 | 53.04
(1) |  | 装修满堂脚手架 基本层3.6m-5.2m |  | m2 | 53.04
3 | 011701002011 | 外脚手架及垂直封闭安全网 | 1.服务对象:外墙 2.搭设方式:外墙扣件式钢管脚手架 3.服务高度:30m以内 4.脚手架材质:钢管脚手架 5.安全网材质:阻燃安全网 | m2 | 208.08
(1) |  | 外墙扣件式钢管脚手架 双排 建筑物高度30m以内 实际租赁1个月 |  | m2 | 208.08
(2) |  | 建筑物垂直封闭 阻燃安全网 |  | m2 | 208.08
| 2 | S.2 混凝土模板及支架 |  |  | 0
1 | 011702033006 | 垫层模板 | 1.现浇混凝土胶合板模板 垫层 | m2 | 2.88
(1) |  | 现浇混凝土胶合板模板 垫层 |  | m2 | 2.88
2 | 011702001012 | 基础模板 | 1.基础类型:桩承台基础 | m2 | 17.64
(1) |  | 现浇混凝土胶合板模板 独立基础 |  | m2 | 17.64
3 | 011702002017 | 柱模板 | 1.支撑高度:详图纸 2.构件形状:矩形 | m2 | 49.52
(1) |  | 现浇混凝土胶合板模板 独立矩形柱 |  | m2 | 49.52
4 | 011702014013 | 有梁板模板 | 1.支撑高度:详图纸 | m2 | 196.15
(1) |  | 现浇混凝土胶合板模板 有梁板 |  | m2 | 196.15
5 | 011702003006 | 构造柱模板 | 1.支撑高度:详图纸 | m2 | 29.92
(1) |  | 现浇混凝土胶合板模板 构造柱 |  | m2 | 29.92
6 | 011702008006 | 圈梁模板 | 1.支撑高度:详图纸 | m2 | 30.79
(1) |  | 现浇混凝土胶合板模板 圈梁 |  | m2 | 30.79
7 | 011702009006 | 过梁模板 | 1.支撑高度:详图纸 | m2 | 2.2
(1) |  | 现浇混凝土胶合板模板 过梁 |  | m2 | 2.2
8 | 011702036010 | 小型构件模板 | 1.构件类型:压顶 | m2 | 0.21
表7
单价措施项目清单与计价表
工程名称：土建单项工程_5#土建单位工程 | [5 empty] | 第27页 共88页
序号 | 项目编码 | 项目名称 | 项目特征描述 | 计量 单位 | 工程量 | 金 额（元）
[6 empty] | 综合单价 | 合价
(1) |  | 现浇混凝土胶合板模板 压顶 |  | m2 | 0.21
9 | 011702021002 | 栏板模板 | 1.构件形状:栏板 | m2 | 128.23
(1) |  | 现浇混凝土胶合板模板 栏板 |  | m2 | 128.23
10 | 011702023005 | 雨篷、悬挑构件模板 | 1.构件类型:雨蓬 | m2 | 3.7
(1) |  | 现浇混凝土胶合板模板 雨篷 |  | m2 | 3.7
11 | 011702027002 | 台阶模板 | 1.构件类型:台阶 | m2 | 0.63
(1) |  | 现浇混凝土胶合板模板 台阶 |  | m2 | 0.63
小 计
合 计
表7
单价措施项目清单与计价表
工程名称：土建单项工程_标识导视系统 | [5 empty] | 第28页 共88页
序号 | 项目编码 | 项目名称 | 项目特征描述 | 计量 单位 | 工程量 | 金 额（元）
[6 empty] | 综合单价 | 合价
一 | 一般土建
| 1 | 标识标牌 |  |  | 0
1 | 011702033007 | 垫层模板 | 1.现浇混凝土胶合板模板 垫层 | m2 | 1.36
(1) |  | 现浇混凝土胶合板模板 垫层 |  | m2 | 1.36
2 | 011702001013 | 基础模板 | 1.基础类型:独立基础 | m2 | 8.32
(1) |  | 现浇混凝土胶合板模板 独立基础 |  | m2 | 8.32
小 计
合 计
表7
单价措施项目清单与计价表
工程名称：土建单项工程_土建室外总体工程 | [5 empty] | 第29页 共88页
序号 | 项目编码 | 项目名称 | 项目特征描述 | 计量 单位 | 工程量 | 金 额（元）
[6 empty] | 综合单价 | 合价
一 | 室外总体（景观节点）
| 1 | 入口LOGO景墙，做法详A0110-21~26 |  |  | 0
1 | 011702033008 | 垫层模板 | 1.现浇混凝土胶合板模板 垫层 | m2 | 14.3
(1) |  | 现浇混凝土胶合板模板 垫层 |  | m2 | 14.3
2 | 011702001014 | 基础模板 | 1.基础类型:独立基础 | m2 | 32.2
(1) |  | 现浇混凝土胶合板模板 独立基础 |  | m2 | 32.2
3 | 011702002018 | 柱模板 | 1.支撑高度:详图纸 2.构件形状:矩形 | m2 | 15.12
(1) |  | 现浇混凝土胶合板模板 独立矩形柱 |  | m2 | 15.12
4 | 011702005001 | 基础梁模板 | 1.支撑高度:详图纸 2.构件形状:矩形 | m2 | 22.55
(1) |  | 现浇混凝土胶合板模板 无底模基础梁、地圈梁 |  | m2 | 22.55
5 | 011702001015 | 基础模板 | 1.基础类型:带形基础 | m2 | 4.02
(1) |  | 现浇混凝土胶合板模板 带形基础 |  | m2 | 4.02
6 | 011701003012 | 砌筑脚手架 | 1.搭设高度:3.6米以内 | m2 | 71.02
(1) |  | 里脚手架 |  | m2 | 71.02
| 2 | 主入口对景花池，做法详A0110-27~30 |  |  | 0
1 | 011702033009 | 垫层模板 | 1.现浇混凝土胶合板模板 垫层 | m2 | 5.07
(1) |  | 现浇混凝土胶合板模板 垫层 |  | m2 | 5.07
| 3 | 室外吧台，做法详A0110-31~32 |  |  | 0
1 | 011702033010 | 垫层模板 | 1.现浇混凝土胶合板模板 垫层 | m2 | 2.47
(1) |  | 现浇混凝土胶合板模板 垫层 |  | m2 | 2.47
2 | 011702001016 | 基础模板 | 1.基础类型:带形基础 | m2 | 6.99
(1) |  | 现浇混凝土胶合板模板 带形基础 |  | m2 | 6.99
| 4 | 景观水钵，做法详A0110-35 |  |  | 0
1 | 011702033011 | 垫层模板 | 1.现浇混凝土胶合板模板 垫层 | m2 | 1.07
(1) |  | 现浇混凝土胶合板模板 垫层 |  | m2 | 1.07
| 5 | 升旗台，做法详A0110-36 |  |  | 0
1 | 011702033012 | 垫层模板 | 1.现浇混凝土胶合板模板 垫层 | m2 | 1.94
表7
单价措施项目清单与计价表
工程名称：土建单项工程_土建室外总体工程 | [5 empty] | 第30页 共88页
序号 | 项目编码 | 项目名称 | 项目特征描述 | 计量 单位 | 工程量 | 金 额（元）
[6 empty] | 综合单价 | 合价
(1) |  | 现浇混凝土胶合板模板 垫层 |  | m2 | 1.94
2 | 011702001017 | 基础模板 | 1.基础类型:独立基础 | m2 | 9.3
(1) |  | 现浇混凝土胶合板模板 独立基础 |  | m2 | 9.3
3 | 011702002019 | 柱模板 | 1.支撑高度:详图纸 2.构件形状:矩形 | m2 | 14.11
(1) |  | 现浇混凝土胶合板模板 独立矩形柱 |  | m2 | 14.11
| 6 | 成品垃圾站，做法详A0110-37~38 |  |  | 0
1 | 011702033013 | 垫层模板 | 1.现浇混凝土胶合板模板 垫层 | m2 | 0.88
(1) |  | 现浇混凝土胶合板模板 垫层 |  | m2 | 0.88
2 | 011702001018 | 基础模板 | 1.基础类型:独立基础 | m2 | 2.16
(1) |  | 现浇混凝土胶合板模板 独立基础 |  | m2 | 2.16
3 | 011702002020 | 柱模板 | 1.支撑高度:详图纸 2.构件形状:矩形 | m2 | 2.16
(1) |  | 现浇混凝土胶合板模板 独立矩形柱 |  | m2 | 2.16
| 7 | 围墙 |  |  | 0
1 | 011702033014 | 垫层模板 | 1.现浇混凝土胶合板模板 垫层 | m2 | 92.92
(1) |  | 现浇混凝土胶合板模板 垫层 |  | m2 | 92.92
2 | 011702001019 | 基础模板 | 1.基础类型:独立基础 | m2 | 68.08
(1) |  | 现浇混凝土胶合板模板 独立基础 |  | m2 | 68.08
3 | 011702002021 | 柱模板 | 1.支撑高度:详图纸 2.构件形状:矩形 | m2 | 86.11
(1) |  | 现浇混凝土胶合板模板 独立矩形柱 |  | m2 | 86.11
4 | 011702005002 | 基础梁模板 | 1.支撑高度:详图纸 2.构件形状:矩形 | m2 | 382.35
(1) |  | 现浇混凝土胶合板模板 无底模基础梁、地圈梁 |  | m2 | 382.35
5 | 041102018001 | 压顶模板 | 1.构件类型:压顶 | m2 | 91.78
(1) |  | 现浇混凝土胶合板模板 压顶 |  | m2 | 91.78
6 | 011702025001 | 其他现浇构件模板 | 1.构件类型:截水沟 | m2 | 97.19
(1) |  | 现浇混凝土胶合板模板 小型构件 |  | m2 | 97.19
7 | 011701003013 | 砌筑脚手架 | 1.搭设高度:3.6米以内 | m2 | 613.63
(1) |  | 里脚手架 |  | m2 | 613.63
8 | 011701003014 | 砌筑脚手架 | 1.搭设高度:3.6米以外 | m2 | 140.71
(1) |  | 砌筑双排脚手架 |  | m2 | 140.71
表7
单价措施项目清单与计价表
工程名称：土建单项工程_土建室外总体工程 | [5 empty] | 第31页 共88页
序号 | 项目编码 | 项目名称 | 项目特征描述 | 计量 单位 | 工程量 | 金 额（元）
[6 empty] | 综合单价 | 合价
小 计
二 | 室外总体（苗木）
1 | 050403001001 | 树木支撑架 | 1.杉木桩 (四脚桩) | 株 | 31
(1) |  | 杉木桩 (四脚桩) |  | 株 | 31
2 | 050403001002 | 树木支撑架 | 1.杉木桩 (三脚桩) | 株 | 81
(1) |  | 杉木桩 (三脚桩) |  | 株 | 81
小 计
合 计
表7
单价措施项目清单与计价表
工程名称：安装单项工程_安装单位工程-1#厂房 | [5 empty] | 第32页 共88页
序号 | 项目编码 | 项目名称 | 项目特征描述 | 计量 单位 | 工程量 | 金 额（元）
[6 empty] | 综合单价 | 合价
一 | 喷淋系统
1 | 031301017001 | 脚手架搭拆 |  | 项 | 1
(1) |  | 消防脚手架搭拆费 |  | 元 | 25272.345
(2) |  | 给排水、采暖、燃气脚手架搭拆费 |  | 元 | 3086.362
(3) |  | 刷油、防腐脚手架搭拆费 |  | 元 | 2099.613
2 | 031302007001 | 高层施工增加 |  | 项 | 1
(1) |  | 消防建筑物超高增加费≤12层(≤40m) |  | 元 | 10108.938
(2) |  | 给排水、采暖、燃气建筑物超高增加费≤12层(≤40m) |  | 元 | 1234.545
小 计
二 | 消防给水系统
1 | 031301017002 | 脚手架搭拆 |  | 项 | 1
(1) |  | 消防脚手架搭拆费 |  | 元 | 5947.563
(2) |  | 给排水、采暖、燃气脚手架搭拆费 |  | 元 | 1078.552
(3) |  | 刷油、防腐脚手架搭拆费 |  | 元 | 458.798
(4) |  | 自动化控制仪表脚手架搭拆费 |  | 元 | 2.417
2 | 031302007002 | 高层施工增加 |  | 项 | 1
(1) |  | 消防建筑物超高增加费≤12层(≤40m) |  | 元 | 2379.025
(2) |  | 给排水、采暖、燃气建筑物超高增加费≤12层(≤40m) |  | 元 | 431.421
小 计
三 | 给排水系统
1 | 031301017003 | 脚手架搭拆 |  | 项 | 1
(1) |  | 电气设备安装脚手架搭拆费 |  | 元 | 56.71
(2) |  | 给排水、采暖、燃气脚手架搭拆费 |  | 元 | 9618.571
(3) |  | 刷油、防腐脚手架搭拆费 |  | 元 | 215.013
2 | 031302007003 | 高层施工增加 |  | 项 | 1
(1) |  | 电气设备安装建筑物超高增加费≤12层(≤40m) |  | 元 | 22.684
(2) |  | 给排水、采暖、燃气建筑物超高增加费≤12层(≤40m) |  | 元 | 3847.428
小 计
四 | 有压排水系统
表7
单价措施项目清单与计价表
工程名称：安装单项工程_安装单位工程-1#厂房 | [5 empty] | 第33页 共88页
序号 | 项目编码 | 项目名称 | 项目特征描述 | 计量 单位 | 工程量 | 金 额（元）
[6 empty] | 综合单价 | 合价
1 | 031301012001 | 工程系统检测、检验 |  | 项 | 1
(1) |  | 机械设备安装系统调整费 |  | 元 | 359.01
2 | 031301017004 | 脚手架搭拆 |  | 项 | 1
(1) |  | 自动化控制仪表脚手架搭拆费 |  | 元 | 28.998
(2) |  | 给排水、采暖、燃气脚手架搭拆费 |  | 元 | 649.518
3 | 031302007004 | 高层施工增加 |  | 项 | 1
(1) |  | 给排水、采暖、燃气建筑物超高增加费≤12层(≤40m) |  | 元 | 259.807
小 计
五 | 电气工程
1 | 031301017005 | 脚手架搭拆 |  | 项 | 1
(1) |  | 电气设备安装脚手架搭拆费 |  | 元 | 25109.135
(2) |  | 绝热脚手架搭拆费 |  | 元 | 102.479
(3) |  | 给排水、采暖、燃气脚手架搭拆费 |  | 元 | 6.66
2 | 031302007005 | 高层施工增加 |  | 项 | 1
(1) |  | 电气设备安装建筑物超高增加费≤12层(≤40m) |  | 元 | 10426.158
(2) |  | 给排水、采暖、燃气建筑物超高增加费≤12层(≤40m) |  | 元 | 2.664
小 计
六 | 火灾报警工程
1 | 031301017006 | 脚手架搭拆 |  | 项 | 1
(1) |  | 电气设备安装脚手架搭拆费 |  | 元 | 7783.214
(2) |  | 消防脚手架搭拆费 |  | 元 | 9855.36
(3) |  | 给排水、采暖、燃气脚手架搭拆费 |  | 元 | 63.221
(4) |  | 绝热脚手架搭拆费 |  | 元 | 23.089
2 | 031302007006 | 高层施工增加 |  | 项 | 1
(1) |  | 电气设备安装建筑物超高增加费≤12层(≤40m) |  | 元 | 3113.286
(2) |  | 消防建筑物超高增加费≤12层(≤40m) |  | 元 | 3942.144
(3) |  | 给排水、采暖、燃气建筑物超高增加费≤12层(≤40m) |  | 元 | 25.288
小 计
表7
单价措施项目清单与计价表
工程名称：安装单项工程_安装单位工程-1#厂房 | [5 empty] | 第34页 共88页
序号 | 项目编码 | 项目名称 | 项目特征描述 | 计量 单位 | 工程量 | 金 额（元）
[6 empty] | 综合单价 | 合价
七 | 防火门监控系统
1 | 031301017007 | 脚手架搭拆 |  | 项 | 1
(1) |  | 电气设备安装脚手架搭拆费 |  | 元 | 260.974
(2) |  | 消防脚手架搭拆费 |  | 元 | 286.073
2 | 031302007007 | 高层施工增加 |  | 项 | 1
(1) |  | 电气设备安装建筑物超高增加费≤12层(≤40m) |  | 元 | 104.39
(2) |  | 建筑智能化建筑物超高增加费≤12层(≤40m) |  | 元 | 50.789
(3) |  | 消防建筑物超高增加费≤12层(≤40m) |  | 元 | 114.429
小 计
八 | 消防电源监控系统
1 | 031301017008 | 脚手架搭拆 |  | 项 | 1
(1) |  | 电气设备安装脚手架搭拆费 |  | 元 | 231.068
(2) |  | 消防脚手架搭拆费 |  | 元 | 402.064
2 | 031302007008 | 高层施工增加 |  | 项 | 1
(1) |  | 电气设备安装建筑物超高增加费≤12层(≤40m) |  | 元 | 92.427
(2) |  | 消防建筑物超高增加费≤12层(≤40m) |  | 元 | 160.825
小 计
九 | 气体灭火系统
1 | 031301017009 | 脚手架搭拆 |  | 项 | 1
(1) |  | 电气设备安装脚手架搭拆费 |  | 元 | 248.092
(2) |  | 通风空调脚手架搭拆费 |  | 元 | 13.056
(3) |  | 消防脚手架搭拆费 |  | 元 | 1232.501
2 | 031302007009 | 高层施工增加 |  | 项 | 1
(1) |  | 电气设备安装建筑物超高增加费≤12层(≤40m) |  | 元 | 100.816
(2) |  | 通风空调建筑物超高增加费≤12层(≤40m) |  | 元 | 6.528
(3) |  | 消防建筑物超高增加费≤12层(≤40m) |  | 元 | 493
小 计
十 | 可燃气体灭火探测报警系统
1 | 031301017010 | 脚手架搭拆 |  | 项 | 1
(1) |  | 电气设备安装脚手架搭拆费 |  | 元 | 33.969
表7
单价措施项目清单与计价表
工程名称：安装单项工程_安装单位工程-1#厂房 | [5 empty] | 第35页 共88页
序号 | 项目编码 | 项目名称 | 项目特征描述 | 计量 单位 | 工程量 | 金 额（元）
[6 empty] | 综合单价 | 合价
(2) |  | 消防脚手架搭拆费 |  | 元 | 201.821
2 | 031302007010 | 高层施工增加 |  | 项 | 1
(1) |  | 电气设备安装建筑物超高增加费≤12层(≤40m) |  | 元 | 13.588
(2) |  | 消防建筑物超高增加费≤12层(≤40m) |  | 元 | 80.728
小 计
十一 | 应急疏散照明系统
1 | 031301017011 | 脚手架搭拆 |  | 项 | 1
(1) |  | 电气设备安装脚手架搭拆费 |  | 元 | 3789.105
2 | 031302007011 | 高层施工增加 |  | 项 | 1
(1) |  | 电气设备安装建筑物超高增加费≤12层(≤40m) |  | 元 | 1694.759
小 计
十二 | 余压监控系统
1 | 031301017012 | 脚手架搭拆 |  | 项 | 1
(1) |  | 电气设备安装脚手架搭拆费 |  | 元 | 29.177
(2) |  | 消防脚手架搭拆费 |  | 元 | 762.745
2 | 031302007012 | 高层施工增加 |  | 项 | 1
(1) |  | 电气设备安装建筑物超高增加费≤12层(≤40m) |  | 元 | 11.671
(2) |  | 消防建筑物超高增加费≤12层(≤40m) |  | 元 | 305.098
小 计
十三 | 电气火灾监控系统
1 | 031301017013 | 脚手架搭拆 |  | 项 | 1
(1) |  | 电气设备安装脚手架搭拆费 |  | 元 | 153.467
(2) |  | 消防脚手架搭拆费 |  | 元 | 2219.819
2 | 031302007013 | 高层施工增加 |  | 项 | 1
(1) |  | 电气设备安装建筑物超高增加费≤12层(≤40m) |  | 元 | 61.387
(2) |  | 消防建筑物超高增加费≤12层(≤40m) |  | 元 | 887.928
小 计
十四 | 通风、防排烟系统
1 | 031301017014 | 脚手架搭拆 |  | 项 | 1
(1) |  | 通风空调脚手架搭拆费 |  | 元 | 8453.419
表7
单价措施项目清单与计价表
工程名称：安装单项工程_安装单位工程-1#厂房 | [5 empty] | 第36页 共88页
序号 | 项目编码 | 项目名称 | 项目特征描述 | 计量 单位 | 工程量 | 金 额（元）
[6 empty] | 综合单价 | 合价
(2) |  | 刷油、防腐脚手架搭拆费 |  | 元 | 1659.568
2 | 031302007014 | 高层施工增加 |  | 项 | 1
(1) |  | 通风空调建筑物超高增加费≤12层(≤40m) |  | 元 | 4226.709
小 计
合 计
表7
单价措施项目清单与计价表
工程名称：安装单项工程_安装单位工程-2#厂房 | [5 empty] | 第37页 共88页
序号 | 项目编码 | 项目名称 | 项目特征描述 | 计量 单位 | 工程量 | 金 额（元）
[6 empty] | 综合单价 | 合价
一 | 喷淋系统
1 | 031301012002 | 工程系统检测、检验 |  | 项 | 1
(1) |  | 机械设备安装系统调整费 |  | 元 | 13.203
2 | 031301017015 | 脚手架搭拆 |  | 项 | 1
(1) |  | 自动化控制仪表脚手架搭拆费 |  | 元 | 0.435
(2) |  | 消防脚手架搭拆费 |  | 元 | 20449.032
(3) |  | 给排水、采暖、燃气脚手架搭拆费 |  | 元 | 2293.504
(4) |  | 刷油、防腐脚手架搭拆费 |  | 元 | 1707.7
3 | 031302007015 | 高层施工增加 |  | 项 | 1
(1) |  | 消防建筑物超高增加费≤12层(≤40m) |  | 元 | 8179.613
(2) |  | 给排水、采暖、燃气建筑物超高增加费≤12层(≤40m) |  | 元 | 917.402
小 计
二 | 消防给水系统
1 | 031301012003 | 工程系统检测、检验 |  | 项 | 1
(1) |  | 机械设备安装系统调整费 |  | 元 | 13.203
2 | 031301017016 | 脚手架搭拆 |  | 项 | 1
(1) |  | 自动化控制仪表脚手架搭拆费 |  | 元 | 2.851
(2) |  | 消防脚手架搭拆费 |  | 元 | 5307.372
(3) |  | 给排水、采暖、燃气脚手架搭拆费 |  | 元 | 1114.634
(4) |  | 刷油、防腐脚手架搭拆费 |  | 元 | 415.856
3 | 031302007016 | 高层施工增加 |  | 项 | 1
(1) |  | 消防建筑物超高增加费≤12层(≤40m) |  | 元 | 2122.949
(2) |  | 给排水、采暖、燃气建筑物超高增加费≤12层(≤40m) |  | 元 | 445.854
小 计
三 | 给排水系统
1 | 031301017017 | 脚手架搭拆 |  | 项 | 1
(1) |  | 电气设备安装脚手架搭拆费 |  | 元 | 34.24
(2) |  | 给排水、采暖、燃气脚手架搭拆费 |  | 元 | 6224.646
(3) |  | 刷油、防腐脚手架搭拆费 |  | 元 | 130.782
表7
单价措施项目清单与计价表
工程名称：安装单项工程_安装单位工程-2#厂房 | [5 empty] | 第38页 共88页
序号 | 项目编码 | 项目名称 | 项目特征描述 | 计量 单位 | 工程量 | 金 额（元）
[6 empty] | 综合单价 | 合价
2 | 031302007017 | 高层施工增加 |  | 项 | 1
(1) |  | 电气设备安装建筑物超高增加费≤12层(≤40m) |  | 元 | 13.696
(2) |  | 给排水、采暖、燃气建筑物超高增加费≤12层(≤40m) |  | 元 | 2489.858
小 计
四 | 有压排水系统
1 | 031301012004 | 工程系统检测、检验 |  | 项 | 1
(1) |  | 机械设备安装系统调整费 |  | 元 | 186.642
2 | 031301017018 | 脚手架搭拆 |  | 项 | 1
(1) |  | 自动化控制仪表脚手架搭拆费 |  | 元 | 14.499
(2) |  | 给排水、采暖、燃气脚手架搭拆费 |  | 元 | 291.566
3 | 031302007018 | 高层施工增加 |  | 项 | 1
(1) |  | 给排水、采暖、燃气建筑物超高增加费≤12层(≤40m) |  | 元 | 116.627
小 计
五 | 电气工程
1 | 031301017019 | 脚手架搭拆 |  | 项 | 1
(1) |  | 电气设备安装脚手架搭拆费 |  | 元 | 10525.375
(2) |  | 绝热脚手架搭拆费 |  | 元 | 60.031
(3) |  | 给排水、采暖、燃气脚手架搭拆费 |  | 元 | 52.22
2 | 031302007019 | 高层施工增加 |  | 项 | 1
(1) |  | 电气设备安装建筑物超高增加费≤12层(≤40m) |  | 元 | 4403.591
(2) |  | 给排水、采暖、燃气建筑物超高增加费≤12层(≤40m) |  | 元 | 20.888
(3) |  | 建筑智能化建筑物超高增加费≤12层(≤40m) |  | 元 | 19.15
小 计
六 | 火灾报警工程
1 | 031301017020 | 脚手架搭拆 |  | 项 | 1
(1) |  | 电气设备安装脚手架搭拆费 |  | 元 | 5815.898
(2) |  | 工业管道安装脚手架搭拆费 |  | 元 | 2.59
(3) |  | 消防脚手架搭拆费 |  | 元 | 8256.15
表7
单价措施项目清单与计价表
工程名称：安装单项工程_安装单位工程-2#厂房 | [5 empty] | 第39页 共88页
序号 | 项目编码 | 项目名称 | 项目特征描述 | 计量 单位 | 工程量 | 金 额（元）
[6 empty] | 综合单价 | 合价
(4) |  | 给排水、采暖、燃气脚手架搭拆费 |  | 元 | 37.218
(5) |  | 绝热脚手架搭拆费 |  | 元 | 33.864
2 | 031302007020 | 高层施工增加 |  | 项 | 1
(1) |  | 电气设备安装建筑物超高增加费≤12层(≤40m) |  | 元 | 2326.359
(2) |  | 消防建筑物超高增加费≤12层(≤40m) |  | 元 | 3302.46
(3) |  | 给排水、采暖、燃气建筑物超高增加费≤12层(≤40m) |  | 元 | 14.887
小 计
七 | 防火门监控系统
1 | 031301017021 | 脚手架搭拆 |  | 项 | 1
(1) |  | 电气设备安装脚手架搭拆费 |  | 元 | 183.556
(2) |  | 消防脚手架搭拆费 |  | 元 | 252.769
2 | 031302007021 | 高层施工增加 |  | 项 | 1
(1) |  | 电气设备安装建筑物超高增加费≤12层(≤40m) |  | 元 | 73.422
(2) |  | 建筑智能化建筑物超高增加费≤12层(≤40m) |  | 元 | 37.467
(3) |  | 消防建筑物超高增加费≤12层(≤40m) |  | 元 | 101.107
小 计
八 | 电气火灾监控系统
1 | 031301017022 | 脚手架搭拆 |  | 项 | 1
(1) |  | 电气设备安装脚手架搭拆费 |  | 元 | 204.808
(2) |  | 消防脚手架搭拆费 |  | 元 | 1874.912
2 | 031302007022 | 高层施工增加 |  | 项 | 1
(1) |  | 电气设备安装建筑物超高增加费≤12层(≤40m) |  | 元 | 81.923
(2) |  | 消防建筑物超高增加费≤12层(≤40m) |  | 元 | 749.965
小 计
九 | 消防电源监控系统
1 | 031301017023 | 脚手架搭拆 |  | 项 | 1
(1) |  | 电气设备安装脚手架搭拆费 |  | 元 | 200.62
(2) |  | 消防脚手架搭拆费 |  | 元 | 159.101
2 | 031302007023 | 高层施工增加 |  | 项 | 1
表7
单价措施项目清单与计价表
工程名称：安装单项工程_安装单位工程-2#厂房 | [5 empty] | 第40页 共88页
序号 | 项目编码 | 项目名称 | 项目特征描述 | 计量 单位 | 工程量 | 金 额（元）
[6 empty] | 综合单价 | 合价
(1) |  | 电气设备安装建筑物超高增加费≤12层(≤40m) |  | 元 | 80.248
(2) |  | 消防建筑物超高增加费≤12层(≤40m) |  | 元 | 63.64
小 计
十 | 气体灭火系统
1 | 031301017024 | 脚手架搭拆 |  | 项 | 1
(1) |  | 电气设备安装脚手架搭拆费 |  | 元 | 176.377
(2) |  | 通风空调脚手架搭拆费 |  | 元 | 6.528
(3) |  | 消防脚手架搭拆费 |  | 元 | 921.456
2 | 031302007024 | 高层施工增加 |  | 项 | 1
(1) |  | 电气设备安装建筑物超高增加费≤12层(≤40m) |  | 元 | 71.34
(2) |  | 通风空调建筑物超高增加费≤12层(≤40m) |  | 元 | 3.264
(3) |  | 消防建筑物超高增加费≤12层(≤40m) |  | 元 | 368.582
小 计
十一 | 应急疏散照明系统
1 | 031301017025 | 脚手架搭拆 |  | 项 | 1
(1) |  | 电气设备安装脚手架搭拆费 |  | 元 | 3425.404
2 | 031302007025 | 高层施工增加 |  | 项 | 1
(1) |  | 电气设备安装建筑物超高增加费≤12层(≤40m) |  | 元 | 1524.554
小 计
十二 | 通风、防排烟系统
1 | 031301017026 | 脚手架搭拆 |  | 项 | 1
(1) |  | 通风空调脚手架搭拆费 |  | 元 | 12396.651
(2) |  | 刷油、防腐脚手架搭拆费 |  | 元 | 1875.043
2 | 031302007026 | 高层施工增加 |  | 项 | 1
(1) |  | 通风空调建筑物超高增加费≤12层(≤40m) |  | 元 | 6198.325
小 计
合 计
表7
单价措施项目清单与计价表
工程名称：安装单项工程_安装单位工程-3#厂房 | [5 empty] | 第41页 共88页
序号 | 项目编码 | 项目名称 | 项目特征描述 | 计量 单位 | 工程量 | 金 额（元）
[6 empty] | 综合单价 | 合价
一 | 喷淋系统
1 | 031301017027 | 脚手架搭拆 |  | 项 | 1
(1) |  | 消防脚手架搭拆费 |  | 元 | 7229.886
(2) |  | 给排水、采暖、燃气脚手架搭拆费 |  | 元 | 1240.088
(3) |  | 刷油、防腐脚手架搭拆费 |  | 元 | 592.662
2 | 031302007027 | 高层施工增加 |  | 项 | 1
(1) |  | 消防建筑物超高增加费≤12层(≤40m) |  | 元 | 2891.954
(2) |  | 给排水、采暖、燃气建筑物超高增加费≤12层(≤40m) |  | 元 | 496.035
小 计
二 | 消防给水系统
1 | 031301017028 | 脚手架搭拆 |  | 项 | 1
(1) |  | 消防脚手架搭拆费 |  | 元 | 1749.612
(2) |  | 给排水、采暖、燃气脚手架搭拆费 |  | 元 | 329.484
(3) |  | 刷油、防腐脚手架搭拆费 |  | 元 | 122.586
(4) |  | 自动化控制仪表脚手架搭拆费 |  | 元 | 2.417
2 | 031302007028 | 高层施工增加 |  | 项 | 1
(1) |  | 消防建筑物超高增加费≤12层(≤40m) |  | 元 | 699.845
(2) |  | 给排水、采暖、燃气建筑物超高增加费≤12层(≤40m) |  | 元 | 131.794
小 计
三 | 给排水系统
1 | 031301017029 | 脚手架搭拆 |  | 项 | 1
(1) |  | 电气设备安装脚手架搭拆费 |  | 元 | 17.655
(2) |  | 给排水、采暖、燃气脚手架搭拆费 |  | 元 | 3652.245
(3) |  | 刷油、防腐脚手架搭拆费 |  | 元 | 76.949
2 | 031302007029 | 高层施工增加 |  | 项 | 1
(1) |  | 电气设备安装建筑物超高增加费≤12层(≤40m) |  | 元 | 7.062
(2) |  | 给排水、采暖、燃气建筑物超高增加费≤12层(≤40m) |  | 元 | 1460.898
小 计
四 | 电气工程
表7
单价措施项目清单与计价表
工程名称：安装单项工程_安装单位工程-3#厂房 | [5 empty] | 第42页 共88页
序号 | 项目编码 | 项目名称 | 项目特征描述 | 计量 单位 | 工程量 | 金 额（元）
[6 empty] | 综合单价 | 合价
1 | 031301017030 | 脚手架搭拆 |  | 项 | 1
(1) |  | 电气设备安装脚手架搭拆费 |  | 元 | 9805.984
(2) |  | 绝热脚手架搭拆费 |  | 元 | 88.132
(3) |  | 给排水、采暖、燃气脚手架搭拆费 |  | 元 | 6.66
2 | 031302007030 | 高层施工增加 |  | 项 | 1
(1) |  | 电气设备安装建筑物超高增加费≤12层(≤40m) |  | 元 | 4054.003
(2) |  | 给排水、采暖、燃气建筑物超高增加费≤12层(≤40m) |  | 元 | 2.664
小 计
五 | 火灾报警工程
1 | 031301017031 | 脚手架搭拆 |  | 项 | 1
(1) |  | 电气设备安装脚手架搭拆费 |  | 元 | 2657.174
(2) |  | 消防脚手架搭拆费 |  | 元 | 3554.209
(3) |  | 绝热脚手架搭拆费 |  | 元 | 16.932
2 | 031302007031 | 高层施工增加 |  | 项 | 1
(1) |  | 电气设备安装建筑物超高增加费≤12层(≤40m) |  | 元 | 1062.87
(2) |  | 消防建筑物超高增加费≤12层(≤40m) |  | 元 | 1421.683
小 计
六 | 防火门监控系统
1 | 031301017032 | 脚手架搭拆 |  | 项 | 1
(1) |  | 电气设备安装脚手架搭拆费 |  | 元 | 121.223
(2) |  | 消防脚手架搭拆费 |  | 元 | 68.69
2 | 031302007032 | 高层施工增加 |  | 项 | 1
(1) |  | 电气设备安装建筑物超高增加费≤12层(≤40m) |  | 元 | 48.489
(2) |  | 建筑智能化建筑物超高增加费≤12层(≤40m) |  | 元 | 27.476
(3) |  | 消防建筑物超高增加费≤12层(≤40m) |  | 元 | 27.476
小 计
七 | 电气火灾监控系统
1 | 031301017033 | 脚手架搭拆 |  | 项 | 1
(1) |  | 电气设备安装脚手架搭拆费 |  | 元 | 155.073
(2) |  | 消防脚手架搭拆费 |  | 元 | 2215.024
表7
单价措施项目清单与计价表
工程名称：安装单项工程_安装单位工程-3#厂房 | [5 empty] | 第43页 共88页
序号 | 项目编码 | 项目名称 | 项目特征描述 | 计量 单位 | 工程量 | 金 额（元）
[6 empty] | 综合单价 | 合价
2 | 031302007033 | 高层施工增加 |  | 项 | 1
(1) |  | 电气设备安装建筑物超高增加费≤12层(≤40m) |  | 元 | 62.029
(2) |  | 消防建筑物超高增加费≤12层(≤40m) |  | 元 | 886.01
小 计
八 | 消防电源监控系统
1 | 031301017034 | 脚手架搭拆 |  | 项 | 1
(1) |  | 电气设备安装脚手架搭拆费 |  | 元 | 66.17
(2) |  | 消防脚手架搭拆费 |  | 元 | 136.059
2 | 031302007034 | 高层施工增加 |  | 项 | 1
(1) |  | 电气设备安装建筑物超高增加费≤12层(≤40m) |  | 元 | 26.468
(2) |  | 消防建筑物超高增加费≤12层(≤40m) |  | 元 | 54.424
小 计
九 | 应急疏散照明系统
1 | 031301017035 | 脚手架搭拆 |  | 项 | 1
(1) |  | 电气设备安装脚手架搭拆费 |  | 元 | 1203.275
2 | 031302007035 | 高层施工增加 |  | 项 | 1
(1) |  | 电气设备安装建筑物超高增加费≤12层(≤40m) |  | 元 | 580.678
小 计
十 | 余压监控系统
1 | 031301017036 | 脚手架搭拆 |  | 项 | 1
(1) |  | 电气设备安装脚手架搭拆费 |  | 元 | 45.027
(2) |  | 消防脚手架搭拆费 |  | 元 | 454.261
2 | 031302007036 | 高层施工增加 |  | 项 | 1
(1) |  | 电气设备安装建筑物超高增加费≤12层(≤40m) |  | 元 | 18.011
(2) |  | 消防建筑物超高增加费≤12层(≤40m) |  | 元 | 181.704
(3) |  | 建筑智能化建筑物超高增加费≤12层(≤40m) |  | 元 | 7.137
小 计
十一 | 气体灭火系统
1 | 031302007037 | 高层施工增加 |  | 项 | 1
表7
单价措施项目清单与计价表
工程名称：安装单项工程_安装单位工程-3#厂房 | [5 empty] | 第44页 共88页
序号 | 项目编码 | 项目名称 | 项目特征描述 | 计量 单位 | 工程量 | 金 额（元）
[6 empty] | 综合单价 | 合价
(1) |  | 电气设备安装建筑物超高增加费≤12层(≤40m) |  | 元 | 16.902
(2) |  | 消防建筑物超高增加费≤12层(≤40m) |  | 元 | 174.101
(3) |  | 通风空调建筑物超高增加费≤12层(≤40m) |  | 元 | 1.632
2 | 031301017037 | 脚手架搭拆 |  | 项 | 1
(1) |  | 电气设备安装脚手架搭拆费 |  | 元 | 42.256
(2) |  | 消防脚手架搭拆费 |  | 元 | 435.253
(3) |  | 通风空调脚手架搭拆费 |  | 元 | 3.264
小 计
十二 | 通风、防排烟系统
1 | 031301017038 | 脚手架搭拆 |  | 项 | 1
(1) |  | 通风空调脚手架搭拆费 |  | 元 | 2044.001
(2) |  | 刷油、防腐脚手架搭拆费 |  | 元 | 185.702
2 | 031302007038 | 高层施工增加 |  | 项 | 1
(1) |  | 通风空调建筑物超高增加费≤12层(≤40m) |  | 元 | 1022.001
小 计
合 计
表7
单价措施项目清单与计价表
工程名称：安装单项工程_安装单位工程-3#地下室 | [5 empty] | 第45页 共88页
序号 | 项目编码 | 项目名称 | 项目特征描述 | 计量 单位 | 工程量 | 金 额（元）
[6 empty] | 综合单价 | 合价
一 | 喷淋系统
1 | 031301017039 | 脚手架搭拆 |  | 项 | 1
(1) |  | 消防脚手架搭拆费 |  | 元 | 3060.881
(2) |  | 给排水、采暖、燃气脚手架搭拆费 |  | 元 | 521.451
(3) |  | 刷油、防腐脚手架搭拆费 |  | 元 | 274.163
2 | 031302007039 | 高层施工增加 |  | 项 | 1
(1) |  | 消防建筑物超高增加费≤12层(≤40m) |  | 元 | 1224.352
(2) |  | 给排水、采暖、燃气建筑物超高增加费≤12层(≤40m) |  | 元 | 208.58
小 计
二 | 消防给水系统
1 | 031301017040 | 脚手架搭拆 |  | 项 | 1
(1) |  | 消防脚手架搭拆费 |  | 元 | 1468.371
(2) |  | 给排水、采暖、燃气脚手架搭拆费 |  | 元 | 400.505
(3) |  | 刷油、防腐脚手架搭拆费 |  | 元 | 162.602
2 | 031302007040 | 高层施工增加 |  | 项 | 1
(1) |  | 消防建筑物超高增加费≤12层(≤40m) |  | 元 | 587.349
(2) |  | 给排水、采暖、燃气建筑物超高增加费≤12层(≤40m) |  | 元 | 160.202
小 计
三 | 消防泵房
1 | 031301012005 | 工程系统检测、检验 |  | 项 | 1
(1) |  | 机械设备安装系统调整费 |  | 元 | 810.216
2 | 031301017041 | 脚手架搭拆 |  | 项 | 1
(1) |  | 自动化控制仪表脚手架搭拆费 |  | 元 | 95.24
(2) |  | 工业管道安装脚手架搭拆费 |  | 元 | 5995.131
(3) |  | 消防脚手架搭拆费 |  | 元 | 103.444
(4) |  | 给排水、采暖、燃气脚手架搭拆费 |  | 元 | 183.046
(5) |  | 刷油、防腐脚手架搭拆费 |  | 元 | 12.067
3 | 031302007041 | 高层施工增加 |  | 项 | 1
(1) |  | 建筑智能化建筑物超高增加费≤12层(≤40m) |  | 元 | 25.694
表7
单价措施项目清单与计价表
工程名称：安装单项工程_安装单位工程-3#地下室 | [5 empty] | 第46页 共88页
序号 | 项目编码 | 项目名称 | 项目特征描述 | 计量 单位 | 工程量 | 金 额（元）
[6 empty] | 综合单价 | 合价
(2) |  | 消防建筑物超高增加费≤12层(≤40m) |  | 元 | 41.378
(3) |  | 给排水、采暖、燃气建筑物超高增加费≤12层(≤40m) |  | 元 | 73.218
小 计
四 | 人防给排水系统
1 | 031301012006 | 工程系统检测、检验 |  | 项 | 1
(1) |  | 机械设备安装系统调整费 |  | 元 | 157.914
2 | 031301017042 | 脚手架搭拆 |  | 项 | 1
(1) |  | 自动化控制仪表脚手架搭拆费 |  | 元 | 4.833
(2) |  | 工业管道安装脚手架搭拆费 |  | 元 | 4.357
(3) |  | 给排水、采暖、燃气脚手架搭拆费 |  | 元 | 444.845
(4) |  | 刷油、防腐脚手架搭拆费 |  | 元 | 3.466
3 | 031302007042 | 高层施工增加 |  | 项 | 1
(1) |  | 给排水、采暖、燃气建筑物超高增加费≤12层(≤40m) |  | 元 | 177.938
小 计
五 | 有压排水系统
1 | 031301012007 | 工程系统检测、检验 |  | 项 | 1
(1) |  | 机械设备安装系统调整费 |  | 元 | 459.288
2 | 031301017043 | 脚手架搭拆 |  | 项 | 1
(1) |  | 自动化控制仪表脚手架搭拆费 |  | 元 | 33.831
(2) |  | 给排水、采暖、燃气脚手架搭拆费 |  | 元 | 974.053
3 | 031302007043 | 高层施工增加 |  | 项 | 1
(1) |  | 给排水、采暖、燃气建筑物超高增加费≤12层(≤40m) |  | 元 | 389.621
小 计
六 | 给水系统
1 | 031301017044 | 脚手架搭拆 |  | 项 | 1
(1) |  | 给排水、采暖、燃气脚手架搭拆费 |  | 元 | 462.364
(2) |  | 刷油、防腐脚手架搭拆费 |  | 元 | 10.927
2 | 031302007044 | 高层施工增加 |  | 项 | 1
表7
单价措施项目清单与计价表
工程名称：安装单项工程_安装单位工程-3#地下室 | [5 empty] | 第47页 共88页
序号 | 项目编码 | 项目名称 | 项目特征描述 | 计量 单位 | 工程量 | 金 额（元）
[6 empty] | 综合单价 | 合价
(1) |  | 给排水、采暖、燃气建筑物超高增加费≤12层(≤40m) |  | 元 | 184.946
小 计
七 | 生活泵房
1 | 031301017045 | 脚手架搭拆 |  | 项 | 1
(1) |  | 自动化控制仪表脚手架搭拆费 |  | 元 | 14.286
(2) |  | 工业管道安装脚手架搭拆费 |  | 元 | 1899.375
(3) |  | 给排水、采暖、燃气脚手架搭拆费 |  | 元 | 357.551
(4) |  | 刷油、防腐脚手架搭拆费 |  | 元 | 5.633
2 | 031302007045 | 高层施工增加 |  | 项 | 1
(1) |  | 建筑智能化建筑物超高增加费≤12层(≤40m) |  | 元 | 8.565
(2) |  | 给排水、采暖、燃气建筑物超高增加费≤12层(≤40m) |  | 元 | 143.02
小 计
八 | 电气工程
1 | 031301017046 | 脚手架搭拆 |  | 项 | 1
(1) |  | 电气设备安装脚手架搭拆费 |  | 元 | 6169.75
(2) |  | 通风空调脚手架搭拆费 |  | 元 | 117.504
(3) |  | 绝热脚手架搭拆费 |  | 元 | 40.021
2 | 031302007046 | 高层施工增加 |  | 项 | 1
(1) |  | 电气设备安装建筑物超高增加费≤12层(≤40m) |  | 元 | 2877.518
(2) |  | 通风空调建筑物超高增加费≤12层(≤40m) |  | 元 | 58.752
小 计
九 | 应急疏散照明系统
1 | 031301017047 | 脚手架搭拆 |  | 项 | 1
(1) |  | 电气设备安装脚手架搭拆费 |  | 元 | 387.023
2 | 031302007047 | 高层施工增加 |  | 项 | 1
(1) |  | 电气设备安装建筑物超高增加费≤12层(≤40m) |  | 元 | 176.513
小 计
十 | 人防通信
1 | 031301017048 | 脚手架搭拆 |  | 项 | 1
表7
单价措施项目清单与计价表
工程名称：安装单项工程_安装单位工程-3#地下室 | [5 empty] | 第48页 共88页
序号 | 项目编码 | 项目名称 | 项目特征描述 | 计量 单位 | 工程量 | 金 额（元）
[6 empty] | 综合单价 | 合价
(1) |  | 电气设备安装脚手架搭拆费 |  | 元 | 65.079
2 | 031302007048 | 高层施工增加 |  | 项 | 1
(1) |  | 电气设备安装建筑物超高增加费≤12层(≤40m) |  | 元 | 26.032
小 计
十一 | 火灾报警工程
1 | 031301017049 | 脚手架搭拆 |  | 项 | 1
(1) |  | 电气设备安装脚手架搭拆费 |  | 元 | 1339.75
(2) |  | 通风空调脚手架搭拆费 |  | 元 | 11.424
(3) |  | 工业管道安装脚手架搭拆费 |  | 元 | 5.18
(4) |  | 消防脚手架搭拆费 |  | 元 | 1535.031
(5) |  | 给排水、采暖、燃气脚手架搭拆费 |  | 元 | 42.147
(6) |  | 绝热脚手架搭拆费 |  | 元 | 15.393
2 | 031302007049 | 高层施工增加 |  | 项 | 1
(1) |  | 电气设备安装建筑物超高增加费≤12层(≤40m) |  | 元 | 535.9
(2) |  | 通风空调建筑物超高增加费≤12层(≤40m) |  | 元 | 5.712
(3) |  | 消防建筑物超高增加费≤12层(≤40m) |  | 元 | 614.012
(4) |  | 给排水、采暖、燃气建筑物超高增加费≤12层(≤40m) |  | 元 | 16.859
小 计
十二 | 防火门监控系统
1 | 031301017050 | 脚手架搭拆 |  | 项 | 1
(1) |  | 电气设备安装脚手架搭拆费 |  | 元 | 78.299
(2) |  | 消防脚手架搭拆费 |  | 元 | 192.405
2 | 031302007050 | 高层施工增加 |  | 项 | 1
(1) |  | 电气设备安装建筑物超高增加费≤12层(≤40m) |  | 元 | 31.32
(2) |  | 建筑智能化建筑物超高增加费≤12层(≤40m) |  | 元 | 6.304
(3) |  | 消防建筑物超高增加费≤12层(≤40m) |  | 元 | 76.962
小 计
十三 | 电气火灾监控系统
1 | 031301017051 | 脚手架搭拆 |  | 项 | 1
表7
单价措施项目清单与计价表
工程名称：安装单项工程_安装单位工程-3#地下室 | [5 empty] | 第49页 共88页
序号 | 项目编码 | 项目名称 | 项目特征描述 | 计量 单位 | 工程量 | 金 额（元）
[6 empty] | 综合单价 | 合价
(1) |  | 电气设备安装脚手架搭拆费 |  | 元 | 51.757
(2) |  | 消防脚手架搭拆费 |  | 元 | 348.513
2 | 031302007051 | 高层施工增加 |  | 项 | 1
(1) |  | 电气设备安装建筑物超高增加费≤12层(≤40m) |  | 元 | 20.703
(2) |  | 消防建筑物超高增加费≤12层(≤40m) |  | 元 | 139.405
小 计
十四 | 消防电源监控系统
1 | 031301017052 | 脚手架搭拆 |  | 项 | 1
(1) |  | 电气设备安装脚手架搭拆费 |  | 元 | 73.037
(2) |  | 消防脚手架搭拆费 |  | 元 | 256.286
2 | 031302007052 | 高层施工增加 |  | 项 | 1
(1) |  | 电气设备安装建筑物超高增加费≤12层(≤40m) |  | 元 | 29.215
(2) |  | 消防建筑物超高增加费≤12层(≤40m) |  | 元 | 102.514
小 计
十五 | 通风、防排烟系统
1 | 031301017053 | 脚手架搭拆 |  | 项 | 1
(1) |  | 通风空调脚手架搭拆费 |  | 元 | 739.037
(2) |  | 刷油、防腐脚手架搭拆费 |  | 元 | 140.534
2 | 031302007053 | 高层施工增加 |  | 项 | 1
(1) |  | 通风空调建筑物超高增加费≤12层(≤40m) |  | 元 | 369.518
小 计
十六 | 人防通风系统
1 | 031301017054 | 脚手架搭拆 |  | 项 | 1
(1) |  | 通风空调脚手架搭拆费 |  | 元 | 1166.658
(2) |  | 刷油、防腐脚手架搭拆费 |  | 元 | 68.379
2 | 031302007054 | 高层施工增加 |  | 项 | 1
(1) |  | 通风空调建筑物超高增加费≤12层(≤40m) |  | 元 | 583.329
小 计
合 计
表7
单价措施项目清单与计价表
工程名称：安装单项工程_安装单位工程-4#宿舍楼 | [5 empty] | 第50页 共88页
序号 | 项目编码 | 项目名称 | 项目特征描述 | 计量 单位 | 工程量 | 金 额（元）
[6 empty] | 综合单价 | 合价
一 | 喷淋系统
1 | 031301017055 | 脚手架搭拆 |  | 项 | 1
(1) |  | 消防脚手架搭拆费 |  | 元 | 4436.93
(2) |  | 给排水、采暖、燃气脚手架搭拆费 |  | 元 | 811.982
(3) |  | 刷油、防腐脚手架搭拆费 |  | 元 | 336.828
2 | 031302007055 | 高层施工增加 |  | 项 | 1
(1) |  | 消防建筑物超高增加费≤12层(≤40m) |  | 元 | 1774.772
(2) |  | 给排水、采暖、燃气建筑物超高增加费≤12层(≤40m) |  | 元 | 324.793
小 计
二 | 消防给水系统
1 | 031301017056 | 脚手架搭拆 |  | 项 | 1
(1) |  | 消防脚手架搭拆费 |  | 元 | 2007.105
(2) |  | 给排水、采暖、燃气脚手架搭拆费 |  | 元 | 372.272
(3) |  | 刷油、防腐脚手架搭拆费 |  | 元 | 127.506
(4) |  | 自动化控制仪表脚手架搭拆费 |  | 元 | 2.417
2 | 031302007056 | 高层施工增加 |  | 项 | 1
(1) |  | 消防建筑物超高增加费≤12层(≤40m) |  | 元 | 802.842
(2) |  | 给排水、采暖、燃气建筑物超高增加费≤12层(≤40m) |  | 元 | 148.909
小 计
三 | 给排水系统
1 | 031301017057 | 脚手架搭拆 |  | 项 | 1
(1) |  | 电气设备安装脚手架搭拆费 |  | 元 | 5.35
(2) |  | 给排水、采暖、燃气脚手架搭拆费 |  | 元 | 19270.025
(3) |  | 刷油、防腐脚手架搭拆费 |  | 元 | 136.732
(4) |  | 绝热脚手架搭拆费 |  | 元 | 1.279
2 | 031302007057 | 高层施工增加 |  | 项 | 1
(1) |  | 电气设备安装建筑物超高增加费≤12层(≤40m) |  | 元 | 2.14
(2) |  | 给排水、采暖、燃气建筑物超高增加费≤12层(≤40m) |  | 元 | 7708.01
小 计
表7
单价措施项目清单与计价表
工程名称：安装单项工程_安装单位工程-4#宿舍楼 | [5 empty] | 第51页 共88页
序号 | 项目编码 | 项目名称 | 项目特征描述 | 计量 单位 | 工程量 | 金 额（元）
[6 empty] | 综合单价 | 合价
四 | 有压排水系统
1 | 031301012008 | 工程系统检测、检验 |  | 项 | 1
(1) |  | 机械设备安装系统调整费 |  | 元 | 57.456
2 | 031301017058 | 脚手架搭拆 |  | 项 | 1
(1) |  | 自动化控制仪表脚手架搭拆费 |  | 元 | 4.833
(2) |  | 给排水、采暖、燃气脚手架搭拆费 |  | 元 | 272.171
3 | 031302007058 | 高层施工增加 |  | 项 | 1
(1) |  | 给排水、采暖、燃气建筑物超高增加费≤12层(≤40m) |  | 元 | 108.868
小 计
五 | 厨房给排水
1 | 031301017059 | 脚手架搭拆 |  | 项 | 1
(1) |  | 给排水、采暖、燃气脚手架搭拆费 |  | 元 | 1267.642
(2) |  | 刷油、防腐脚手架搭拆费 |  | 元 | 12.675
2 | 031302007059 | 高层施工增加 |  | 项 | 1
(1) |  | 给排水、采暖、燃气建筑物超高增加费≤12层(≤40m) |  | 元 | 507.057
小 计
六 | 凝结水系统
1 | 031301017060 | 脚手架搭拆 |  | 项 | 1
(1) |  | 给排水、采暖、燃气脚手架搭拆费 |  | 元 | 1129.141
(2) |  | 刷油、防腐脚手架搭拆费 |  | 元 | 16.988
2 | 031302007060 | 高层施工增加 |  | 项 | 1
(1) |  | 给排水、采暖、燃气建筑物超高增加费≤12层(≤40m) |  | 元 | 451.656
小 计
七 | 雨水工程
1 | 031301017061 | 脚手架搭拆 |  | 项 | 1
(1) |  | 给排水、采暖、燃气脚手架搭拆费 |  | 元 | 1141.028
(2) |  | 刷油、防腐脚手架搭拆费 |  | 元 | 22.767
2 | 031302007061 | 高层施工增加 |  | 项 | 1
(1) |  | 给排水、采暖、燃气建筑物超高增加费≤12层(≤40m) |  | 元 | 456.411
表7
单价措施项目清单与计价表
工程名称：安装单项工程_安装单位工程-4#宿舍楼 | [5 empty] | 第52页 共88页
序号 | 项目编码 | 项目名称 | 项目特征描述 | 计量 单位 | 工程量 | 金 额（元）
[6 empty] | 综合单价 | 合价
小 计
八 | 电气工程
1 | 031301017062 | 脚手架搭拆 |  | 项 | 1
(1) |  | 电气设备安装脚手架搭拆费 |  | 元 | 12719.957
(2) |  | 消防脚手架搭拆费 |  | 元 | 17.813
(3) |  | 给排水、采暖、燃气脚手架搭拆费 |  | 元 | 134.052
(4) |  | 绝热脚手架搭拆费 |  | 元 | 143.47
2 | 031302007062 | 高层施工增加 |  | 项 | 1
(1) |  | 电气设备安装建筑物超高增加费≤12层(≤40m) |  | 元 | 5220.807
(2) |  | 建筑智能化建筑物超高增加费≤12层(≤40m) |  | 元 | 8.326
(3) |  | 消防建筑物超高增加费≤12层(≤40m) |  | 元 | 7.125
(4) |  | 给排水、采暖、燃气建筑物超高增加费≤12层(≤40m) |  | 元 | 53.621
小 计
九 | 厨房专项工程-电气工程
1 | 031301017063 | 脚手架搭拆 |  | 项 | 1
(1) |  | 电气设备安装脚手架搭拆费 |  | 元 | 1058.092
2 | 031302007063 | 高层施工增加 |  | 项 | 1
(1) |  | 电气设备安装建筑物超高增加费≤12层(≤40m) |  | 元 | 423.237
小 计
十 | 厨房专项工程-暖通工程
1 | 031301017064 | 脚手架搭拆 |  | 项 | 1
(1) |  | 通风空调脚手架搭拆费 |  | 元 | 3419.177
(2) |  | 刷油、防腐脚手架搭拆费 |  | 元 | 154.094
2 | 031302007064 | 高层施工增加 |  | 项 | 1
(1) |  | 通风空调建筑物超高增加费≤12层(≤40m) |  | 元 | 1709.589
小 计
十一 | 应急疏散照明系统
1 | 031301017065 | 脚手架搭拆 |  | 项 | 1
(1) |  | 电气设备安装脚手架搭拆费 |  | 元 | 1289.903
2 | 031302007065 | 高层施工增加 |  | 项 | 1
表7
单价措施项目清单与计价表
工程名称：安装单项工程_安装单位工程-4#宿舍楼 | [5 empty] | 第53页 共88页
序号 | 项目编码 | 项目名称 | 项目特征描述 | 计量 单位 | 工程量 | 金 额（元）
[6 empty] | 综合单价 | 合价
(1) |  | 电气设备安装建筑物超高增加费≤12层(≤40m) |  | 元 | 610.351
小 计
十二 | 火灾报警工程
1 | 031301017066 | 脚手架搭拆 |  | 项 | 1
(1) |  | 电气设备安装脚手架搭拆费 |  | 元 | 2940.418
(2) |  | 消防脚手架搭拆费 |  | 元 | 4297.44
(3) |  | 给排水、采暖、燃气脚手架搭拆费 |  | 元 | 37.218
(4) |  | 绝热脚手架搭拆费 |  | 元 | 30.785
2 | 031302007066 | 高层施工增加 |  | 项 | 1
(1) |  | 电气设备安装建筑物超高增加费≤12层(≤40m) |  | 元 | 1176.167
(2) |  | 消防建筑物超高增加费≤12层(≤40m) |  | 元 | 1718.976
(3) |  | 给排水、采暖、燃气建筑物超高增加费≤12层(≤40m) |  | 元 | 14.887
小 计
十三 | 防火门监控系统
1 | 031301017067 | 脚手架搭拆 |  | 项 | 1
(1) |  | 电气设备安装脚手架搭拆费 |  | 元 | 240.441
(2) |  | 消防脚手架搭拆费 |  | 元 | 411.87
2 | 031302007067 | 高层施工增加 |  | 项 | 1
(1) |  | 电气设备安装建筑物超高增加费≤12层(≤40m) |  | 元 | 96.176
(2) |  | 建筑智能化建筑物超高增加费≤12层(≤40m) |  | 元 | 33.542
(3) |  | 消防建筑物超高增加费≤12层(≤40m) |  | 元 | 164.748
小 计
十四 | 电气火灾监控系统
1 | 031301017068 | 脚手架搭拆 |  | 项 | 1
(1) |  | 电气设备安装脚手架搭拆费 |  | 元 | 49.244
(2) |  | 消防脚手架搭拆费 |  | 元 | 1866.453
2 | 031302007068 | 高层施工增加 |  | 项 | 1
(1) |  | 电气设备安装建筑物超高增加费≤12层(≤40m) |  | 元 | 19.697
表7
单价措施项目清单与计价表
工程名称：安装单项工程_安装单位工程-4#宿舍楼 | [5 empty] | 第54页 共88页
序号 | 项目编码 | 项目名称 | 项目特征描述 | 计量 单位 | 工程量 | 金 额（元）
[6 empty] | 综合单价 | 合价
(2) |  | 消防建筑物超高增加费≤12层(≤40m) |  | 元 | 746.581
小 计
十五 | 消防电源监控系统
1 | 031301017069 | 脚手架搭拆 |  | 项 | 1
(1) |  | 电气设备安装脚手架搭拆费 |  | 元 | 81.803
(2) |  | 消防脚手架搭拆费 |  | 元 | 227.131
2 | 031302007069 | 高层施工增加 |  | 项 | 1
(1) |  | 电气设备安装建筑物超高增加费≤12层(≤40m) |  | 元 | 32.721
(2) |  | 消防建筑物超高增加费≤12层(≤40m) |  | 元 | 90.852
小 计
十六 | 通风、防排烟系统
1 | 031301017070 | 脚手架搭拆 |  | 项 | 1
(1) |  | 通风空调脚手架搭拆费 |  | 元 | 2148.548
(2) |  | 刷油、防腐脚手架搭拆费 |  | 元 | 151.965
2 | 031302007070 | 高层施工增加 |  | 项 | 1
(1) |  | 通风空调建筑物超高增加费≤12层(≤40m) |  | 元 | 1074.274
小 计
合 计
表7
单价措施项目清单与计价表
工程名称：安装单项工程_安装单位工程-门卫 | [5 empty] | 第55页 共88页
序号 | 项目编码 | 项目名称 | 项目特征描述 | 计量 单位 | 工程量 | 金 额（元）
[6 empty] | 综合单价 | 合价
一 | 生活给排水工程
1 | 031301017071 | 脚手架搭拆 |  | 项 | 1
(1) |  | 消防脚手架搭拆费 |  | 元 | 0.143
(2) |  | 给排水、采暖、燃气脚手架搭拆费 |  | 元 | 43.365
小 计
二 | 电气工程
1 | 031301017072 | 脚手架搭拆 |  | 项 | 1
(1) |  | 电气设备安装脚手架搭拆费 |  | 元 | 411.348
小 计
三 | 应急疏散照明系统
1 | 031301017073 | 脚手架搭拆 |  | 项 | 1
(1) |  | 电气设备安装脚手架搭拆费 |  | 元 | 25.306
(2) |  | 消防脚手架搭拆费 |  | 元 | 333.494
小 计
四 | 消控室
1 | 031301017074 | 脚手架搭拆 |  | 项 | 1
(1) |  | 自动化控制仪表脚手架搭拆费 |  | 元 | 0.566
(2) |  | 消防脚手架搭拆费 |  | 元 | 6839.073
小 计
五 | 电气火灾监控系统
1 | 031301017075 | 脚手架搭拆 |  | 项 | 1
(1) |  | 电气设备安装脚手架搭拆费 |  | 元 | 5.621
(2) |  | 消防脚手架搭拆费 |  | 元 | 87.467
小 计
六 | 消防电源监控系统
1 | 031301017076 | 脚手架搭拆 |  | 项 | 1
(1) |  | 电气设备安装脚手架搭拆费 |  | 元 | 4.974
(2) |  | 消防脚手架搭拆费 |  | 元 | 9.719
小 计
七 | 火灾报警工程
1 | 031301017077 | 脚手架搭拆 |  | 项 | 1
(1) |  | 电气设备安装脚手架搭拆费 |  | 元 | 84.869
(2) |  | 消防脚手架搭拆费 |  | 元 | 26.336
(3) |  | 给排水、采暖、燃气脚手架搭拆费 |  | 元 | 60.594
表7
单价措施项目清单与计价表
工程名称：安装单项工程_安装单位工程-门卫 | [5 empty] | 第56页 共88页
序号 | 项目编码 | 项目名称 | 项目特征描述 | 计量 单位 | 工程量 | 金 额（元）
[6 empty] | 综合单价 | 合价
小 计
合 计
表7
单价措施项目清单与计价表
工程名称：安装单项工程_景观安装工程 | [5 empty] | 第57页 共88页
序号 | 项目编码 | 项目名称 | 项目特征描述 | 计量 单位 | 工程量 | 金 额（元）
[6 empty] | 综合单价 | 合价
合 计
表7
单价措施项目清单与计价表
工程名称：安装单项工程_室外安装单位工程 | [5 empty] | 第58页 共88页
序号 | 项目编码 | 项目名称 | 项目特征描述 | 计量 单位 | 工程量 | 金 额（元）
[6 empty] | 综合单价 | 合价
一 | 室外电气工程
1 | 011702033015 | 垫层模板 | 1.现浇混凝土胶合板模板 垫层 | m2 | 155.21
(1) |  | 现浇混凝土胶合板模板 垫层 |  | m2 | 155.21
2 | 041102018002 | 压顶模板 | 1.现浇混凝土胶合板模板 压顶 | m2 | 43.11
(1) |  | 现浇混凝土胶合板模板 压顶 |  | m2 | 43.11
小 计
合 计
表7
单价措施项目清单与计价表
工程名称：安装单项工程_安装单位工程-抗震支架 | [5 empty] | 第59页 共88页
序号 | 项目编码 | 项目名称 | 项目特征描述 | 计量 单位 | 工程量 | 金 额（元）
[6 empty] | 综合单价 | 合价
一 | 抗震支架1#厂房
1 | 031301017078 | 脚手架搭拆 |  | 项 | 1
(1) |  | 给排水、采暖、燃气脚手架搭拆费 |  | 元 | 2936.41
2 | 031302007071 | 高层施工增加 |  | 项 | 1
(1) |  | 给排水、采暖、燃气建筑物超高增加费≤12层(≤40m) |  | 元 | 1174.564
小 计
二 | 抗震支架2#厂房
1 | 031301017079 | 脚手架搭拆 |  | 项 | 1
(1) |  | 给排水、采暖、燃气脚手架搭拆费 |  | 元 | 3464.456
2 | 031302007072 | 高层施工增加 |  | 项 | 1
(1) |  | 给排水、采暖、燃气建筑物超高增加费≤12层(≤40m) |  | 元 | 1385.782
小 计
三 | 抗震支架3#厂房
1 | 031301017080 | 脚手架搭拆 |  | 项 | 1
(1) |  | 给排水、采暖、燃气脚手架搭拆费 |  | 元 | 1304.776
2 | 031302007073 | 高层施工增加 |  | 项 | 1
(1) |  | 给排水、采暖、燃气建筑物超高增加费≤12层(≤40m) |  | 元 | 521.91
小 计
四 | 抗震支架4#宿舍楼
1 | 031301017081 | 脚手架搭拆 |  | 项 | 1
(1) |  | 给排水、采暖、燃气脚手架搭拆费 |  | 元 | 610.088
2 | 031302007074 | 高层施工增加 |  | 项 | 1
(1) |  | 给排水、采暖、燃气建筑物超高增加费≤12层(≤40m) |  | 元 | 244.035
小 计
合 计
表7
单价措施项目清单与计价表
工程名称：空调单项工程_安装单位工程-1#厂房 | [5 empty] | 第60页 共88页
序号 | 项目编码 | 项目名称 | 项目特征描述 | 计量 单位 | 工程量 | 金 额（元）
[6 empty] | 综合单价 | 合价
一 | 制冷机房
1 | 031301012009 | 工程系统检测、检验 |  | 项 | 1
(1) |  | 机械设备安装系统调整费 |  | 元 | 1834.034
2 | 031301017082 | 脚手架搭拆 |  | 项 | 1
(1) |  | 工业管道安装脚手架搭拆费 |  | 元 | 5962.86
(2) |  | 给排水、采暖、燃气脚手架搭拆费 |  | 元 | 797.572
(3) |  | 刷油、防腐脚手架搭拆费 |  | 元 | 243.446
(4) |  | 绝热脚手架搭拆费 |  | 元 | 1695.462
(5) |  | 自动化控制仪表脚手架搭拆费 |  | 元 | 112.16
3 | 031302007075 | 高层施工增加 |  | 项 | 1
(1) |  | 给排水、采暖、燃气建筑物超高增加费≤12层(≤40m) |  | 元 | 319.029
小 计
二 | 空调水系统
1 | 031301012010 | 工程系统检测、检验 |  | 项 | 1
(1) |  | 机械设备安装系统调整费 |  | 元 | 3150.177
2 | 031302007076 | 高层施工增加 |  | 项 | 1
(1) |  | 建筑智能化建筑物超高增加费≤12层(≤40m) |  | 元 | 22.483
(2) |  | 给排水、采暖、燃气建筑物超高增加费≤12层(≤40m) |  | 元 | 2176.591
3 | 031301017083 | 脚手架搭拆 |  | 项 | 1
(1) |  | 自动化控制仪表脚手架搭拆费 |  | 元 | 80.971
(2) |  | 给排水、采暖、燃气脚手架搭拆费 |  | 元 | 5441.477
(3) |  | 刷油、防腐脚手架搭拆费 |  | 元 | 582.869
(4) |  | 绝热脚手架搭拆费 |  | 元 | 1987.202
(5) |  | 工业管道安装脚手架搭拆费 |  | 元 | 33.21
小 计
三 | 空调冷媒系统
1 | 031301017084 | 脚手架搭拆 |  | 项 | 1
(1) |  | 通风空调脚手架搭拆费 |  | 元 | 83.55
(2) |  | 给排水、采暖、燃气脚手架搭拆费 |  | 元 | 405.382
(3) |  | 绝热脚手架搭拆费 |  | 元 | 119.607
表7
单价措施项目清单与计价表
工程名称：空调单项工程_安装单位工程-1#厂房 | [5 empty] | 第61页 共88页
序号 | 项目编码 | 项目名称 | 项目特征描述 | 计量 单位 | 工程量 | 金 额（元）
[6 empty] | 综合单价 | 合价
(4) |  | 刷油、防腐脚手架搭拆费 |  | 元 | 0.667
2 | 031302007077 | 高层施工增加 |  | 项 | 1
(1) |  | 通风空调建筑物超高增加费≤12层(≤40m) |  | 元 | 41.775
(2) |  | 给排水、采暖、燃气建筑物超高增加费≤12层(≤40m) |  | 元 | 162.153
小 计
四 | 分体式空调系统
1 | 031301017085 | 脚手架搭拆 |  | 项 | 1
(1) |  | 通风空调脚手架搭拆费 |  | 元 | 96.346
2 | 031302007078 | 高层施工增加 |  | 项 | 1
(1) |  | 通风空调建筑物超高增加费≤12层(≤40m) |  | 元 | 48.173
小 计
合 计
表7
单价措施项目清单与计价表
工程名称：空调单项工程_安装单位工程-2#厂房 | [5 empty] | 第62页 共88页
序号 | 项目编码 | 项目名称 | 项目特征描述 | 计量 单位 | 工程量 | 金 额（元）
[6 empty] | 综合单价 | 合价
一 | 分体式空调系统
1 | 031301017086 | 脚手架搭拆 |  | 项 | 1
(1) |  | 通风空调脚手架搭拆费 |  | 元 | 97.927
2 | 031302007079 | 高层施工增加 |  | 项 | 1
(1) |  | 通风空调建筑物超高增加费≤12层(≤40m) |  | 元 | 48.964
小 计
合 计
表7
单价措施项目清单与计价表
工程名称：空调单项工程_安装单位工程-3#厂房 | [5 empty] | 第63页 共88页
序号 | 项目编码 | 项目名称 | 项目特征描述 | 计量 单位 | 工程量 | 金 额（元）
[6 empty] | 综合单价 | 合价
一 | 分体式空调系统
1 | 031301017087 | 脚手架搭拆 |  | 项 | 1
(1) |  | 通风空调脚手架搭拆费 |  | 元 | 13.99
2 | 031302007080 | 高层施工增加 |  | 项 | 1
(1) |  | 通风空调建筑物超高增加费≤12层(≤40m) |  | 元 | 6.995
小 计
合 计
表7
单价措施项目清单与计价表
工程名称：空调单项工程_安装单位工程-4#宿舍楼 | [5 empty] | 第64页 共88页
序号 | 项目编码 | 项目名称 | 项目特征描述 | 计量 单位 | 工程量 | 金 额（元）
[6 empty] | 综合单价 | 合价
一 | 空调冷媒系统
1 | 031301017088 | 脚手架搭拆 |  | 项 | 1
(1) |  | 通风空调脚手架搭拆费 |  | 元 | 1205.771
(2) |  | 给排水、采暖、燃气脚手架搭拆费 |  | 元 | 1111.191
(3) |  | 刷油、防腐脚手架搭拆费 |  | 元 | 137.228
(4) |  | 绝热脚手架搭拆费 |  | 元 | 386.324
2 | 031302007081 | 高层施工增加 |  | 项 | 1
(1) |  | 通风空调建筑物超高增加费≤12层(≤40m) |  | 元 | 602.885
(2) |  | 给排水、采暖、燃气建筑物超高增加费≤12层(≤40m) |  | 元 | 444.476
小 计
二 | 空调风系统
1 | 031301017089 | 脚手架搭拆 |  | 项 | 1
(1) |  | 通风空调脚手架搭拆费 |  | 元 | 804.443
(2) |  | 刷油、防腐脚手架搭拆费 |  | 元 | 64.475
(3) |  | 绝热脚手架搭拆费 |  | 元 | 323.939
2 | 031302007082 | 高层施工增加 |  | 项 | 1
(1) |  | 通风空调建筑物超高增加费≤12层(≤40m) |  | 元 | 402.221
小 计
三 | 空调新风系统
1 | 031301017090 | 脚手架搭拆 |  | 项 | 1
(1) |  | 通风空调脚手架搭拆费 |  | 元 | 647.699
(2) |  | 刷油、防腐脚手架搭拆费 |  | 元 | 20.718
2 | 031302007083 | 高层施工增加 |  | 项 | 1
(1) |  | 通风空调建筑物超高增加费≤12层(≤40m) |  | 元 | 323.849
小 计
四 | 分体式空调系统
1 | 031301017091 | 脚手架搭拆 |  | 项 | 1
(1) |  | 通风空调脚手架搭拆费 |  | 元 | 153.886
2 | 031302007084 | 高层施工增加 |  | 项 | 1
(1) |  | 通风空调建筑物超高增加费≤12层(≤40m) |  | 元 | 76.943
小 计
合 计
表7
单价措施项目清单与计价表
工程名称：空调单项工程_安装单位工程-门卫 | [5 empty] | 第65页 共88页
序号 | 项目编码 | 项目名称 | 项目特征描述 | 计量 单位 | 工程量 | 金 额（元）
[6 empty] | 综合单价 | 合价
一 | 分体式空调系统
1 | 031301017092 | 脚手架搭拆 |  | 项 | 1
(1) |  | 通风空调脚手架搭拆费 |  | 元 | 13.99
小 计
合 计
表7
单价措施项目清单与计价表
工程名称：安装精装工程_精装工程-1#厂房 | [5 empty] | 第66页 共88页
序号 | 项目编码 | 项目名称 | 项目特征描述 | 计量 单位 | 工程量 | 金 额（元）
[6 empty] | 综合单价 | 合价
一 | 电气工程
1 | 031301017093 | 脚手架搭拆 |  | 项 | 1
(1) |  | 电气设备安装脚手架搭拆费 |  | 元 | 2338.347
2 | 031302007085 | 高层施工增加 |  | 项 | 1
(1) |  | 电气设备安装建筑物超高增加费≤12层(≤40m) |  | 元 | 1061.384
小 计
合 计
表7
单价措施项目清单与计价表
工程名称：安装精装工程_精装工程-2#厂房 | [5 empty] | 第67页 共88页
序号 | 项目编码 | 项目名称 | 项目特征描述 | 计量 单位 | 工程量 | 金 额（元）
[6 empty] | 综合单价 | 合价
一 | 电气工程
1 | 031301017094 | 脚手架搭拆 |  | 项 | 1
(1) |  | 电气设备安装脚手架搭拆费 |  | 元 | 232.538
2 | 031302007086 | 高层施工增加 |  | 项 | 1
(1) |  | 电气设备安装建筑物超高增加费≤12层(≤40m) |  | 元 | 112.721
小 计
合 计
表7
单价措施项目清单与计价表
工程名称：安装精装工程_精装工程-3#厂房 | [5 empty] | 第68页 共88页
序号 | 项目编码 | 项目名称 | 项目特征描述 | 计量 单位 | 工程量 | 金 额（元）
[6 empty] | 综合单价 | 合价
一 | 电气工程
1 | 031301017095 | 脚手架搭拆 |  | 项 | 1
(1) |  | 电气设备安装脚手架搭拆费 |  | 元 | 1643.94
2 | 031302007087 | 高层施工增加 |  | 项 | 1
(1) |  | 电气设备安装建筑物超高增加费≤12层(≤40m) |  | 元 | 776.446
小 计
合 计
表7
单价措施项目清单与计价表
工程名称：安装精装工程_精装工程-4#宿舍楼 | [5 empty] | 第69页 共88页
序号 | 项目编码 | 项目名称 | 项目特征描述 | 计量 单位 | 工程量 | 金 额（元）
[6 empty] | 综合单价 | 合价
一 | 电气工程
1 | 031301017096 | 脚手架搭拆 |  | 项 | 1
(1) |  | 电气设备安装脚手架搭拆费 |  | 元 | 12234.283
2 | 031302007088 | 高层施工增加 |  | 项 | 1
(1) |  | 电气设备安装建筑物超高增加费≤12层(≤40m) |  | 元 | 5171.341
小 计
合 计
表7
单价措施项目清单与计价表
工程名称：厨房专项设备_安装单位工程 | [5 empty] | 第70页 共88页
序号 | 项目编码 | 项目名称 | 项目特征描述 | 计量 单位 | 工程量 | 金 额（元）
[6 empty] | 综合单价 | 合价
一 | 电气设备
1 | 031302007089 | 高层施工增加 |  | 项 | 1
(1) |  | 电气设备安装建筑物超高增加费≤12层(≤40m) |  | 元 | 7.344
(2) |  | 消防建筑物超高增加费≤12层(≤40m) |  | 元 | 0.029
(3) |  | 给排水、采暖、燃气建筑物超高增加费≤12层(≤40m) |  | 元 | 35.57
2 | 031301017097 | 脚手架搭拆 |  | 项 | 1
(1) |  | 电气设备安装脚手架搭拆费 |  | 元 | 18.36
(2) |  | 消防脚手架搭拆费 |  | 元 | 0.072
(3) |  | 给排水、采暖、燃气脚手架搭拆费 |  | 元 | 88.925
小 计
二 | 暖通设备
1 | 031301017098 | 脚手架搭拆 |  | 项 | 1
(1) |  | 通风空调脚手架搭拆费 |  | 元 | 198.543
2 | 031302007090 | 高层施工增加 |  | 项 | 1
(1) |  | 建筑智能化建筑物超高增加费≤12层(≤40m) |  | 元 | 7.137
(2) |  | 通风空调建筑物超高增加费≤12层(≤40m) |  | 元 | 99.272
小 计
合 计
表7
单价措施项目清单与计价表
工程名称：智能化预埋工程_智能化工程-1#厂房 | [5 empty] | 第71页 共88页
序号 | 项目编码 | 项目名称 | 项目特征描述 | 计量 单位 | 工程量 | 金 额（元）
[6 empty] | 综合单价 | 合价
一 | 智能化专网系统
1 | 031301017099 | 脚手架搭拆 |  | 项 | 1
(1) |  | 电气设备安装脚手架搭拆费 |  | 元 | 1606.049
(2) |  | 绝热脚手架搭拆费 |  | 元 | 43.041
2 | 031302007091 | 高层施工增加 |  | 项 | 1
(1) |  | 电气设备安装建筑物超高增加费≤12层(≤40m) |  | 元 | 642.42
小 计
二 | UPS电源配电系统
1 | 031301017100 | 脚手架搭拆 |  | 项 | 1
(1) |  | 电气设备安装脚手架搭拆费 |  | 元 | 70.914
2 | 031302007092 | 高层施工增加 |  | 项 | 1
(1) |  | 电气设备安装建筑物超高增加费≤12层(≤40m) |  | 元 | 28.366
小 计
三 | 电梯五方通话联网系统
1 | 031301017101 | 脚手架搭拆 |  | 项 | 1
(1) |  | 电气设备安装脚手架搭拆费 |  | 元 | 42.734
2 | 031302007093 | 高层施工增加 |  | 项 | 1
(1) |  | 电气设备安装建筑物超高增加费≤12层(≤40m) |  | 元 | 17.094
小 计
四 | 视频安防监控系统
1 | 031301017102 | 脚手架搭拆 |  | 项 | 1
(1) |  | 电气设备安装脚手架搭拆费 |  | 元 | 298.068
2 | 031302007094 | 高层施工增加 |  | 项 | 1
(1) |  | 电气设备安装建筑物超高增加费≤12层(≤40m) |  | 元 | 119.227
小 计
五 | 入侵报警系统
1 | 031301017103 | 脚手架搭拆 |  | 项 | 1
(1) |  | 电气设备安装脚手架搭拆费 |  | 元 | 73.007
2 | 031302007095 | 高层施工增加 |  | 项 | 1
(1) |  | 电气设备安装建筑物超高增加费≤12层(≤40m) |  | 元 | 29.203
表7
单价措施项目清单与计价表
工程名称：智能化预埋工程_智能化工程-1#厂房 | [5 empty] | 第72页 共88页
序号 | 项目编码 | 项目名称 | 项目特征描述 | 计量 单位 | 工程量 | 金 额（元）
[6 empty] | 综合单价 | 合价
小 计
六 | 电梯运行监控系统
1 | 031301017104 | 脚手架搭拆 |  | 项 | 1
(1) |  | 电气设备安装脚手架搭拆费 |  | 元 | 37.81
2 | 031302007096 | 高层施工增加 |  | 项 | 1
(1) |  | 电气设备安装建筑物超高增加费≤12层(≤40m) |  | 元 | 15.124
小 计
七 | 办公及无线网系统
1 | 031301017105 | 脚手架搭拆 |  | 项 | 1
(1) |  | 电气设备安装脚手架搭拆费 |  | 元 | 7.584
2 | 031302007097 | 高层施工增加 |  | 项 | 1
(1) |  | 电气设备安装建筑物超高增加费≤12层(≤40m) |  | 元 | 3.034
小 计
八 | 出入口门禁管理系统
1 | 031301017106 | 脚手架搭拆 |  | 项 | 1
(1) |  | 电气设备安装脚手架搭拆费 |  | 元 | 135.896
2 | 031302007098 | 高层施工增加 |  | 项 | 1
(1) |  | 电气设备安装建筑物超高增加费≤12层(≤40m) |  | 元 | 54.359
小 计
九 | 建筑设备监控系统
1 | 031301017107 | 脚手架搭拆 |  | 项 | 1
(1) |  | 电气设备安装脚手架搭拆费 |  | 元 | 867.247
2 | 031302007099 | 高层施工增加 |  | 项 | 1
(1) |  | 电气设备安装建筑物超高增加费≤12层(≤40m) |  | 元 | 346.899
小 计
十 | 智能照明系统
1 | 031301017108 | 脚手架搭拆 |  | 项 | 1
(1) |  | 电气设备安装脚手架搭拆费 |  | 元 | 75.646
2 | 031302007100 | 高层施工增加 |  | 项 | 1
(1) |  | 电气设备安装建筑物超高增加费≤12层(≤40m) |  | 元 | 30.258
表7
单价措施项目清单与计价表
工程名称：智能化预埋工程_智能化工程-1#厂房 | [5 empty] | 第73页 共88页
序号 | 项目编码 | 项目名称 | 项目特征描述 | 计量 单位 | 工程量 | 金 额（元）
[6 empty] | 综合单价 | 合价
小 计
合 计
表7
单价措施项目清单与计价表
工程名称：智能化预埋工程_智能化工程-2#厂房 | [5 empty] | 第74页 共88页
序号 | 项目编码 | 项目名称 | 项目特征描述 | 计量 单位 | 工程量 | 金 额（元）
[6 empty] | 综合单价 | 合价
一 | 智能化专网系统
1 | 031301017109 | 脚手架搭拆 |  | 项 | 1
(1) |  | 电气设备安装脚手架搭拆费 |  | 元 | 353.735
(2) |  | 绝热脚手架搭拆费 |  | 元 | 2.05
2 | 031302007101 | 高层施工增加 |  | 项 | 1
(1) |  | 电气设备安装建筑物超高增加费≤12层(≤40m) |  | 元 | 141.494
小 计
二 | UPS电源配电系统
1 | 031301017110 | 脚手架搭拆 |  | 项 | 1
(1) |  | 电气设备安装脚手架搭拆费 |  | 元 | 160.813
2 | 031302007102 | 高层施工增加 |  | 项 | 1
(1) |  | 电气设备安装建筑物超高增加费≤12层(≤40m) |  | 元 | 64.325
小 计
三 | 电梯五方通话联网系统
1 | 031301017111 | 脚手架搭拆 |  | 项 | 1
(1) |  | 电气设备安装脚手架搭拆费 |  | 元 | 43.604
2 | 031302007103 | 高层施工增加 |  | 项 | 1
(1) |  | 电气设备安装建筑物超高增加费≤12层(≤40m) |  | 元 | 17.442
小 计
四 | 视频安防监控系统
1 | 031301017112 | 脚手架搭拆 |  | 项 | 1
(1) |  | 电气设备安装脚手架搭拆费 |  | 元 | 153.444
2 | 031302007104 | 高层施工增加 |  | 项 | 1
(1) |  | 电气设备安装建筑物超高增加费≤12层(≤40m) |  | 元 | 61.378
小 计
五 | 入侵报警系统
1 | 031301017113 | 脚手架搭拆 |  | 项 | 1
(1) |  | 电气设备安装脚手架搭拆费 |  | 元 | 50.474
2 | 031302007105 | 高层施工增加 |  | 项 | 1
(1) |  | 电气设备安装建筑物超高增加费≤12层(≤40m) |  | 元 | 20.189
表7
单价措施项目清单与计价表
工程名称：智能化预埋工程_智能化工程-2#厂房 | [5 empty] | 第75页 共88页
序号 | 项目编码 | 项目名称 | 项目特征描述 | 计量 单位 | 工程量 | 金 额（元）
[6 empty] | 综合单价 | 合价
小 计
六 | 电梯运行监控系统
1 | 031301017114 | 脚手架搭拆 |  | 项 | 1
(1) |  | 电气设备安装脚手架搭拆费 |  | 元 | 36.873
2 | 031302007106 | 高层施工增加 |  | 项 | 1
(1) |  | 电气设备安装建筑物超高增加费≤12层(≤40m) |  | 元 | 14.749
小 计
七 | 出入口门禁管理系统
1 | 031301017115 | 脚手架搭拆 |  | 项 | 1
(1) |  | 电气设备安装脚手架搭拆费 |  | 元 | 170.208
2 | 031302007107 | 高层施工增加 |  | 项 | 1
(1) |  | 电气设备安装建筑物超高增加费≤12层(≤40m) |  | 元 | 68.083
小 计
八 | 智能照明系统
1 | 031301017116 | 脚手架搭拆 |  | 项 | 1
(1) |  | 电气设备安装脚手架搭拆费 |  | 元 | 57.965
2 | 031302007108 | 高层施工增加 |  | 项 | 1
(1) |  | 电气设备安装建筑物超高增加费≤12层(≤40m) |  | 元 | 23.186
小 计
合 计
表7
单价措施项目清单与计价表
工程名称：智能化预埋工程_智能化工程-3#厂房 | [5 empty] | 第76页 共88页
序号 | 项目编码 | 项目名称 | 项目特征描述 | 计量 单位 | 工程量 | 金 额（元）
[6 empty] | 综合单价 | 合价
一 | 智能化专网系统
1 | 031301017117 | 脚手架搭拆 |  | 项 | 1
(1) |  | 电气设备安装脚手架搭拆费 |  | 元 | 229.715
(2) |  | 绝热脚手架搭拆费 |  | 元 | 28.694
2 | 031302007109 | 高层施工增加 |  | 项 | 1
(1) |  | 电气设备安装建筑物超高增加费≤12层(≤40m) |  | 元 | 91.886
小 计
二 | UPS电源配电系统
1 | 031301017118 | 脚手架搭拆 |  | 项 | 1
(1) |  | 电气设备安装脚手架搭拆费 |  | 元 | 30.418
2 | 031302007110 | 高层施工增加 |  | 项 | 1
(1) |  | 电气设备安装建筑物超高增加费≤12层(≤40m) |  | 元 | 12.167
小 计
三 | 电梯五方通话联网系统
1 | 031301017119 | 脚手架搭拆 |  | 项 | 1
(1) |  | 电气设备安装脚手架搭拆费 |  | 元 | 20.655
2 | 031302007111 | 高层施工增加 |  | 项 | 1
(1) |  | 电气设备安装建筑物超高增加费≤12层(≤40m) |  | 元 | 8.262
小 计
四 | 视频安防监控系统
1 | 031301017120 | 脚手架搭拆 |  | 项 | 1
(1) |  | 电气设备安装脚手架搭拆费 |  | 元 | 154.307
2 | 031302007112 | 高层施工增加 |  | 项 | 1
(1) |  | 电气设备安装建筑物超高增加费≤12层(≤40m) |  | 元 | 61.723
小 计
五 | 入侵报警系统
1 | 031301017121 | 脚手架搭拆 |  | 项 | 1
(1) |  | 电气设备安装脚手架搭拆费 |  | 元 | 38.383
2 | 031302007113 | 高层施工增加 |  | 项 | 1
(1) |  | 电气设备安装建筑物超高增加费≤12层(≤40m) |  | 元 | 15.353
表7
单价措施项目清单与计价表
工程名称：智能化预埋工程_智能化工程-3#厂房 | [5 empty] | 第77页 共88页
序号 | 项目编码 | 项目名称 | 项目特征描述 | 计量 单位 | 工程量 | 金 额（元）
[6 empty] | 综合单价 | 合价
小 计
六 | 电梯运行监控系统
1 | 031301017122 | 脚手架搭拆 |  | 项 | 1
(1) |  | 电气设备安装脚手架搭拆费 |  | 元 | 18.839
2 | 031302007114 | 高层施工增加 |  | 项 | 1
(1) |  | 电气设备安装建筑物超高增加费≤12层(≤40m) |  | 元 | 7.536
小 计
七 | 出入口门禁管理系统
1 | 031301017123 | 脚手架搭拆 |  | 项 | 1
(1) |  | 电气设备安装脚手架搭拆费 |  | 元 | 80.138
2 | 031302007115 | 高层施工增加 |  | 项 | 1
(1) |  | 电气设备安装建筑物超高增加费≤12层(≤40m) |  | 元 | 32.055
小 计
八 | 建筑设备监控系统
1 | 031301017124 | 脚手架搭拆 |  | 项 | 1
(1) |  | 电气设备安装脚手架搭拆费 |  | 元 | 34.078
2 | 031302007116 | 高层施工增加 |  | 项 | 1
(1) |  | 电气设备安装建筑物超高增加费≤12层(≤40m) |  | 元 | 13.631
小 计
九 | 智能照明系统
1 | 031301017125 | 脚手架搭拆 |  | 项 | 1
(1) |  | 电气设备安装脚手架搭拆费 |  | 元 | 22.847
2 | 031302007117 | 高层施工增加 |  | 项 | 1
(1) |  | 电气设备安装建筑物超高增加费≤12层(≤40m) |  | 元 | 9.139
小 计
合 计
表7
单价措施项目清单与计价表
工程名称：智能化预埋工程_智能化工程-3#2层数据中心 | [5 empty] | 第78页 共88页
序号 | 项目编码 | 项目名称 | 项目特征描述 | 计量 单位 | 工程量 | 金 额（元）
[6 empty] | 综合单价 | 合价
一 | 智能化专网系统
1 | 031301017126 | 脚手架搭拆 |  | 项 | 1
(1) |  | 电气设备安装脚手架搭拆费 |  | 元 | 49.582
2 | 031302007118 | 高层施工增加 |  | 项 | 1
(1) |  | 电气设备安装建筑物超高增加费≤12层(≤40m) |  | 元 | 19.833
小 计
二 | UPS电源配电系统
1 | 031301017127 | 脚手架搭拆 |  | 项 | 1
(1) |  | 电气设备安装脚手架搭拆费 |  | 元 | 109.218
2 | 031302007119 | 高层施工增加 |  | 项 | 1
(1) |  | 电气设备安装建筑物超高增加费≤12层(≤40m) |  | 元 | 43.687
小 计
三 | 视频安防监控系统
1 | 031301017128 | 脚手架搭拆 |  | 项 | 1
(1) |  | 电气设备安装脚手架搭拆费 |  | 元 | 4.726
2 | 031302007120 | 高层施工增加 |  | 项 | 1
(1) |  | 电气设备安装建筑物超高增加费≤12层(≤40m) |  | 元 | 1.891
小 计
四 | 出入口门禁管理系统
1 | 031301017129 | 脚手架搭拆 |  | 项 | 1
(1) |  | 电气设备安装脚手架搭拆费 |  | 元 | 9.363
2 | 031302007121 | 高层施工增加 |  | 项 | 1
(1) |  | 电气设备安装建筑物超高增加费≤12层(≤40m) |  | 元 | 3.745
小 计
合 计
表7
单价措施项目清单与计价表
工程名称：智能化预埋工程_智能化工程-3#地下室 | [5 empty] | 第79页 共88页
序号 | 项目编码 | 项目名称 | 项目特征描述 | 计量 单位 | 工程量 | 金 额（元）
[6 empty] | 综合单价 | 合价
一 | 智能化专网系统
1 | 031301017130 | 脚手架搭拆 |  | 项 | 1
(1) |  | 电气设备安装脚手架搭拆费 |  | 元 | 284.899
(2) |  | 给排水、采暖、燃气脚手架搭拆费 |  | 元 | 50.495
(3) |  | 绝热脚手架搭拆费 |  | 元 | 4.099
2 | 031302007122 | 高层施工增加 |  | 项 | 1
(1) |  | 电气设备安装建筑物超高增加费≤12层(≤40m) |  | 元 | 113.96
(2) |  | 给排水、采暖、燃气建筑物超高增加费≤12层(≤40m) |  | 元 | 20.198
小 计
二 | 视频安防监控系统
1 | 031301017131 | 脚手架搭拆 |  | 项 | 1
(1) |  | 电气设备安装脚手架搭拆费 |  | 元 | 55.445
2 | 031302007123 | 高层施工增加 |  | 项 | 1
(1) |  | 电气设备安装建筑物超高增加费≤12层(≤40m) |  | 元 | 22.178
小 计
三 | 入侵报警系统
1 | 031301017132 | 脚手架搭拆 |  | 项 | 1
(1) |  | 电气设备安装脚手架搭拆费 |  | 元 | 82.92
2 | 031302007124 | 高层施工增加 |  | 项 | 1
(1) |  | 电气设备安装建筑物超高增加费≤12层(≤40m) |  | 元 | 33.168
小 计
四 | 出入口门禁管理系统
1 | 031301017133 | 脚手架搭拆 |  | 项 | 1
(1) |  | 电气设备安装脚手架搭拆费 |  | 元 | 44.171
2 | 031302007125 | 高层施工增加 |  | 项 | 1
(1) |  | 电气设备安装建筑物超高增加费≤12层(≤40m) |  | 元 | 17.669
小 计
五 | 建筑设备监控系统
1 | 031301017134 | 脚手架搭拆 |  | 项 | 1
表7
单价措施项目清单与计价表
工程名称：智能化预埋工程_智能化工程-3#地下室 | [5 empty] | 第80页 共88页
序号 | 项目编码 | 项目名称 | 项目特征描述 | 计量 单位 | 工程量 | 金 额（元）
[6 empty] | 综合单价 | 合价
(1) |  | 电气设备安装脚手架搭拆费 |  | 元 | 289.931
2 | 031302007126 | 高层施工增加 |  | 项 | 1
(1) |  | 电气设备安装建筑物超高增加费≤12层(≤40m) |  | 元 | 115.972
小 计
六 | 智能照明系统
1 | 031301017135 | 脚手架搭拆 |  | 项 | 1
(1) |  | 电气设备安装脚手架搭拆费 |  | 元 | 15.863
2 | 031302007127 | 高层施工增加 |  | 项 | 1
(1) |  | 电气设备安装建筑物超高增加费≤12层(≤40m) |  | 元 | 6.345
小 计
合 计
表7
单价措施项目清单与计价表
工程名称：智能化预埋工程_智能化工程-4#宿舍楼 | [5 empty] | 第81页 共88页
序号 | 项目编码 | 项目名称 | 项目特征描述 | 计量 单位 | 工程量 | 金 额（元）
[6 empty] | 综合单价 | 合价
一 | 智能化专网系统
1 | 031301017136 | 脚手架搭拆 |  | 项 | 1
(1) |  | 电气设备安装脚手架搭拆费 |  | 元 | 1474.078
(2) |  | 绝热脚手架搭拆费 |  | 元 | 73.785
2 | 031302007128 | 高层施工增加 |  | 项 | 1
(1) |  | 电气设备安装建筑物超高增加费≤12层(≤40m) |  | 元 | 589.631
小 计
二 | UPS电源配电系统
1 | 031301017137 | 脚手架搭拆 |  | 项 | 1
(1) |  | 电气设备安装脚手架搭拆费 |  | 元 | 29.776
2 | 031302007129 | 高层施工增加 |  | 项 | 1
(1) |  | 电气设备安装建筑物超高增加费≤12层(≤40m) |  | 元 | 11.91
小 计
三 | 电梯五方通话联网系统
1 | 031301017138 | 脚手架搭拆 |  | 项 | 1
(1) |  | 电气设备安装脚手架搭拆费 |  | 元 | 9.939
2 | 031302007130 | 高层施工增加 |  | 项 | 1
(1) |  | 电气设备安装建筑物超高增加费≤12层(≤40m) |  | 元 | 3.975
小 计
四 | 视频安防监控系统
1 | 031301017139 | 脚手架搭拆 |  | 项 | 1
(1) |  | 电气设备安装脚手架搭拆费 |  | 元 | 86.196
2 | 031302007131 | 高层施工增加 |  | 项 | 1
(1) |  | 电气设备安装建筑物超高增加费≤12层(≤40m) |  | 元 | 34.478
小 计
五 | 电梯运行监控系统
1 | 031301017140 | 脚手架搭拆 |  | 项 | 1
(1) |  | 电气设备安装脚手架搭拆费 |  | 元 | 10.128
2 | 031302007132 | 高层施工增加 |  | 项 | 1
(1) |  | 电气设备安装建筑物超高增加费≤12层(≤40m) |  | 元 | 4.051
表7
单价措施项目清单与计价表
工程名称：智能化预埋工程_智能化工程-4#宿舍楼 | [5 empty] | 第82页 共88页
序号 | 项目编码 | 项目名称 | 项目特征描述 | 计量 单位 | 工程量 | 金 额（元）
[6 empty] | 综合单价 | 合价
小 计
六 | 办公及无线网系统
1 | 031301017141 | 脚手架搭拆 |  | 项 | 1
(1) |  | 电气设备安装脚手架搭拆费 |  | 元 | 900.147
2 | 031302007133 | 高层施工增加 |  | 项 | 1
(1) |  | 电气设备安装建筑物超高增加费≤12层(≤40m) |  | 元 | 360.059
小 计
七 | 出入口门禁管理系统
1 | 031301017142 | 脚手架搭拆 |  | 项 | 1
(1) |  | 电气设备安装脚手架搭拆费 |  | 元 | 32.671
2 | 031302007134 | 高层施工增加 |  | 项 | 1
(1) |  | 电气设备安装建筑物超高增加费≤12层(≤40m) |  | 元 | 13.068
小 计
八 | 建筑设备监控系统
1 | 031301017143 | 脚手架搭拆 |  | 项 | 1
(1) |  | 电气设备安装脚手架搭拆费 |  | 元 | 10.281
2 | 031302007135 | 高层施工增加 |  | 项 | 1
(1) |  | 电气设备安装建筑物超高增加费≤12层(≤40m) |  | 元 | 4.112
小 计
九 | 智能照明系统
1 | 031301017144 | 脚手架搭拆 |  | 项 | 1
(1) |  | 电气设备安装脚手架搭拆费 |  | 元 | 34.555
2 | 031302007136 | 高层施工增加 |  | 项 | 1
(1) |  | 电气设备安装建筑物超高增加费≤12层(≤40m) |  | 元 | 13.822
小 计
合 计
表7
单价措施项目清单与计价表
工程名称：智能化预埋工程_智能化工程-5#门卫 | [5 empty] | 第83页 共88页
序号 | 项目编码 | 项目名称 | 项目特征描述 | 计量 单位 | 工程量 | 金 额（元）
[6 empty] | 综合单价 | 合价
一 | 智能化专网系统
1 | 031301017145 | 脚手架搭拆 |  | 项 | 1
(1) |  | 电气设备安装脚手架搭拆费 |  | 元 | 11.685
小 计
二 | UPS电源配电系统
1 | 031301017146 | 脚手架搭拆 |  | 项 | 1
(1) |  | 电气设备安装脚手架搭拆费 |  | 元 | 30.796
小 计
三 | 视频安防监控系统
1 | 031301017147 | 脚手架搭拆 |  | 项 | 1
(1) |  | 电气设备安装脚手架搭拆费 |  | 元 | 3.745
小 计
四 | 办公及无线网系统
1 | 031301017148 | 脚手架搭拆 |  | 项 | 1
(1) |  | 电气设备安装脚手架搭拆费 |  | 元 | 4.09
小 计
五 | 出入口门禁管理系统
1 | 031301017149 | 脚手架搭拆 |  | 项 | 1
(1) |  | 电气设备安装脚手架搭拆费 |  | 元 | 10.593
小 计
合 计
表7
单价措施项目清单与计价表
工程名称：智能化预埋工程_智能化工程-室外 | [5 empty] | 第84页 共88页
序号 | 项目编码 | 项目名称 | 项目特征描述 | 计量 单位 | 工程量 | 金 额（元）
[6 empty] | 综合单价 | 合价
合 计
表7
单价措施项目清单与计价表
工程名称：三网工程_三网工程 | [5 empty] | 第85页 共88页
序号 | 项目编码 | 项目名称 | 项目特征描述 | 计量 单位 | 工程量 | 金 额（元）
[6 empty] | 综合单价 | 合价
一 | 三网工程
1 | 031301017150 | 脚手架搭拆 |  | 项 | 1
(1) |  | 电气设备安装脚手架搭拆费 |  | 元 | 941.917
(2) |  | 自动化控制仪表脚手架搭拆费 |  | 元 | 503.496
(3) |  | 消防脚手架搭拆费 |  | 元 | 0.143
2 | 031302007137 | 高层施工增加 |  | 项 | 1
(1) |  | 电气设备安装建筑物超高增加费≤12层(≤40m) |  | 元 | 376.767
(2) |  | 建筑智能化建筑物超高增加费≤12层(≤40m) |  | 元 | 2080.157
(3) |  | 消防建筑物超高增加费≤12层(≤40m) |  | 元 | 0.057
小 计
二 | 三网工程-3#通信机房电气
1 | 031301017151 | 脚手架搭拆 |  | 项 | 1
(1) |  | 电气设备安装脚手架搭拆费 |  | 元 | 30.089
2 | 031302007138 | 高层施工增加 |  | 项 | 1
(1) |  | 电气设备安装建筑物超高增加费≤12层(≤40m) |  | 元 | 12.036
小 计
合 计
表7
单价措施项目清单与计价表
工程名称：电梯工程_安装单位工程 | [5 empty] | 第86页 共88页
序号 | 项目编码 | 项目名称 | 项目特征描述 | 计量 单位 | 工程量 | 金 额（元）
[6 empty] | 综合单价 | 合价
合 计
表7
单价措施项目清单与计价表
工程名称：柴油发电机_安装单位工程 | [5 empty] | 第87页 共88页
序号 | 项目编码 | 项目名称 | 项目特征描述 | 计量 单位 | 工程量 | 金 额（元）
[6 empty] | 综合单价 | 合价
一 | 柴油发电机-2#厂房
1 | 031301017152 | 脚手架搭拆 |  | 项 | 1
(1) |  | 发电与供热热力设备安装脚手架搭拆费 |  | 元 | 817.298
(2) |  | 电气设备安装脚手架搭拆费 |  | 元 | 216.657
(3) |  | 工业管道安装脚手架搭拆费 |  | 元 | 322.169
2 | 031302007139 | 高层施工增加 |  | 项 | 1
(1) |  | 电气设备安装建筑物超高增加费≤12层(≤40m) |  | 元 | 208.696
小 计
合 计
表7
单价措施项目清单与计价表
工程名称：永久用电工程_永久用电工程 | [5 empty] | 第88页 共88页
序号 | 项目编码 | 项目名称 | 项目特征描述 | 计量 单位 | 工程量 | 金 额（元）
[6 empty] | 综合单价 | 合价
合 计

## 表8_其他项目清单与计价汇总表_工程量清单_17取费(厦门)
表8
其他项目清单与计价汇总表
工程名称：土建单项工程_桩基工程 |  |  | 第1页 共41页
序号 | 项目名称 | 金额(元) | 备注
合计 |  |  | ——
表8
其他项目清单与计价汇总表
工程名称：土建单项工程_精装工程 |  |  | 第2页 共41页
序号 | 项目名称 | 金额(元) | 备注
合计 |  |  | ——
表8
其他项目清单与计价汇总表
工程名称：土建单项工程_1#土建单位工程 |  |  | 第3页 共41页
序号 | 项目名称 | 金额(元) | 备注
合计 |  |  | ——
表8
其他项目清单与计价汇总表
工程名称：土建单项工程_2#土建单位工程 |  |  | 第4页 共41页
序号 | 项目名称 | 金额(元) | 备注
合计 |  |  | ——
表8
其他项目清单与计价汇总表
工程名称：土建单项工程_3#地下室土建单位工程 |  |  | 第5页 共41页
序号 | 项目名称 | 金额(元) | 备注
合计 |  |  | ——
表8
其他项目清单与计价汇总表
工程名称：土建单项工程_3#上部土建单位工程 |  |  | 第6页 共41页
序号 | 项目名称 | 金额(元) | 备注
合计 |  |  | ——
表8
其他项目清单与计价汇总表
工程名称：土建单项工程_4#土建单位工程 |  |  | 第7页 共41页
序号 | 项目名称 | 金额(元) | 备注
合计 |  |  | ——
表8
其他项目清单与计价汇总表
工程名称：土建单项工程_5#土建单位工程 |  |  | 第8页 共41页
序号 | 项目名称 | 金额(元) | 备注
合计 |  |  | ——
表8
其他项目清单与计价汇总表
工程名称：土建单项工程_标识导视系统 |  |  | 第9页 共41页
序号 | 项目名称 | 金额(元) | 备注
合计 |  |  | ——
表8
其他项目清单与计价汇总表
工程名称：土建单项工程_土建室外总体工程 |  |  | 第10页 共41页
序号 | 项目名称 | 金额(元) | 备注
合计 |  |  | ——
表8
其他项目清单与计价汇总表
工程名称：安装单项工程_安装单位工程-1#厂房 |  |  | 第11页 共41页
序号 | 项目名称 | 金额(元) | 备注
合计 |  |  | ——
表8
其他项目清单与计价汇总表
工程名称：安装单项工程_安装单位工程-2#厂房 |  |  | 第12页 共41页
序号 | 项目名称 | 金额(元) | 备注
合计 |  |  | ——
表8
其他项目清单与计价汇总表
工程名称：安装单项工程_安装单位工程-3#厂房 |  |  | 第13页 共41页
序号 | 项目名称 | 金额(元) | 备注
合计 |  |  | ——
表8
其他项目清单与计价汇总表
工程名称：安装单项工程_安装单位工程-3#地下室 |  |  | 第14页 共41页
序号 | 项目名称 | 金额(元) | 备注
合计 |  |  | ——
表8
其他项目清单与计价汇总表
工程名称：安装单项工程_安装单位工程-4#宿舍楼 |  |  | 第15页 共41页
序号 | 项目名称 | 金额(元) | 备注
合计 |  |  | ——
表8
其他项目清单与计价汇总表
工程名称：安装单项工程_安装单位工程-门卫 |  |  | 第16页 共41页
序号 | 项目名称 | 金额(元) | 备注
合计 |  |  | ——
表8
其他项目清单与计价汇总表
工程名称：安装单项工程_景观安装工程 |  |  | 第17页 共41页
序号 | 项目名称 | 金额(元) | 备注
合计 |  |  | ——
表8
其他项目清单与计价汇总表
工程名称：安装单项工程_室外安装单位工程 |  |  | 第18页 共41页
序号 | 项目名称 | 金额(元) | 备注
合计 |  |  | ——
表8
其他项目清单与计价汇总表
工程名称：安装单项工程_安装单位工程-抗震支架 |  |  | 第19页 共41页
序号 | 项目名称 | 金额(元) | 备注
合计 |  |  | ——
表8
其他项目清单与计价汇总表
工程名称：空调单项工程_安装单位工程-1#厂房 |  |  | 第20页 共41页
序号 | 项目名称 | 金额(元) | 备注
合计 |  |  | ——
表8
其他项目清单与计价汇总表
工程名称：空调单项工程_安装单位工程-2#厂房 |  |  | 第21页 共41页
序号 | 项目名称 | 金额(元) | 备注
合计 |  |  | ——
表8
其他项目清单与计价汇总表
工程名称：空调单项工程_安装单位工程-3#厂房 |  |  | 第22页 共41页
序号 | 项目名称 | 金额(元) | 备注
合计 |  |  | ——
表8
其他项目清单与计价汇总表
工程名称：空调单项工程_安装单位工程-4#宿舍楼 |  |  | 第23页 共41页
序号 | 项目名称 | 金额(元) | 备注
合计 |  |  | ——
表8
其他项目清单与计价汇总表
工程名称：空调单项工程_安装单位工程-门卫 |  |  | 第24页 共41页
序号 | 项目名称 | 金额(元) | 备注
合计 |  |  | ——
表8
其他项目清单与计价汇总表
工程名称：安装精装工程_精装工程-1#厂房 |  |  | 第25页 共41页
序号 | 项目名称 | 金额(元) | 备注
合计 |  |  | ——
表8
其他项目清单与计价汇总表
工程名称：安装精装工程_精装工程-2#厂房 |  |  | 第26页 共41页
序号 | 项目名称 | 金额(元) | 备注
合计 |  |  | ——
表8
其他项目清单与计价汇总表
工程名称：安装精装工程_精装工程-3#厂房 |  |  | 第27页 共41页
序号 | 项目名称 | 金额(元) | 备注
合计 |  |  | ——
表8
其他项目清单与计价汇总表
工程名称：安装精装工程_精装工程-4#宿舍楼 |  |  | 第28页 共41页
序号 | 项目名称 | 金额(元) | 备注
合计 |  |  | ——
表8
其他项目清单与计价汇总表
工程名称：厨房专项设备_安装单位工程 |  |  | 第29页 共41页
序号 | 项目名称 | 金额(元) | 备注
合计 |  |  | ——
表8
其他项目清单与计价汇总表
工程名称：智能化预埋工程_智能化工程-1#厂房 |  |  | 第30页 共41页
序号 | 项目名称 | 金额(元) | 备注
合计 |  |  | ——
表8
其他项目清单与计价汇总表
工程名称：智能化预埋工程_智能化工程-2#厂房 |  |  | 第31页 共41页
序号 | 项目名称 | 金额(元) | 备注
合计 |  |  | ——
表8
其他项目清单与计价汇总表
工程名称：智能化预埋工程_智能化工程-3#厂房 |  |  | 第32页 共41页
序号 | 项目名称 | 金额(元) | 备注
合计 |  |  | ——
表8
其他项目清单与计价汇总表
工程名称：智能化预埋工程_智能化工程-3#2层数据中心 |  |  | 第33页 共41页
序号 | 项目名称 | 金额(元) | 备注
合计 |  |  | ——
表8
其他项目清单与计价汇总表
工程名称：智能化预埋工程_智能化工程-3#地下室 |  |  | 第34页 共41页
序号 | 项目名称 | 金额(元) | 备注
合计 |  |  | ——
表8
其他项目清单与计价汇总表
工程名称：智能化预埋工程_智能化工程-4#宿舍楼 |  |  | 第35页 共41页
序号 | 项目名称 | 金额(元) | 备注
合计 |  |  | ——
表8
其他项目清单与计价汇总表
工程名称：智能化预埋工程_智能化工程-5#门卫 |  |  | 第36页 共41页
序号 | 项目名称 | 金额(元) | 备注
合计 |  |  | ——
表8
其他项目清单与计价汇总表
工程名称：智能化预埋工程_智能化工程-室外 |  |  | 第37页 共41页
序号 | 项目名称 | 金额(元) | 备注
合计 |  |  | ——
表8
其他项目清单与计价汇总表
工程名称：三网工程_三网工程 |  |  | 第38页 共41页
序号 | 项目名称 | 金额(元) | 备注
合计 |  |  | ——
表8
其他项目清单与计价汇总表
工程名称：电梯工程_安装单位工程 |  |  | 第39页 共41页
序号 | 项目名称 | 金额(元) | 备注
合计 |  |  | ——
表8
其他项目清单与计价汇总表
工程名称：柴油发电机_安装单位工程 |  |  | 第40页 共41页
序号 | 项目名称 | 金额(元) | 备注
合计 |  |  | ——
表8
其他项目清单与计价汇总表
工程名称：永久用电工程_永久用电工程 |  |  | 第41页 共41页
序号 | 项目名称 | 金额(元) | 备注
1 | 暂列金额 | 12000000
合计 |  |  | ——

## 表9-1_暂列金额明细表_17取费(厦门)
表9-1
暂列金额明细表
工程名称：土建单项工程_桩基工程 |  |  | 第1页 共41页
序号 | 项目名称 | 金额（元） | 备注
合 计 |  | 0 | --
表9-1
暂列金额明细表
工程名称：土建单项工程_精装工程 |  |  | 第2页 共41页
序号 | 项目名称 | 金额（元） | 备注
合 计 |  | 0 | --
表9-1
暂列金额明细表
工程名称：土建单项工程_1#土建单位工程 |  |  | 第3页 共41页
序号 | 项目名称 | 金额（元） | 备注
合 计 |  | 0 | --
表9-1
暂列金额明细表
工程名称：土建单项工程_2#土建单位工程 |  |  | 第4页 共41页
序号 | 项目名称 | 金额（元） | 备注
合 计 |  | 0 | --
表9-1
暂列金额明细表
工程名称：土建单项工程_3#地下室土建单位工程 |  |  | 第5页 共41页
序号 | 项目名称 | 金额（元） | 备注
合 计 |  | 0 | --
表9-1
暂列金额明细表
工程名称：土建单项工程_3#上部土建单位工程 |  |  | 第6页 共41页
序号 | 项目名称 | 金额（元） | 备注
合 计 |  | 0 | --
表9-1
暂列金额明细表
工程名称：土建单项工程_4#土建单位工程 |  |  | 第7页 共41页
序号 | 项目名称 | 金额（元） | 备注
合 计 |  | 0 | --
表9-1
暂列金额明细表
工程名称：土建单项工程_5#土建单位工程 |  |  | 第8页 共41页
序号 | 项目名称 | 金额（元） | 备注
合 计 |  | 0 | --
表9-1
暂列金额明细表
工程名称：土建单项工程_标识导视系统 |  |  | 第9页 共41页
序号 | 项目名称 | 金额（元） | 备注
合 计 |  | 0 | --
表9-1
暂列金额明细表
工程名称：土建单项工程_土建室外总体工程 |  |  | 第10页 共41页
序号 | 项目名称 | 金额（元） | 备注
合 计 |  | 0 | --
表9-1
暂列金额明细表
工程名称：安装单项工程_安装单位工程-1#厂房 |  |  | 第11页 共41页
序号 | 项目名称 | 金额（元） | 备注
合 计 |  | 0 | --
表9-1
暂列金额明细表
工程名称：安装单项工程_安装单位工程-2#厂房 |  |  | 第12页 共41页
序号 | 项目名称 | 金额（元） | 备注
合 计 |  | 0 | --
表9-1
暂列金额明细表
工程名称：安装单项工程_安装单位工程-3#厂房 |  |  | 第13页 共41页
序号 | 项目名称 | 金额（元） | 备注
合 计 |  | 0 | --
表9-1
暂列金额明细表
工程名称：安装单项工程_安装单位工程-3#地下室 |  |  | 第14页 共41页
序号 | 项目名称 | 金额（元） | 备注
合 计 |  | 0 | --
表9-1
暂列金额明细表
工程名称：安装单项工程_安装单位工程-4#宿舍楼 |  |  | 第15页 共41页
序号 | 项目名称 | 金额（元） | 备注
合 计 |  | 0 | --
表9-1
暂列金额明细表
工程名称：安装单项工程_安装单位工程-门卫 |  |  | 第16页 共41页
序号 | 项目名称 | 金额（元） | 备注
合 计 |  | 0 | --
表9-1
暂列金额明细表
工程名称：安装单项工程_景观安装工程 |  |  | 第17页 共41页
序号 | 项目名称 | 金额（元） | 备注
合 计 |  | 0 | --
表9-1
暂列金额明细表
工程名称：安装单项工程_室外安装单位工程 |  |  | 第18页 共41页
序号 | 项目名称 | 金额（元） | 备注
合 计 |  | 0 | --
表9-1
暂列金额明细表
工程名称：安装单项工程_安装单位工程-抗震支架 |  |  | 第19页 共41页
序号 | 项目名称 | 金额（元） | 备注
合 计 |  | 0 | --
表9-1
暂列金额明细表
工程名称：空调单项工程_安装单位工程-1#厂房 |  |  | 第20页 共41页
序号 | 项目名称 | 金额（元） | 备注
合 计 |  | 0 | --
表9-1
暂列金额明细表
工程名称：空调单项工程_安装单位工程-2#厂房 |  |  | 第21页 共41页
序号 | 项目名称 | 金额（元） | 备注
合 计 |  | 0 | --
表9-1
暂列金额明细表
工程名称：空调单项工程_安装单位工程-3#厂房 |  |  | 第22页 共41页
序号 | 项目名称 | 金额（元） | 备注
合 计 |  | 0 | --
表9-1
暂列金额明细表
工程名称：空调单项工程_安装单位工程-4#宿舍楼 |  |  | 第23页 共41页
序号 | 项目名称 | 金额（元） | 备注
合 计 |  | 0 | --
表9-1
暂列金额明细表
工程名称：空调单项工程_安装单位工程-门卫 |  |  | 第24页 共41页
序号 | 项目名称 | 金额（元） | 备注
合 计 |  | 0 | --
表9-1
暂列金额明细表
工程名称：安装精装工程_精装工程-1#厂房 |  |  | 第25页 共41页
序号 | 项目名称 | 金额（元） | 备注
合 计 |  | 0 | --
表9-1
暂列金额明细表
工程名称：安装精装工程_精装工程-2#厂房 |  |  | 第26页 共41页
序号 | 项目名称 | 金额（元） | 备注
合 计 |  | 0 | --
表9-1
暂列金额明细表
工程名称：安装精装工程_精装工程-3#厂房 |  |  | 第27页 共41页
序号 | 项目名称 | 金额（元） | 备注
合 计 |  | 0 | --
表9-1
暂列金额明细表
工程名称：安装精装工程_精装工程-4#宿舍楼 |  |  | 第28页 共41页
序号 | 项目名称 | 金额（元） | 备注
合 计 |  | 0 | --
表9-1
暂列金额明细表
工程名称：厨房专项设备_安装单位工程 |  |  | 第29页 共41页
序号 | 项目名称 | 金额（元） | 备注
合 计 |  | 0 | --
表9-1
暂列金额明细表
工程名称：智能化预埋工程_智能化工程-1#厂房 |  |  | 第30页 共41页
序号 | 项目名称 | 金额（元） | 备注
合 计 |  | 0 | --
表9-1
暂列金额明细表
工程名称：智能化预埋工程_智能化工程-2#厂房 |  |  | 第31页 共41页
序号 | 项目名称 | 金额（元） | 备注
合 计 |  | 0 | --
表9-1
暂列金额明细表
工程名称：智能化预埋工程_智能化工程-3#厂房 |  |  | 第32页 共41页
序号 | 项目名称 | 金额（元） | 备注
合 计 |  | 0 | --
表9-1
暂列金额明细表
工程名称：智能化预埋工程_智能化工程-3#2层数据中心 |  |  | 第33页 共41页
序号 | 项目名称 | 金额（元） | 备注
合 计 |  | 0 | --
表9-1
暂列金额明细表
工程名称：智能化预埋工程_智能化工程-3#地下室 |  |  | 第34页 共41页
序号 | 项目名称 | 金额（元） | 备注
合 计 |  | 0 | --
表9-1
暂列金额明细表
工程名称：智能化预埋工程_智能化工程-4#宿舍楼 |  |  | 第35页 共41页
序号 | 项目名称 | 金额（元） | 备注
合 计 |  | 0 | --
表9-1
暂列金额明细表
工程名称：智能化预埋工程_智能化工程-5#门卫 |  |  | 第36页 共41页
序号 | 项目名称 | 金额（元） | 备注
合 计 |  | 0 | --
表9-1
暂列金额明细表
工程名称：智能化预埋工程_智能化工程-室外 |  |  | 第37页 共41页
序号 | 项目名称 | 金额（元） | 备注
合 计 |  | 0 | --
表9-1
暂列金额明细表
工程名称：三网工程_三网工程 |  |  | 第38页 共41页
序号 | 项目名称 | 金额（元） | 备注
合 计 |  | 0 | --
表9-1
暂列金额明细表
工程名称：电梯工程_安装单位工程 |  |  | 第39页 共41页
序号 | 项目名称 | 金额（元） | 备注
合 计 |  | 0 | --
表9-1
暂列金额明细表
工程名称：柴油发电机_安装单位工程 |  |  | 第40页 共41页
序号 | 项目名称 | 金额（元） | 备注
合 计 |  | 0 | --
表9-1
暂列金额明细表
工程名称：永久用电工程_永久用电工程 |  |  | 第41页 共41页
序号 | 项目名称 | 金额（元） | 备注
| 永久用电工程 | 12000000
合 计 |  | 12000000 | --

## 表9-2_专业工程暂估价明细表_17取费(厦门)
表9-2
专业工程暂估价明细表
工程名称：土建单项工程_桩基工程 |  |  | 第1页 共41页
序号 | 项目名称 | 金额（元） | 备注
合 计 |  | 0 | --
表9-2
专业工程暂估价明细表
工程名称：土建单项工程_精装工程 |  |  | 第2页 共41页
序号 | 项目名称 | 金额（元） | 备注
合 计 |  | 0 | --
表9-2
专业工程暂估价明细表
工程名称：土建单项工程_1#土建单位工程 |  |  | 第3页 共41页
序号 | 项目名称 | 金额（元） | 备注
合 计 |  | 0 | --
表9-2
专业工程暂估价明细表
工程名称：土建单项工程_2#土建单位工程 |  |  | 第4页 共41页
序号 | 项目名称 | 金额（元） | 备注
合 计 |  | 0 | --
表9-2
专业工程暂估价明细表
工程名称：土建单项工程_3#地下室土建单位工程 |  |  | 第5页 共41页
序号 | 项目名称 | 金额（元） | 备注
合 计 |  | 0 | --
表9-2
专业工程暂估价明细表
工程名称：土建单项工程_3#上部土建单位工程 |  |  | 第6页 共41页
序号 | 项目名称 | 金额（元） | 备注
合 计 |  | 0 | --
表9-2
专业工程暂估价明细表
工程名称：土建单项工程_4#土建单位工程 |  |  | 第7页 共41页
序号 | 项目名称 | 金额（元） | 备注
合 计 |  | 0 | --
表9-2
专业工程暂估价明细表
工程名称：土建单项工程_5#土建单位工程 |  |  | 第8页 共41页
序号 | 项目名称 | 金额（元） | 备注
合 计 |  | 0 | --
表9-2
专业工程暂估价明细表
工程名称：土建单项工程_标识导视系统 |  |  | 第9页 共41页
序号 | 项目名称 | 金额（元） | 备注
合 计 |  | 0 | --
表9-2
专业工程暂估价明细表
工程名称：土建单项工程_土建室外总体工程 |  |  | 第10页 共41页
序号 | 项目名称 | 金额（元） | 备注
合 计 |  | 0 | --
表9-2
专业工程暂估价明细表
工程名称：安装单项工程_安装单位工程-1#厂房 |  |  | 第11页 共41页
序号 | 项目名称 | 金额（元） | 备注
合 计 |  | 0 | --
表9-2
专业工程暂估价明细表
工程名称：安装单项工程_安装单位工程-2#厂房 |  |  | 第12页 共41页
序号 | 项目名称 | 金额（元） | 备注
合 计 |  | 0 | --
表9-2
专业工程暂估价明细表
工程名称：安装单项工程_安装单位工程-3#厂房 |  |  | 第13页 共41页
序号 | 项目名称 | 金额（元） | 备注
合 计 |  | 0 | --
表9-2
专业工程暂估价明细表
工程名称：安装单项工程_安装单位工程-3#地下室 |  |  | 第14页 共41页
序号 | 项目名称 | 金额（元） | 备注
合 计 |  | 0 | --
表9-2
专业工程暂估价明细表
工程名称：安装单项工程_安装单位工程-4#宿舍楼 |  |  | 第15页 共41页
序号 | 项目名称 | 金额（元） | 备注
合 计 |  | 0 | --
表9-2
专业工程暂估价明细表
工程名称：安装单项工程_安装单位工程-门卫 |  |  | 第16页 共41页
序号 | 项目名称 | 金额（元） | 备注
合 计 |  | 0 | --
表9-2
专业工程暂估价明细表
工程名称：安装单项工程_景观安装工程 |  |  | 第17页 共41页
序号 | 项目名称 | 金额（元） | 备注
合 计 |  | 0 | --
表9-2
专业工程暂估价明细表
工程名称：安装单项工程_室外安装单位工程 |  |  | 第18页 共41页
序号 | 项目名称 | 金额（元） | 备注
合 计 |  | 0 | --
表9-2
专业工程暂估价明细表
工程名称：安装单项工程_安装单位工程-抗震支架 |  |  | 第19页 共41页
序号 | 项目名称 | 金额（元） | 备注
合 计 |  | 0 | --
表9-2
专业工程暂估价明细表
工程名称：空调单项工程_安装单位工程-1#厂房 |  |  | 第20页 共41页
序号 | 项目名称 | 金额（元） | 备注
合 计 |  | 0 | --
表9-2
专业工程暂估价明细表
工程名称：空调单项工程_安装单位工程-2#厂房 |  |  | 第21页 共41页
序号 | 项目名称 | 金额（元） | 备注
合 计 |  | 0 | --
表9-2
专业工程暂估价明细表
工程名称：空调单项工程_安装单位工程-3#厂房 |  |  | 第22页 共41页
序号 | 项目名称 | 金额（元） | 备注
合 计 |  | 0 | --
表9-2
专业工程暂估价明细表
工程名称：空调单项工程_安装单位工程-4#宿舍楼 |  |  | 第23页 共41页
序号 | 项目名称 | 金额（元） | 备注
合 计 |  | 0 | --
表9-2
专业工程暂估价明细表
工程名称：空调单项工程_安装单位工程-门卫 |  |  | 第24页 共41页
序号 | 项目名称 | 金额（元） | 备注
合 计 |  | 0 | --
表9-2
专业工程暂估价明细表
工程名称：安装精装工程_精装工程-1#厂房 |  |  | 第25页 共41页
序号 | 项目名称 | 金额（元） | 备注
合 计 |  | 0 | --
表9-2
专业工程暂估价明细表
工程名称：安装精装工程_精装工程-2#厂房 |  |  | 第26页 共41页
序号 | 项目名称 | 金额（元） | 备注
合 计 |  | 0 | --
表9-2
专业工程暂估价明细表
工程名称：安装精装工程_精装工程-3#厂房 |  |  | 第27页 共41页
序号 | 项目名称 | 金额（元） | 备注
合 计 |  | 0 | --
表9-2
专业工程暂估价明细表
工程名称：安装精装工程_精装工程-4#宿舍楼 |  |  | 第28页 共41页
序号 | 项目名称 | 金额（元） | 备注
合 计 |  | 0 | --
表9-2
专业工程暂估价明细表
工程名称：厨房专项设备_安装单位工程 |  |  | 第29页 共41页
序号 | 项目名称 | 金额（元） | 备注
合 计 |  | 0 | --
表9-2
专业工程暂估价明细表
工程名称：智能化预埋工程_智能化工程-1#厂房 |  |  | 第30页 共41页
序号 | 项目名称 | 金额（元） | 备注
合 计 |  | 0 | --
表9-2
专业工程暂估价明细表
工程名称：智能化预埋工程_智能化工程-2#厂房 |  |  | 第31页 共41页
序号 | 项目名称 | 金额（元） | 备注
合 计 |  | 0 | --
表9-2
专业工程暂估价明细表
工程名称：智能化预埋工程_智能化工程-3#厂房 |  |  | 第32页 共41页
序号 | 项目名称 | 金额（元） | 备注
合 计 |  | 0 | --
表9-2
专业工程暂估价明细表
工程名称：智能化预埋工程_智能化工程-3#2层数据中心 |  |  | 第33页 共41页
序号 | 项目名称 | 金额（元） | 备注
合 计 |  | 0 | --
表9-2
专业工程暂估价明细表
工程名称：智能化预埋工程_智能化工程-3#地下室 |  |  | 第34页 共41页
序号 | 项目名称 | 金额（元） | 备注
合 计 |  | 0 | --
表9-2
专业工程暂估价明细表
工程名称：智能化预埋工程_智能化工程-4#宿舍楼 |  |  | 第35页 共41页
序号 | 项目名称 | 金额（元） | 备注
合 计 |  | 0 | --
表9-2
专业工程暂估价明细表
工程名称：智能化预埋工程_智能化工程-5#门卫 |  |  | 第36页 共41页
序号 | 项目名称 | 金额（元） | 备注
合 计 |  | 0 | --
表9-2
专业工程暂估价明细表
工程名称：智能化预埋工程_智能化工程-室外 |  |  | 第37页 共41页
序号 | 项目名称 | 金额（元） | 备注
合 计 |  | 0 | --
表9-2
专业工程暂估价明细表
工程名称：三网工程_三网工程 |  |  | 第38页 共41页
序号 | 项目名称 | 金额（元） | 备注
合 计 |  | 0 | --
表9-2
专业工程暂估价明细表
工程名称：电梯工程_安装单位工程 |  |  | 第39页 共41页
序号 | 项目名称 | 金额（元） | 备注
合 计 |  | 0 | --
表9-2
专业工程暂估价明细表
工程名称：柴油发电机_安装单位工程 |  |  | 第40页 共41页
序号 | 项目名称 | 金额（元） | 备注
合 计 |  | 0 | --
表9-2
专业工程暂估价明细表
工程名称：永久用电工程_永久用电工程 |  |  | 第41页 共41页
序号 | 项目名称 | 金额（元） | 备注
合 计 |  | 0 | --

## 表9-3_总承包服务费计价表_工程量清单_17取费(厦门)
表9-3
总承包服务费计价表
工程名称：土建单项工程_桩基工程 |  |  |  | 第1页 共41页
序号 | 项目名称 | 计算基础(元) | 费率（%） | 金额（元）
合 计
表9-3
总承包服务费计价表
工程名称：土建单项工程_精装工程 |  |  |  | 第2页 共41页
序号 | 项目名称 | 计算基础(元) | 费率（%） | 金额（元）
合 计
表9-3
总承包服务费计价表
工程名称：土建单项工程_1#土建单位工程 |  |  |  | 第3页 共41页
序号 | 项目名称 | 计算基础(元) | 费率（%） | 金额（元）
合 计
表9-3
总承包服务费计价表
工程名称：土建单项工程_2#土建单位工程 |  |  |  | 第4页 共41页
序号 | 项目名称 | 计算基础(元) | 费率（%） | 金额（元）
合 计
表9-3
总承包服务费计价表
工程名称：土建单项工程_3#地下室土建单位工程 |  |  |  | 第5页 共41页
序号 | 项目名称 | 计算基础(元) | 费率（%） | 金额（元）
合 计
表9-3
总承包服务费计价表
工程名称：土建单项工程_3#上部土建单位工程 |  |  |  | 第6页 共41页
序号 | 项目名称 | 计算基础(元) | 费率（%） | 金额（元）
合 计
表9-3
总承包服务费计价表
工程名称：土建单项工程_4#土建单位工程 |  |  |  | 第7页 共41页
序号 | 项目名称 | 计算基础(元) | 费率（%） | 金额（元）
合 计
表9-3
总承包服务费计价表
工程名称：土建单项工程_5#土建单位工程 |  |  |  | 第8页 共41页
序号 | 项目名称 | 计算基础(元) | 费率（%） | 金额（元）
合 计
表9-3
总承包服务费计价表
工程名称：土建单项工程_标识导视系统 |  |  |  | 第9页 共41页
序号 | 项目名称 | 计算基础(元) | 费率（%） | 金额（元）
合 计
表9-3
总承包服务费计价表
工程名称：土建单项工程_土建室外总体工程 |  |  |  | 第10页 共41页
序号 | 项目名称 | 计算基础(元) | 费率（%） | 金额（元）
合 计
表9-3
总承包服务费计价表
工程名称：安装单项工程_安装单位工程-1#厂房 |  |  |  | 第11页 共41页
序号 | 项目名称 | 计算基础(元) | 费率（%） | 金额（元）
合 计
表9-3
总承包服务费计价表
工程名称：安装单项工程_安装单位工程-2#厂房 |  |  |  | 第12页 共41页
序号 | 项目名称 | 计算基础(元) | 费率（%） | 金额（元）
合 计
表9-3
总承包服务费计价表
工程名称：安装单项工程_安装单位工程-3#厂房 |  |  |  | 第13页 共41页
序号 | 项目名称 | 计算基础(元) | 费率（%） | 金额（元）
合 计
表9-3
总承包服务费计价表
工程名称：安装单项工程_安装单位工程-3#地下室 |  |  |  | 第14页 共41页
序号 | 项目名称 | 计算基础(元) | 费率（%） | 金额（元）
合 计
表9-3
总承包服务费计价表
工程名称：安装单项工程_安装单位工程-4#宿舍楼 |  |  |  | 第15页 共41页
序号 | 项目名称 | 计算基础(元) | 费率（%） | 金额（元）
合 计
表9-3
总承包服务费计价表
工程名称：安装单项工程_安装单位工程-门卫 |  |  |  | 第16页 共41页
序号 | 项目名称 | 计算基础(元) | 费率（%） | 金额（元）
合 计
表9-3
总承包服务费计价表
工程名称：安装单项工程_景观安装工程 |  |  |  | 第17页 共41页
序号 | 项目名称 | 计算基础(元) | 费率（%） | 金额（元）
合 计
表9-3
总承包服务费计价表
工程名称：安装单项工程_室外安装单位工程 |  |  |  | 第18页 共41页
序号 | 项目名称 | 计算基础(元) | 费率（%） | 金额（元）
合 计
表9-3
总承包服务费计价表
工程名称：安装单项工程_安装单位工程-抗震支架 |  |  |  | 第19页 共41页
序号 | 项目名称 | 计算基础(元) | 费率（%） | 金额（元）
合 计
表9-3
总承包服务费计价表
工程名称：空调单项工程_安装单位工程-1#厂房 |  |  |  | 第20页 共41页
序号 | 项目名称 | 计算基础(元) | 费率（%） | 金额（元）
合 计
表9-3
总承包服务费计价表
工程名称：空调单项工程_安装单位工程-2#厂房 |  |  |  | 第21页 共41页
序号 | 项目名称 | 计算基础(元) | 费率（%） | 金额（元）
合 计
表9-3
总承包服务费计价表
工程名称：空调单项工程_安装单位工程-3#厂房 |  |  |  | 第22页 共41页
序号 | 项目名称 | 计算基础(元) | 费率（%） | 金额（元）
合 计
表9-3
总承包服务费计价表
工程名称：空调单项工程_安装单位工程-4#宿舍楼 |  |  |  | 第23页 共41页
序号 | 项目名称 | 计算基础(元) | 费率（%） | 金额（元）
合 计
表9-3
总承包服务费计价表
工程名称：空调单项工程_安装单位工程-门卫 |  |  |  | 第24页 共41页
序号 | 项目名称 | 计算基础(元) | 费率（%） | 金额（元）
合 计
表9-3
总承包服务费计价表
工程名称：安装精装工程_精装工程-1#厂房 |  |  |  | 第25页 共41页
序号 | 项目名称 | 计算基础(元) | 费率（%） | 金额（元）
合 计
表9-3
总承包服务费计价表
工程名称：安装精装工程_精装工程-2#厂房 |  |  |  | 第26页 共41页
序号 | 项目名称 | 计算基础(元) | 费率（%） | 金额（元）
合 计
表9-3
总承包服务费计价表
工程名称：安装精装工程_精装工程-3#厂房 |  |  |  | 第27页 共41页
序号 | 项目名称 | 计算基础(元) | 费率（%） | 金额（元）
合 计
表9-3
总承包服务费计价表
工程名称：安装精装工程_精装工程-4#宿舍楼 |  |  |  | 第28页 共41页
序号 | 项目名称 | 计算基础(元) | 费率（%） | 金额（元）
合 计
表9-3
总承包服务费计价表
工程名称：厨房专项设备_安装单位工程 |  |  |  | 第29页 共41页
序号 | 项目名称 | 计算基础(元) | 费率（%） | 金额（元）
合 计
表9-3
总承包服务费计价表
工程名称：智能化预埋工程_智能化工程-1#厂房 |  |  |  | 第30页 共41页
序号 | 项目名称 | 计算基础(元) | 费率（%） | 金额（元）
合 计
表9-3
总承包服务费计价表
工程名称：智能化预埋工程_智能化工程-2#厂房 |  |  |  | 第31页 共41页
序号 | 项目名称 | 计算基础(元) | 费率（%） | 金额（元）
合 计
表9-3
总承包服务费计价表
工程名称：智能化预埋工程_智能化工程-3#厂房 |  |  |  | 第32页 共41页
序号 | 项目名称 | 计算基础(元) | 费率（%） | 金额（元）
合 计
表9-3
总承包服务费计价表
工程名称：智能化预埋工程_智能化工程-3#2层数据中心 |  |  |  | 第33页 共41页
序号 | 项目名称 | 计算基础(元) | 费率（%） | 金额（元）
合 计
表9-3
总承包服务费计价表
工程名称：智能化预埋工程_智能化工程-3#地下室 |  |  |  | 第34页 共41页
序号 | 项目名称 | 计算基础(元) | 费率（%） | 金额（元）
合 计
表9-3
总承包服务费计价表
工程名称：智能化预埋工程_智能化工程-4#宿舍楼 |  |  |  | 第35页 共41页
序号 | 项目名称 | 计算基础(元) | 费率（%） | 金额（元）
合 计
表9-3
总承包服务费计价表
工程名称：智能化预埋工程_智能化工程-5#门卫 |  |  |  | 第36页 共41页
序号 | 项目名称 | 计算基础(元) | 费率（%） | 金额（元）
合 计
表9-3
总承包服务费计价表
工程名称：智能化预埋工程_智能化工程-室外 |  |  |  | 第37页 共41页
序号 | 项目名称 | 计算基础(元) | 费率（%） | 金额（元）
合 计
表9-3
总承包服务费计价表
工程名称：三网工程_三网工程 |  |  |  | 第38页 共41页
序号 | 项目名称 | 计算基础(元) | 费率（%） | 金额（元）
合 计
表9-3
总承包服务费计价表
工程名称：电梯工程_安装单位工程 |  |  |  | 第39页 共41页
序号 | 项目名称 | 计算基础(元) | 费率（%） | 金额（元）
合 计
表9-3
总承包服务费计价表
工程名称：柴油发电机_安装单位工程 |  |  |  | 第40页 共41页
序号 | 项目名称 | 计算基础(元) | 费率（%） | 金额（元）
合 计
表9-3
总承包服务费计价表
工程名称：永久用电工程_永久用电工程 |  |  |  | 第41页 共41页
序号 | 项目名称 | 计算基础(元) | 费率（%） | 金额（元）
合 计

## 表12_甲供材料一览表
表12
甲供材料一览表
工程名称：信达智慧科技园 | [9 empty] | 第1页 共1页
序号 | 工料机编码 | 工料机名称 | 规格、型号等特殊要求 | 单位 | 数量 | 单价（元） | 合价（元） | 质量等级 | 供应时间 | 送达地点 | 备注
甲供材料费合计（元） | [6 empty] | 0.00 | --- | --- | --- | ---

## 承包人提供的主要材料和设备清单_招标阶段_工程量清单
承包人提供的主要材料和设备清单
（招标阶段）
工程名称：信达智慧科技园 |  |  |  | 标段： |  |  | 第1页 共1页
序号 | 名称、规格、型号 | 单位 | 数量 | 基准单价（元） | 风险承包 幅度(%) | 招标控制价（或施工图预算）中的单价（元） | 金额(元) | 比例 （%）
累 计 比 例（%）